## Pokyny pro vyplnění
Pokyny pro vyplnění
Ve všech listech tohoto souboru můžete měnit pouze buňky s modrým pozadím. Jedná se o tyto údaje : - údaje o firmě - jednotkové ceny položek zadané na maximálně dvě desetinná místa

## Stavba
#RTSROZP# | Soupis stavebních prací, dodávek a služeb
| Stavba: |  | DOL/N004 | PŘÍRODNÍ HŘIŠTĚ MŠ U HUMPOLKY - PRACOVIŠTĚ KVĚTNICKÁ
| Zadavatel |  | Město Tišnov |  |  |  | IČO: | 00282707
|  |  | nám. Míru 111 |  |  |  | DIČ: | CZ00282707
|  | 66601 | Tišnov
| Projektant: |  | Ing. Eva Doležalová |  |  |  | IČO: | 73286672
|  |  | Za Skalkou 337 |  |  |  | DIČ:
|  | 78833 | Hanušovice-Hanušovice
| Zhotovitel: | [5 empty] | IČO:
DIČ:
Vypracoval:
| Rozpis ceny | [6 empty] | Celkem
HSV | HSV | [6 empty] | 55000
PSV | PSV | [6 empty] | 0
MON | MON | [6 empty] | 0
VN | Vedlejší náklady | [6 empty] | 24142.53
ON | Ostatní náklady | [6 empty] | 30998.5
| Celkem | [6 empty] | 110141.03
Rekapitulace daní
0 | Základ pro sníženou DPH |  |  | 15 | % | 0 |  |  | CZK
0 | Snížená DPH |  |  | 15 | % | 0 |  |  | CZK
23129.6163 | Základ pro základní DPH |  |  | 21 | % | 110141.03 |  |  | CZK
61.63 | Základní DPH |  |  | 21 | % | 23130 |  |  | CZK
133271.03 | Zaokrouhlení |  |  |  |  | -0.03 |  |  | CZK
| Cena celkem bez DPH |  |  |  |  | 110141.03 |  |  | CZK
3 | Cena celkem s DPH |  |  |  |  | 133271 |  |  | CZK
|  | v |  |  | dne |  | 2026-07-28
|  |  | Za zhotovitele |  |  |  | Za objednatele
Rekapitulace dílčích částí
#CASTI>> | Číslo | Název |  |  | Základ pro sníženou DPH | Základ pro základní DPH | DPH celkem | Cena celkem | %
1 | Stavba |  |  |  | 0 | 110141.03 | 23129.6163 | 133270.6463 | 100
2 | D0 | VEDLEJŠÍ A OSTATNÍ NÁKLADY |  |  | 0 | 110141.03 | 23129.6163 | 133270.6463 | 100
3 | 00 | VEDLEJŠÍ A OSTATNÍ NÁKLADY |  |  | 0 | 110141.03 | 23129.6163 | 133270.6463 | 100
2 | D1 | PŘÍPRAVA ÚZEMÍ A BOURACÍ PRÁCE |  |  | 0 | 0 | 0 | 0 | 0
3 | D1 | PŘÍPRAVA ÚZEMÍ A BOURACÍ PRÁCE |  |  | 0 | 0 | 0 | 0 | 0
2 | D2 | ZPEVNĚNÉ PLOCHY |  |  | 0 | 0 | 0 | 0 | 0
3 | D2 | ZPEVNĚNÉ PLOCHY |  |  | 0 | 0 | 0 | 0 | 0
2 | D3 | HERNÍ PRVKY |  |  | 0 | 0 | 0 | 0 | 0
3 | D3 | HERNÍ PRVKY |  |  | 0 | 0 | 0 | 0 | 0
2 | D4 | SADOVÉ ÚPRAVY |  |  | 0 | 0 | 0 | 0 | 0
3 | D4 | SADOVÉ ÚPRAVY |  |  | 0 | 0 | 0 | 0 | 0
| Celkem za stavbu |  |  |  | 0 | 110141.03 | 23129.6163 | 133270.6463 | 100
Rekapitulace dílů
| Číslo | Název |  |  | Typ dílu |  |  | Celkem | %
| 00 | Poznámka |  |  | HSV |  |  | 0 | 0
| 11.01 | Výsadba stromů - VIZ VÝKRES D.4.01 - SITUACE |  |  | HSV |  |  | 0 | 0
| 11.02 | eř |  |  | HSV |  |  | 0 | 0
| 11.03 | Výsadba trvalek, travin a cibulovin - VIZ VÝKRES D.4.01 - SITUACE |  |  | HSV |  |  | 0 | 0
| 11.D1 | Příprava území a bourací práce |  |  | HSV |  |  | 0 | 0
| 46 | Zpevněné plochy |  |  | HSV |  |  | 0 | 0
| 9_HP | Herní prvky, vybavení dětských hřišť |  |  | HSV |  |  | 0 | 0
| 9_HPV | Herní prvky - atypy |  |  | HSV |  |  | 0 | 0
| 99 | Staveništní přesun hmot |  |  | HSV |  |  | 0 | 0
| C | Certifikace prvků |  |  | HSV |  |  | 55000 | 49.936
| VN | Vedlejší náklady |  |  | VN |  |  | 24142.53 | 21.9197
| ON | Ostatní náklady |  |  | ON |  |  | 30998.5 | 28.1444
| Cena celkem | [6 empty] | 110141.03 | 100
Note on C13: PSČ
Note on D11: Název
Note on D12: Ulice
Note on D13: Ulice
Note on I11: IČO
Note on I12: DIČ

## VzorPolozky (hidden)
Položkový rozpočet
S:
O:
R:

## D0 00 Naklady
Soupis vedlejších a ostatních nákladů | [25 empty] | #TypZaznamu#
S: | DOL/N004 | PŘÍRODNÍ HŘIŠTĚ MŠ U HUMPOLKY - PRACOVIŠTĚ KVĚTNICKÁ | [23 empty] | STA
O: | D0 | VEDLEJŠÍ A OSTATNÍ NÁKLADY | [20 empty] | NAK |  |  | OBJ
R: | 00 | VEDLEJŠÍ A OSTATNÍ NÁKLADY | [23 empty] | ROZ
P.č. | Číslo položky | Název položky | MJ | množství | cena / MJ | Celkem | Dodávka | Dodávka celk. | Montáž | Montáž celk. | DPH | cena s DPH | hmotnost / MJ | hmotnost celk.(t) | dem. hmotnost / MJ | dem. hmotnost celk.(t) | Ceník | Cen. soustava / platnost | Cenová úroveň | Nhod / MJ | Nhod celk. | Dodavatel
Díl: | 00 | Poznámka |  |  |  | 0 |  | 0 |  | 0 |  | 0 |  | 0 |  | 0 |  |  |  |  | 0 |  |  |  |  | DIL
1 | 001P | Poznámka | sada | 0 | 0 | 0 | 0 | 0 | 0 | 0 | 21 | 0 | 0 | 0 | 0 | 0 |  | Vlastní | Indiv | 0 | 0 |  |  |  |  | POL1_
|  | Platí pro celou stavbu : | [23 empty] | VV | 0
|  | a) veškeré položky na přípomoce, dopravu, montáž, zpevněné montážní plochy, atd... zahrnout do jednotlivých jednotkových cen. : | [23 empty] | VV | 0
|  | b) součásti prací jsou veškeré zkoušky, potřebná měření, inspekce, uvedení zařízení do provozu, zaškolení obsluhy, provozní řády, manuály a revize v českém jazyce. Za komplexní vyzkoušení se považuje bezporuchový provoz po dobu minimálně 96 hod. : | [23 empty] | VV | 0
|  | c) součástí dodávky je zpracování veškeré dílenské dokumentace a dokumentace skutečného provedení : | [23 empty] | VV | 0
|  | d) součástí dodávky je kompletní dokladová část díla nutná k získání kolaudačního souhlasu stavby : | [23 empty] | VV | 0
|  | e) v rozsahu prací zhotovitele jsou rovněž jakékoliv prvky, zařízení, práce a pomocné materiály, neuvedené v tomto soupisu výkonů, které jsou ale nezbytně nutné k dodání, instalaci , dokončení a provozování díla, včetně ztratného a prořezů : | [23 empty] | VV | 0
|  | f) součástí dodávky jsou veškerá geodetická měření jako například vytyčení konstrukcí, kontrolní měření, zaměření skutečného stavu apod. : | [23 empty] | VV | 0
|  | g) součástí dodávky jsou i náklady na případná opatření související s ochranou stávajících sítí, komunikací či staveb : | [23 empty] | VV | 0
|  | h) součástí jednotkových cen jsou i vícenáklady související s výstavbou v zimním období, průběžný úklid staveniště a přilehlých komunikací, likvidaci odpadů, dočasná dopravní omezení atd. : | [23 empty] | VV | 0
|  | h)pokud se v dokumentaci vyskytují obchodní názvy, jedná se pouze o vymezení minimálních požadovaných standardů výrobku, technologie či materiálu a zadavatel připouští použití i jiného, kvalitativně či technologicky obdobného řešení, které splňuje minimál : | [23 empty] | VV | 0
|  | Nedílnou součástí výkazu výměr ( slepého rozpočtu ) je projektová dokumentace !! : | [23 empty] | VV | 0
|  | Zpracovatel nabídky je povinen prověřit specifikace a výměry uvedené ve výkazu výměr. : | [23 empty] | VV | 0
|  | V případě zjištěných rozdílů na tyto písemně upozornit v nabídce. Následné změny výměr v průběhu realizace nebudou akceptovány. : | [23 empty] | VV | 0
SPU
Díl: | C | Certifikace prvků |  |  |  | 55000 |  | 0 |  | 55000 |  | 66550 |  | 0 |  | 0 |  |  |  |  | 0 |  |  |  |  | DIL
2 | C | certifikace prvků (dle ČSN EN 1176) | sada | 1 | 55000 | 55000 | 0 | 0 | 55000 | 55000 | 21 | 66550 | 0 | 0 | 0 | 0 |  | Vlastní | Indiv | 0 | 0 |  |  |  |  | POL99_8
SPU
Díl: | VN | Vedlejší náklady |  |  |  | 24142.53 |  | 4808.73 |  | 19333.8 |  | 29212.4613 |  | 0 |  | 0 |  |  |  |  | 0 |  |  |  |  | DIL
3 | 00511 R | Geodetické práce, vytyčení figur před započetím prací vč. geodetického zaměření | sada | 1 | 17250 | 17250 | 0 | 0 | 17250 | 17250 | 21 | 20872.5 | 0 | 0 | 0 | 0 |  | Vlastní | Indiv | 0 | 0 |  |  |  |  | POL13_0
|  | vytyčení figur před započetím prací vč. geodetického zaměření : | [23 empty] | VV | 0
|  | 1 |  | 1 | [21 empty] | VV | 0
SPU
4 | 005121010R | Vybudování zařízení staveniště | sada | 1 | 4808.73 | 4808.73 | 4808.73 | 4808.73 | 0 | 0 | 21 | 5818.5633 | 0 | 0 | 0 | 0 |  | Vlastní | Indiv | 0 | 0 |  |  |  |  | POL99_8
|  | Náklady spojené s případným vypracováním projektové dokumentace zařízení staveniště, zřízením přípojek energií k objektům zařízení staveniště, vybudování případných měřících odběrných míst a zřízení, případná příprava území pro objekty zařízení staveniště a vlastní vybudování objektů zařízení staveniště. | [23 empty] | POP |  | Náklady spojené s případným vypracováním projektové dokumentace zařízení staveniště, zřízením přípojek energií k objektům zařízení staveniště, vybudování případných měřících odběrných míst a zřízení, případná příprava území pro objekty zařízení staveniště a vlastní vybudování objektů zařízení staveniště.
|  | Náklady spojené s případným vypracováním projektové dokumentace zařízení staveniště, zřízením přípojek energií k objektům zařízení staveniště, vybudování případných měřících odběrných míst a zřízení, případná příprava území pro objekty zařízení staveniště a vlastní vybudování objektů zařízení staveniště. | [23 empty] | POP |  | Náklady spojené s případným vypracováním projektové dokumentace zařízení staveniště, zřízením přípojek energií k objektům zařízení staveniště, vybudování případných měřících odběrných míst a zřízení, případná příprava území pro objekty zařízení staveniště a vlastní vybudování objektů zařízení staveniště.
SPU
5 | 005121030R | Odstranění zařízení staveniště | sada | 1 | 2083.8 | 2083.8 | 0 | 0 | 2083.8 | 2083.8 | 21 | 2521.398 | 0 | 0 | 0 | 0 |  | Vlastní | Indiv | 0 | 0 |  |  |  |  | POL99_8
|  | Odstranění objektů zařízení staveniště včetně přípojek energií a jejich odvoz. Položka zahrnuje i náklady na úpravu povrchů po odstranění zařízení staveniště a úklid ploch, na kterých bylo zařízení staveniště provozováno. | [23 empty] | POP |  | Odstranění objektů zařízení staveniště včetně přípojek energií a jejich odvoz. Položka zahrnuje i náklady na úpravu povrchů po odstranění zařízení staveniště a úklid ploch, na kterých bylo zařízení staveniště provozováno.
|  | Odstranění objektů zařízení staveniště včetně přípojek energií a jejich odvoz. Položka zahrnuje i náklady na úpravu povrchů po odstranění zařízení staveniště a úklid ploch, na kterých bylo zařízení staveniště provozováno. | [23 empty] | POP |  | Odstranění objektů zařízení staveniště včetně přípojek energií a jejich odvoz. Položka zahrnuje i náklady na úpravu povrchů po odstranění zařízení staveniště a úklid ploch, na kterých bylo zařízení staveniště provozováno.
SPU
Díl: | ON | Ostatní náklady |  |  |  | 30998.5 |  | 2743.92 |  | 28254.58 |  | 37508.185 |  | 0 |  | 0 |  |  |  |  | 0 |  |  |  |  | DIL
6 | 005211020R | Ochrana stávajících inženýrských sítí na staveništ | sada | 1 | 12254.58 | 12254.58 | 0 | 0 | 12254.58 | 12254.58 | 21 | 14828.0418 | 0 | 0 | 0 | 0 |  | Vlastní | Indiv | 0 | 0 |  |  |  |  | POL99_8
|  | Náklady na přezkoumání podkladů objednatele o stavu inženýrských sítí probíhajících staveništěm nebo dotčenými stavbou i mimo území staveniště, kontrola a vytýčení jejich skutečné trasy a provedení ochranných opatření pro zabezpečení stávajících inženýrských sítí. | [23 empty] | POP |  | Náklady na přezkoumání podkladů objednatele o stavu inženýrských sítí probíhajících staveništěm nebo dotčenými stavbou i mimo území staveniště, kontrola a vytýčení jejich skutečné trasy a provedení ochranných opatření pro zabezpečení stávajících inženýrských sítí.
SPU
7 | 005211080R | Bezpečnostní a hygienická opatření na staveništi | sada | 1 | 2743.92 | 2743.92 | 2743.92 | 2743.92 | 0 | 0 | 21 | 3320.1432 | 0 | 0 | 0 | 0 |  | Vlastní | Indiv | 0 | 0 |  |  |  |  | POL99_8
|  | Náklady na ochranu staveniště před vstupem nepovolaných osob, včetně příslušného značení, náklady na oplocení staveniště či na jeho osvětlení, náklady na vypracování potřebné dokumentace pro provoz staveniště z hlediska požární ochrany (požární řád a poplachová směrnice) a z hlediska provozu staveniště (provozně dopravní řád). | [23 empty] | POP |  | Náklady na ochranu staveniště před vstupem nepovolaných osob, včetně příslušného značení, náklady na oplocení staveniště či na jeho osvětlení, náklady na vypracování potřebné dokumentace pro provoz staveniště z hlediska požární ochrany (požární řád a poplachová směrnice) a z hlediska provozu staveniště (provozně dopravní řád).
SPU
8 | 005241010R | Dokumentace skutečného provedení | sada | 1 | 8000 | 8000 | 0 | 0 | 8000 | 8000 | 21 | 9680 | 0 | 0 | 0 | 0 |  | RTS 18/ I | Indiv | 0 | 0 |  |  |  |  | POL99_8
|  | Náklady na vyhotovení dokumentace skutečného provedení stavby a její předání objednateli v požadované formě a požadovaném počtu. | [23 empty] | POP
SPU
9 | 005241020R | Geodetické zaměření skutečného provedení | sada | 1 | 8000 | 8000 | 0 | 0 | 8000 | 8000 | 21 | 9680 | 0 | 0 | 0 | 0 |  | RTS 18/ I | Indiv | 0 | 0 |  |  |  |  | POL99_8
|  | Náklady na provedení skutečného zaměření stavby v rozsahu nezbytném pro zápis změny do katastru nemovitostí. | [23 empty] | POP
SPU
[24 empty] | 15 | 21
| Celkem |  |  |  |  | 110141.03 | [17 empty] | 0 | 110141.03 | SUM
END

## D1 D1 Pol
Položkový soupis prací a dodávek | [25 empty] | #TypZaznamu#
S: | DOL/N004 | PŘÍRODNÍ HŘIŠTĚ MŠ U HUMPOLKY - PRACOVIŠTĚ KVĚTNICKÁ | [23 empty] | STA
O: | D1 | PŘÍPRAVA ÚZEMÍ A BOURACÍ PRÁCE | [20 empty] | STA |  |  | OBJ
R: | D1 | PŘÍPRAVA ÚZEMÍ A BOURACÍ PRÁCE | [23 empty] | ROZ
P.č. | Číslo položky | Název položky | MJ | množství | cena / MJ | Celkem | Dodávka | Dodávka celk. | Montáž | Montáž celk. | DPH | cena s DPH | hmotnost / MJ | hmotnost celk.(t) | dem. hmotnost / MJ | dem. hmotnost celk.(t) | Ceník | Cen. soustava / platnost | Cenová úroveň | Nhod / MJ | Nhod celk. | Dodavatel
Díl: | 11.D1 | Příprava území a bourací práce |  |  |  | 0 |  | 16102.8 |  | 333298.34 |  | 0 |  | 517.36 |  | 0 |  |  |  |  | 432.93 |  |  |  |  | DIL
1 | 181101102R00 | Úprava pláně v zářezech v hornině 1 až 4, se zhutněním | m2 | 237.5 |  | 0 | 0 | 0 | 11.9 | 2826.25 | 21 | 0 | 0 | 0 | 0 | 0 | 800-1 | RTS 18/ I | RTS 18/ I | 0.018 | 4.28 |  |  |  |  | POL1_
|  | vyrovnáním výškových rozdílů, ploch vodorovných a ploch do sklonu 1 : 5. | [23 empty] | SPI
|  | VÝMĚRA ODMĚŘENA KRESLÍCÍM PROGRAMEM - D.2.01, D.1.01 : | [23 empty] | VV | 0
|  | Zřízení mlatové cesty : | [23 empty] | VV | 0
|  | 202 |  | 202 | [21 empty] | VV | 0
|  | Zřízení pískové plochy - dopadová (30cm hloubka - písek 0,2 - 2 mm) : | [23 empty] | VV | 0
|  | 35,5 |  | 35.5 | [21 empty] | VV | 0
SPU
2 | 181301104R00 | Rozprostření a urovnání ornice v rovině v souvislé ploše do 500 m2, tloušťka vrstvy přes 100 do 200 mm | m2 | 330 |  | 0 | 0 | 0 | 189.5 | 62535 | 21 | 0 | 0 | 0 | 0 | 0 | 800-1 | RTS 18/ I | RTS 18/ I | 0.62 | 204.6 |  |  |  |  | POL1_
|  | s případným nutným přemístěním hromad nebo dočasných skládek na místo potřeby ze vzdálenosti do 30 m, v rovině nebo ve svahu do 1 : 5, | [23 empty] | SPI
|  | VÝMĚRA ODMĚŘENA KRESLÍCÍM PROGRAMEM - D.2.01, D.1.01 : | [23 empty] | VV | 0
|  | Zemina k doplnění 66 m3 (330m2 x 20cm – plocha odstraněných asfaltů a pískovišť mimo mlatovky a nová pískoviště a dopadové plochy) : | [23 empty] | VV | 0
|  | 330,0 |  | 330 | [21 empty] | VV | 0
ornice zdarma (zajistí investor včetně dopravy)
předpokládaná mocnost ornice k doplnění je max. 20cm, pokud bude více, investor zajistí doplnění svépomocí před zahájením realizace díla na své náklady
SPU
3 | 182001113R00 | Plošná úprava terénu při nerovnostech terénu přes 50 do 100 mm, na svahu přes 1:2 do 1:1 | m2 | 40 |  | 0 | 0 | 0 | 77 | 3080 | 21 | 0 | 0 | 0 | 0 | 0 | 823-1 | RTS 18/ I | RTS 18/ I | 0.252 | 10.08 |  |  |  |  | POL1_1
|  | s urovnáním povrchu, bez doplnění ornice, v hornině 1 až 4, | [23 empty] | SPI
|  | VÝMĚRA ODMĚŘENA KRESLÍCÍM PROGRAMEM - D.2.01, D.1.01 : | [23 empty] | VV | 0
|  | založení parkového trávníku výsevem ve svahu od 1:5 do 1:2 : | [23 empty] | VV | 0
|  | 40 |  | 40 | [21 empty] | VV | 0
SPU
4 | 182001111R00 | při nerovnostech terénu přes 50 do 100 mm, v rovině nebo na svahu do 1:5 | m2 | 1070.5 |  | 0 | 0 | 0 | 27.5 | 29438.75 | 21 | 0 | 0 | 0 | 0 | 0 |  | RTS 18/ I | RTS 18/ I | 0.09 | 96.35 |  |  |  |  | POL1_
|  | VÝMĚRA ODMĚŘENA KRESLÍCÍM PROGRAMEM - D.2.01, D.1.01 : | [23 empty] | VV | 0
|  | Zřízení mlatové cesty : | [23 empty] | VV | 0
|  | 202 |  | 202 | [21 empty] | VV | 0
|  | Zřízení pískové plochy - dopadová (30cm hloubka - písek 0,2 - 2 mm) : | [23 empty] | VV | 0
|  | 35,5 |  | 35.5 | [21 empty] | VV | 0
|  | založení parkového trávníku výsevem v rovině a ve svahu do 1:5 : | [23 empty] | VV | 0
|  | 833 |  | 833 | [21 empty] | VV | 0
SPU
5 | 184802611R00 | Chemické odplevelení po založení kultury postřikem, naširoko, v rovině nebo na svahu do 1:5 | m2 | 852 |  | 0 | 0.08 | 68.16 | 3.82 | 3254.64 | 21 | 0 | 0 | 0 | 0 | 0 | 823-1 | RTS 18/ I | RTS 18/ I | 0.006 | 5.11 |  |  |  |  | POL1_
|  | Včetně dovozu vody do 10 km. | [23 empty] | POP
|  | VÝMĚRA ODMĚŘENA KRESLÍCÍM PROGRAMEM - D.2.01, D.1.01 : | [23 empty] | VV | 0
|  | 852,0 |  | 852 | [21 empty] | VV | 0
SPU
6 | 19928111.02 | Kultivace půdy (kultivátor, urovnání nerovností, hrabání), sběr kamenů, doplnění zeminy 10% plochy, (vrstva 10 cm) | m2 | 852 |  | 0 | 0 | 0 | 235.6 | 200731.2 | 21 | 0 | 0.60721 | 517.34 | 0 | 0 |  | Vlastní | Indiv | 0.023 | 19.6 |  |  |  |  | POL1_1
|  | VÝMĚRA ODMĚŘENA KRESLÍCÍM PROGRAMEM - D.2.01, D.1.01 : | [23 empty] | VV | 0
|  | 852,0 |  | 852 | [21 empty] | VV | 0
SPU
7 | 25230502.AR | herbicid selektivní; účinná látka ethylhexylester kyseliny dichlorfenoxyoctové; hubení dvouděložných plevelů | l | 17.04 |  | 0 | 941 | 16034.64 | 0 | 0 | 21 | 0 | 0.001 | 0.02 | 0 | 0 | SPCM | RTS 18/ I | RTS 18/ I | 0 | 0 |  |  |  |  | POL3_
|  | VÝMĚRA ODMĚŘENA KRESLÍCÍM PROGRAMEM - D.2.01, D.1.01 : | [23 empty] | VV | 0
|  | 852,0*0,02 |  | 17.04 | [21 empty] | VV | 0
SPU
8 | 999281105R00 | Přesun hmot pro opravy a údržbu objektů pro opravy a údržbu dosavadních objektů včetně vnějších plášťů výšky do 6 m | t | 99 |  | 0 | 0 | 0 | 317.5 | 31432.5 | 21 | 0 | 0 | 0 | 0 | 0 | 801-4 | RTS 18/ I | RTS 18/ I | 0.9385 | 92.91 |  |  |  |  | POL7_
|  | oborů 801, 803, 811 a 812 | [23 empty] | SPI
|  | Hmotnosti z položek s pořadovými čísly: : | [23 empty] | VV | 0
|  | 6,7 : | [23 empty] | VV | 0
|  | Součet: : 638,79996 |  | 638.8 | [21 empty] | VV | 0
SPU
| Celkem |  |  |  |  | 0 | [17 empty] | 0 | 0 | SUM
JKSO:
| 823.39 | plochy pro tělovýchovu nekryté ostatní | [23 empty] | JKSO
| m2 | kryt (materiál konstrukce krytu) vegetační | [23 empty] | JKSOChar
|  | rekonstrukce a modernizace objektu s rozšířením a opravou | [23 empty] | JKSOAkce
END

## D2 D2 Pol
Položkový soupis prací a dodávek | [25 empty] | #TypZaznamu#
S: | DOL/N004 | PŘÍRODNÍ HŘIŠTĚ MŠ U HUMPOLKY - PRACOVIŠTĚ KVĚTNICKÁ | [23 empty] | STA
O: | D2 | ZPEVNĚNÉ PLOCHY | [20 empty] | STA |  |  | OBJ
R: | D2 | ZPEVNĚNÉ PLOCHY | [23 empty] | ROZ
P.č. | Číslo položky | Název položky | MJ | množství | cena / MJ | Celkem | Dodávka | Dodávka celk. | Montáž | Montáž celk. | DPH | cena s DPH | hmotnost / MJ | hmotnost celk.(t) | dem. hmotnost / MJ | dem. hmotnost celk.(t) | Ceník | Cen. soustava / platnost | Cenová úroveň | Nhod / MJ | Nhod celk. | Dodavatel
Díl: | 46 | Zpevněné plochy |  |  |  | 0 |  | 0 |  | 130417.45 |  | 0 |  | 158.52 |  | 0 |  |  |  |  | 122.8 |  |  |  |  | DIL
1 | 164281111R00 | Navezení písku tloušťky 30 cm | m2 | 35.5 |  | 0 | 0 | 0 | 207.5 | 7366.25 | 21 | 0 | 0.60721 | 21.56 | 0 | 0 |  | Vlastní | Indiv | 0.023 | 0.82 |  |  |  |  | POL1_1
|  | VÝMĚRA ODMĚŘENA KRESLÍCÍM PROGRAMEM - D.2.01, D.1.01 : | [23 empty] | VV | 0
|  | Zřízení pískové plochy - dopadová (30cm hloubka - písek 0,2 - 2 mm) : | [23 empty] | VV | 0
|  | 35,5 |  | 35.5 | [21 empty] | VV | 0
SPU
2 | 164281111RMK | Navezení mlatu tloušťky 30 cm | m2 | 202 |  | 0 | 0 | 0 | 287.5 | 58075 | 21 | 0 | 0.60721 | 122.66 | 0 | 0 |  | Vlastní | Indiv | 0.023 | 4.65 |  |  |  |  | POL1_1
|  | VÝMĚRA ODMĚŘENA KRESLÍCÍM PROGRAMEM - D.2.01, D.1.01 : | [23 empty] | VV | 0
|  | kalený štěrk 150mm ( kostra HDK 22-45, výplň ŠP 0-16 : | [23 empty] | VV | 0
|  | ŠP 0-63 - 150mm : | [23 empty] | VV | 0
|  | 202 |  | 202 | [21 empty] | VV | 0
SPU
3 | 767_0025 | D + M Obrubník z ocelové pásoviny | m | 130 |  | 0 | 0 | 0 | 259 | 33670 | 21 | 0 | 0.11 | 14.3 | 0 | 0 |  | Vlastní | Indiv | 0.427 | 55.51 |  |  |  |  | POL1_
|  | VÝMĚRA ODMĚŘENA KRESLÍCÍM PROGRAMEM - D.2.01, D.1.01 : | [23 empty] | VV | 0
|  | 130 |  | 130 | [21 empty] | VV | 0
SPU
4 | 998223011R00 | Přesun hmot pozemních komunikací, kryt dlážděný Přesun hmot, pozemní komunikace, kryt dlážděný | t | 158.5124 |  | 0 | 0 | 0 | 197.5 | 31306.2 | 21 | 0 | 0 | 0 | 0 | 0 | 822-1 | RTS 18/ I | RTS 18/ I | 0.39 | 61.82 |  |  |  |  | POL7_
|  | vodorovně do 200 m | [23 empty] | SPI
|  | Hmotnosti z položek s pořadovými čísly: : | [23 empty] | VV | 0
|  | 1,2,3, : | [23 empty] | VV | 0
|  | Součet: : 158,51238 |  | 158.5124 | [21 empty] | VV | 0
SPU
[24 empty] | 15 | 21
| Celkem |  |  |  |  | 0 | [17 empty] | 0 | 0 | SUM
JKSO:
| 823.39 | plochy pro tělovýchovu nekryté ostatní | [23 empty] | JKSO
| m2 | kryt (materiál konstrukce krytu) vegetační | [23 empty] | JKSOChar
|  | rekonstrukce a modernizace objektu s rozšířením a opravou | [23 empty] | JKSOAkce
END

## D3 D3 Pol
Položkový soupis prací a dodávek | [25 empty] | #TypZaznamu#
S: | DOL/N004 | PŘÍRODNÍ HŘIŠTĚ MŠ U HUMPOLKY - PRACOVIŠTĚ KVĚTNICKÁ | [23 empty] | STA
O: | D3 | HERNÍ PRVKY | [20 empty] | STA |  |  | OBJ
R: | D3 | HERNÍ PRVKY | [23 empty] | ROZ
P.č. | Číslo položky | Název položky | MJ | množství | cena / MJ | Celkem | Dodávka | Dodávka celk. | Montáž | Montáž celk. | DPH | cena s DPH | hmotnost / MJ | hmotnost celk.(t) | dem. hmotnost / MJ | dem. hmotnost celk.(t) | Ceník | Cen. soustava / platnost | Cenová úroveň | Nhod / MJ | Nhod celk. | Dodavatel
Díl: | 9_HP | Herní prvky, vybavení dětských hřišť |  |  |  | 0 |  | 632650 |  | 126430 |  | 0 |  | 0 |  | 0 |  |  |  |  | 0 |  |  |  |  | DIL
1 | D3_01 | Montáž a instalace herních prvků | sada | 1 |  | 0 | 0 | 0 | 126430 | 126430 | 21 | 0 | 0 | 0 | 0 | 0 |  | Vlastní | Indiv | 0 | 0 |  |  |  |  | POL1_
|  | Montáž a instalaci herních prvků kalkulovat vč. potřebných základových kcí, odvozu a likvidace výkopku : | [23 empty] | VV | 0
|  | viz výkres D.302_PR1- D.302_PR23 : | [23 empty] | VV | 0
|  | 1 |  | 1 | [21 empty] | VV | 0
SPU
2 | PR01 | D.3_02-PR1-vyvýšený záhon | kus | 1 |  | 0 | 35000 | 35000 | 0 | 0 | 21 | 0 | 0 | 0 | 0 | 0 |  | Vlastní | Indiv | 0 | 0 |  |  |  |  | POL3_
SPU
3 | PR02 | D.3_03-PR2-lavička-hranol | ks | 6 |  | 0 | 4500 | 27000 | 0 | 0 | 21 | 0 | 0 | 0 | 0 | 0 |  | Vlastní | Indiv | 0 | 0 |  |  |  |  | POL3_
SPU
4 | PR03 | D.3_04-PR3-lavička kruhová | ks | 2 |  | 0 | 15000 | 30000 | 0 | 0 | 21 | 0 | 0 | 0 | 0 | 0 |  | Vlastní | Indiv | 0 | 0 |  |  |  |  | POL3_
SPU
5 | PR04 | D.3_05-PR4-houpačka | ks | 1 |  | 0 | 34400 | 34400 | 0 | 0 | 21 | 0 | 0 | 0 | 0 | 0 |  | Vlastní | Indiv | 0 | 0 |  |  |  |  | POL3_
SPU
6 | PR05 | D.3_06-PR5-sklad přírodnin | ks | 12 |  | 0 | 130 | 1560 | 0 | 0 | 21 | 0 | 0 | 0 | 0 | 0 |  | Vlastní | Indiv | 0 | 0 |  |  |  |  | POL3_
SPU
7 | PR06a | D.3_07-PR6a-pískoviště větší - vč. plachty na zakrytí | ks | 1 |  | 0 | 25000 | 25000 | 0 | 0 | 21 | 0 | 0 | 0 | 0 | 0 |  | Vlastní | Indiv | 0 | 0 |  |  |  |  | POL3_
SPU
8 | PR06b | D.3_08-PR6b-pískoviště menší - vč. plachty na zakrytí | ks | 1 |  | 0 | 20000 | 20000 | 0 | 0 | 21 | 0 | 0 | 0 | 0 | 0 |  | Vlastní | Indiv | 0 | 0 |  |  |  |  | POL3_
SPU
9 | PR10 | D.3_11-PR10-hmatový chodník | ks | 1 |  | 0 | 35500 | 35500 | 0 | 0 | 21 | 0 | 0 | 0 | 0 | 0 |  | Vlastní | Indiv | 0 | 0 |  |  |  |  | POL3_
SPU
10 | PR11 | D.3_12-PR11-kolotoč | ks | 1 |  | 0 | 48500 | 48500 | 0 | 0 | 21 | 0 | 0 | 0 | 0 | 0 |  | Vlastní | Indiv | 0 | 0 |  |  |  |  | POL3_
SPU
11 | PR12 | D.3_13-PR12-klády se zářezy a lanem (žebřík) | ks | 1 |  | 0 | 10400 | 10400 | 0 | 0 | 21 | 0 | 0 | 0 | 0 | 0 |  | Vlastní | Indiv | 0 | 0 |  |  |  |  | POL3_
SPU
12 | PR14 | D.3_14-PR14-venkovní učebna | ks | 1 |  | 0 | 90500 | 90500 | 0 | 0 | 21 | 0 | 0 | 0 | 0 | 0 |  | Vlastní | Indiv | 0 | 0 |  |  |  |  | POL3_
SPU
13 | PR15 | D.3_15-PR15-přístřešek malý | ks | 2 |  | 0 | 36500 | 73000 | 0 | 0 | 21 | 0 | 0 | 0 | 0 | 0 |  | Vlastní | Indiv | 0 | 0 |  |  |  |  | POL3_
SPU
14 | PR16 | D.3_16-PR16-dřevěné schody - klády ke skluzavce + lano | ks | 1 |  | 0 | 22500 | 22500 | 0 | 0 | 21 | 0 | 0 | 0 | 0 | 0 |  | Vlastní | Indiv | 0 | 0 |  |  |  |  | POL3_
SPU
15 | PR17 | D.3_17-PR17-lavice přírodní | ks | 2 |  | 0 | 4000 | 8000 | 0 | 0 | 21 | 0 | 0 | 0 | 0 | 0 |  | Vlastní | Indiv | 0 | 0 |  |  |  |  | POL3_
SPU
16 | PR18 | D.3_18-PR18-svahová skluzavka (délka 5,9m) | ks | 1 |  | 0 | 64400 | 64400 | 0 | 0 | 21 | 0 | 0 | 0 | 0 | 0 |  | Vlastní | Indiv | 0 | 0 |  |  |  |  | POL3_
SPU
17 | PR19 | D.3_19-PR19-svahová skluzavka (délka 6,8m) | ks | 1 |  | 0 | 58000 | 58000 | 0 | 0 | 21 | 0 | 0 | 0 | 0 | 0 |  | Vlastní | Indiv | 0 | 0 |  |  |  |  | POL3_
SPU
18 | PR20 | D.3_20-PR20-Krmítko pro ptáky | ks | 1 |  | 0 | 450 | 450 | 0 | 0 | 21 | 0 | 0 | 0 | 0 | 0 |  | Vlastní | Indiv | 0 | 0 |  |  |  |  | POL3_
SPU
19 | PR21 | D.3_20-PR21-Budka pro ptáky | ks | 3 |  | 0 | 380 | 1140 | 0 | 0 | 21 | 0 | 0 | 0 | 0 | 0 |  | Vlastní | Indiv | 0 | 0 |  |  |  |  | POL3_
SPU
20 | PR22 | D.3_20-PR22-Pítko pro ptáky (kámen s prohlubní) | ks | 1 |  | 0 | 10500 | 10500 | 0 | 0 | 21 | 0 | 0 | 0 | 0 | 0 |  | Vlastní | Indiv | 0 | 0 |  |  |  |  | POL3_
SPU
21 | PR23 | D.3_21-PR23-lanová prolézačka | ks | 1 |  | 0 | 22000 | 22000 | 0 | 0 | 21 | 0 | 0 | 0 | 0 | 0 |  | Vlastní | Indiv | 0 | 0 |  |  |  |  | POL3_
SPU
22 | PR9 | D.3_10-PR9-Stojan na kola a koloběžky | ks | 2 |  | 0 | 7400 | 14800 | 0 | 0 | 21 | 0 | 0 | 0 | 0 | 0 |  | Vlastní | Indiv | 0 | 0 |  |  |  |  | POL3_
SPU
Díl: | 9_HPV | Herní prvky - atypy |  |  |  | 0 |  | 88652 |  | 0 |  | 0 |  | 0 |  | 0 |  |  |  |  | 0 |  |  |  |  | DIL
23 | VS_01 | Montáž, doprava + přípravné a dokončovací práce | sada | 1 |  | 0 | 14000 | 14000 | 0 | 0 | 21 | 0 | 0 | 0 | 0 | 0 |  | Vlastní | Indiv | 0 | 0 |  |  |  |  | POL1_
SPU
24 | VS_02 | vrbový slunečník cca O 3x3 m (kruhová výseč kruhu o prům. 6m), výška 2,8m, D.3_09 | kus | 1 |  | 0 | 10000 | 10000 | 0 | 0 | 21 | 0 | 0 | 0 | 0 | 0 |  | Vlastní | Indiv | 0 | 0 |  |  |  |  | POL3_1
SPU
25 | VS_02.1 | výztuha slunečníku - ocelová trubka, d30m, D.3_09 | kus | 1 |  | 0 | 3000 | 3000 | 0 | 0 | 21 | 0 | 0 | 0 | 0 | 0 |  | Vlastní | Indiv | 0 | 0 |  |  |  |  | POL3_1
SPU
26 | VS_03 | vrbový tunel (výška cca 2,2 m, šířka 3,5 m) | m | 13 |  | 0 | 3500 | 45500 | 0 | 0 | 21 | 0 | 0 | 0 | 0 | 0 |  | Vlastní | Indiv | 0 | 0 |  |  |  |  | POL3_1
SPU
27 | VS_03.1 | výztuha tunelu - ocelová trubka, d100m | ks | 1 |  | 0 | 10000 | 10000 | 0 | 0 | 21 | 0 | 0 | 0 | 0 | 0 |  | Vlastní | Indiv | 0 | 0 |  |  |  |  | POL3_1
SPU
28 | VS_04 | mulčování (včetně mulče, tloušťka mulče 10cm) | m2 | 21 |  | 0 | 200 | 4200 | 0 | 0 | 21 | 0 | 0 | 0 | 0 | 0 |  | Vlastní | Indiv | 0 | 0 |  |  |  |  | POL3_1
SPU
29 | VS_05 | mykorhizní houby | m | 20 |  | 0 | 50 | 1000 | 0 | 0 | 21 | 0 | 0 | 0 | 0 | 0 |  | Vlastní | Indiv | 0 | 0 |  |  |  |  | POL3_1
SPU
30 | VS_06 | kompost (balení 50l) | ks | 8 |  | 0 | 119 | 952 | 0 | 0 | 21 | 0 | 0 | 0 | 0 | 0 |  | Vlastní | Indiv | 0 | 0 |  |  |  |  | POL3_1
SPU
[24 empty] | 15 | 21
| Celkem |  |  |  |  | 0 | [17 empty] | 0 | 0 | SUM
JKSO:
| 823.39 | plochy pro tělovýchovu nekryté ostatní | [23 empty] | JKSO
| m2 | kryt (materiál konstrukce krytu) vegetační | [23 empty] | JKSOChar
|  | rekonstrukce a modernizace objektu s rozšířením a opravou | [23 empty] | JKSOAkce
END

## D4 D4 Pol
Položkový soupis prací a dodávek | [25 empty] | #TypZaznamu#
S: | DOL/N004 | PŘÍRODNÍ HŘIŠTĚ MŠ U HUMPOLKY - PRACOVIŠTĚ KVĚTNICKÁ | [23 empty] | STA
O: | D4 | SADOVÉ ÚPRAVY | [20 empty] | STA |  |  | OBJ
R: | D4 | SADOVÉ ÚPRAVY | [23 empty] | ROZ
P.č. | Číslo položky | Název položky | MJ | množství | cena / MJ | Celkem | Dodávka | Dodávka celk. | Montáž | Montáž celk. | DPH | cena s DPH | hmotnost / MJ | hmotnost celk.(t) | dem. hmotnost / MJ | dem. hmotnost celk.(t) | Ceník | Cen. soustava / platnost | Cenová úroveň | Nhod / MJ | Nhod celk. | Dodavatel
Díl: | 11.01 | Výsadba stromů - VIZ VÝKRES D.4.01 - SITUACE |  |  |  | 0 |  | 8929.45 |  | 4397.13 |  | 0 |  | 0.23 |  | 0 |  |  |  |  | 5.96 |  |  |  |  | DIL
1 | 162702199R00 | Poplatek za skládku zeminy | m3 | 1.2 |  | 0 | 0 | 0 | 140.5 | 168.6 | 21 | 0 | 0 | 0 | 0 | 0 |  | RTS 18/ I | RTS 15/ I | 0 | 0 |  |  |  |  | POL1_1
|  | 3*0,4 |  | 1.2 | [21 empty] | VV | 0
SPU
2 | 183101315R00 | Hloub. jamek s výměnou 100% půdy do 0,4 m3 sv.1:5 | kus | 3 |  | 0 | 0 | 0 | 586 | 1758 | 21 | 0 | 0 | 0 | 0 | 0 |  | RTS 18/ I | RTS 15/ I | 1.988 | 5.96 |  |  |  |  | POL1_1
SPU
3 | 184102115R00 | Výsadba dřevin s balem D do 60 cm, v rovině | kus | 3 |  | 0 | 3.4 | 10.2 | 400.1 | 1200.3 | 21 | 0 | 0 | 0 | 0 | 0 |  | RTS 18/ I | RTS 15/ I | 0 | 0 |  |  |  |  | POL1_1
|  | 3 |  | 3 | [21 empty] | VV | 0
SPU
4 | 184202111R00 | Ukotvení dřeviny kůly D do 10 cm, dl. do 2 m | kus | 3 |  | 0 | 28.9 | 86.7 | 144.6 | 433.8 | 21 | 0 | 0.00045 | 0 | 0 | 0 |  | RTS 18/ I | RTS 15/ I | 0 | 0 |  |  |  |  | POL1_1
SPU
5 | 184921093R00 | Mulčování rostlin tl. do 0,1 m rovina | m2 | 2.355 |  | 0 | 0 | 0 | 36.7 | 86.43 | 21 | 0 | 0 | 0 | 0 | 0 |  | RTS 18/ I | RTS 15/ I | 0 | 0 |  |  |  |  | POL1_1
|  | výsadba dřeviny s balem (500 - 600 mm) včetně zamulčování (mulč pouze u 2ks v trávníku) : | [23 empty] | VV | 0
|  | 0,5*0,5*3,14*3 |  | 2.355 | [21 empty] | VV | 0
SPU
6 | 199565 | D + M rákosové chráničky | ks | 3 |  | 0 | 0 | 0 | 250 | 750 | 21 | 0 | 0 | 0 | 0 | 0 |  | Vlastní | Vlastní CÚ | 0 | 0 |  |  |  |  | POL1_
|  | rákosová chránička vč. Instalace : | [23 empty] | VV | 0
|  | 3 |  | 3 | [21 empty] | VV | 0
SPU
7 | 10391100R | kůra mulčovací; balení volně loženo | m3 | 0.24728 |  | 0 | 752 | 185.95 | 0 | 0 | 21 | 0 | 0.6 | 0.15 | 0 | 0 |  | Vlastní | Vlastní CÚ | 0 | 0 |  |  |  |  | POL3_1
|  | výsadba dřeviny s balem (500 - 600 mm) včetně zamulčování (mulč pouze u 2ks v trávníku) : | [23 empty] | VV | 0
|  | 0,5*0,5*3,14*3*0,1*1,05 |  | 0.24728 | [21 empty] | VV | 0
SPU
8 | 60850016R | Kůl vyvazovací impregnovaný 250 x 8 cm | kus | 9 |  | 0 | 115.5 | 1039.5 | 0 | 0 | 21 | 0 | 0.007 | 0.06 | 0 | 0 |  | Vlastní | Vlastní CÚ | 0 | 0 |  |  |  |  | POL3_1
|  | 3*3 |  | 9 | [21 empty] | VV | 0
SPU
9 | 60850030R | Příčka spojovací ke kůlům impregnovaná 50 x 8 cm | kus | 9 |  | 0 | 11.9 | 107.1 | 0 | 0 | 21 | 0 | 0.002 | 0.02 | 0 | 0 |  | Vlastní | RTS 15/ I | 0 | 0 |  |  |  |  | POL3_
|  | 3*3 |  | 9 | [21 empty] | VV | 0
SPU
10 | S_1 | vzrostlý strom (Malus 'Professor Sprenger') ok 12 - 14cm, bal. | kus | 1 |  | 0 | 2500 | 2500 | 0 | 0 | 21 | 0 | 0 | 0 | 0 | 0 |  | Vlastní | Indiv | 0 | 0 |  |  |  |  | POL3_1
SPU
11 | S_2 | vzrostlý strom (Sorbus aucuparia ´Edulis´) ok 12 - 14cm, bal. | kus | 1 |  | 0 | 2500 | 2500 | 0 | 0 | 21 | 0 | 0 | 0 | 0 | 0 |  | Vlastní | Indiv | 0 | 0 |  |  |  |  | POL3_1
SPU
12 | S_3 | vzrostlý strom (Cornus mas) ok 12 - 14cm, bal. | kus | 1 |  | 0 | 2500 | 2500 | 0 | 0 | 21 | 0 | 0 | 0 | 0 | 0 |  | Vlastní | Indiv | 0 | 0 |  |  |  |  | POL3_1
SPU
Díl: | 11.02 | Založení trávníku - VIZ VÝKRES D.4.01 - SITUACE |  |  |  | 0 |  | 2398 |  | 97278.67 |  | 0 |  | 0.02 |  | 0 |  |  |  |  | 4.52 |  |  |  |  | DIL
13 | 111104212R00 | Pokosení trávníku trávník parkový, na svahu přes 1:5 do 1:2, odvoz do 20 km se složením | m2 | 40 |  | 0 | 0 | 0 | 6.8 | 272 | 21 | 0 | 0 | 0 | 0 | 0 | 823-1 | RTS 18/ I | Kalkul | 0.016 | 0.64 |  |  |  |  | POL1_
|  | s případným naložením shrabků na dopravní prostředek, odvozem do 20 km a se složením, | [23 empty] | SPI
SPU
14 | 111104211R00 | Pokosení trávníku parkov. svah do 1:5, odvoz 20 km | m2 | 833 |  | 0 | 0 | 0 | 3.5 | 2915.5 | 21 | 0 | 0 | 0 | 0 | 0 |  | RTS 18/ I | RTS 15/ I | 0 | 0 |  |  |  |  | POL1_1
SPU
15 | 180402112R00 | Založení trávníku parkový trávník, výsevem, na svahu přes 1:5 do 1:2 | m2 | 40 |  | 0 | 0 | 0 | 30.5 | 1220 | 21 | 0 | 0 | 0 | 0 | 0 | 823-1 | RTS 18/ I | Kalkul | 0.097 | 3.88 |  |  |  |  | POL1_
|  | na půdě předem připravené s pokosením, naložením, odvozem odpadu do 20 km a se složením, | [23 empty] | SPI
SPU
16 | 180402111XX | Založení parkového trávníku výsevem v rovině a ve svahu do 1:5 | m2 | 833 |  | 0 | 0 | 0 | 13.46 | 11212.18 | 21 | 0 | 0 | 0 | 0 | 0 |  | Vlastní | Indiv | 0 | 0 |  |  |  |  | POL1_1
SPU
17 | 183403114RXX | Prokypření půdy a odstranění veškerých kořenů, kamenů a ost. org. zbytků | m2 | 833 |  | 0 | 0 | 0 | 1.93 | 1607.69 | 21 | 0 | 0 | 0 | 0 | 0 |  | Vlastní | Indiv | 0 | 0 |  |  |  |  | POL1_1
SPU
18 | 181050010RA0 | Terénní modelace Terénní modelace | m2 | 833 |  | 0 | 0 | 0 | 96.1 | 80051.3 | 21 | 0 | 0 | 0 | 0 | 0 | AP-HSV | RTS 18/ I | RTS 15/ I | 0 | 0 |  |  |  |  | POL2_
|  | Sejmutí ornice nebo lesní půdy s vodorovným přemístěním na hromady v místě upotřebení nebo na dočasné či trvalé skládky se složením. Úprava pláně v násypech vyrovnáním výškových rozdílů. Úprava pozemku s rozpojením a přehrnutím včetně urovnání. Plošná úprava terénu s urovnáním povrchu, bez doplnění ornice, v hornině 1 až 4. Rozprostření a urovnání ornice v rovině s případným nutným přemístěním hromad nebo dočasných skládek na místo potřeby ze vzdálenosti do 30 m, v rovině nebo ve svahu do 1 : 5. | [23 empty] | SPI |  | Sejmutí ornice nebo lesní půdy s vodorovným přemístěním na hromady v místě upotřebení nebo na dočasné či trvalé skládky se složením. Úprava pláně v násypech vyrovnáním výškových rozdílů. Úprava pozemku s rozpojením a přehrnutím včetně urovnání. Plošná úprava terénu s urovnáním povrchu, bez doplnění ornice, v hornině 1 až 4. Rozprostření a urovnání ornice v rovině s případným nutným přemístěním hromad nebo dočasných skládek na místo potřeby ze vzdálenosti do 30 m, v rovině nebo ve svahu do 1 : 5.
SPU
19 | 00572441R | směs travní hřištní, pro vyšší zátěž | kg | 22 |  | 0 | 109 | 2398 | 0 | 0 | 21 | 0 | 0.001 | 0.02 | 0 | 0 |  | Vlastní | Vlastní CÚ | 0 | 0 |  |  |  |  | POL3_1
|  | travní semeno - hřišťová směs (25g/1m2) : | [23 empty] | VV | 0
|  | 22 |  | 22 | [21 empty] | VV | 0
SPU
Díl: | 11.03 | Výsadba trvalek, travin a cibulovin - VIZ VÝKRES D.4.01 - SITUACE |  |  |  | 0 |  | 6698.12 |  | 23115.23 |  | 0 |  | 0 |  | 0 |  |  |  |  | 49.14 |  |  |  |  | DIL
20 | 183101111R00 | Hloub. jamek bez výměny půdy do 0,01 m3, svah 1:5 | kus | 95 |  | 0 | 0 | 0 | 5.2 | 494 | 21 | 0 | 0 | 0 | 0 | 0 |  | RTS 18/ I | RTS 15/ I | 0.024 | 2.28 |  |  |  |  | POL1_1
|  | hloubení jamek - bez výměny půdy (trvalky+popínavky) : | [23 empty] | VV | 0
|  | 95 |  | 95 | [21 empty] | VV | 0
SPU
21 | 183101112R00 | objem přes 0,01 do 0,02 m3 | kus | 95 |  | 0 | 0 | 0 | 14.4 | 1368 | 21 | 0 | 0 | 0 | 0 | 0 |  | RTS 18/ I | Kalkul | 0.048 | 4.56 |  |  |  |  | POL1_1
|  | hloubení jamek pro cibuloviny - bez výměny půdy : | [23 empty] | VV | 0
|  | 95 |  | 95 | [21 empty] | VV | 0
SPU
22 | 183204113R00 | Výsadba cibulí nebo hlíz prostokořenných | kus | 95 |  | 0 | 0.08 | 7.6 | 3.22 | 305.9 | 21 | 0 | 0 | 0 | 0 | 0 |  | RTS 18/ I | RTS 15/ I | 0.011 | 1.05 |  |  |  |  | POL1_1
|  | 95 |  | 95 | [21 empty] | VV | 0
SPU
23 | 183205121R00 | Založení záhonu v rovině/svah 1 : 5, starý trávník | m2 | 46 |  | 0 | 0 | 0 | 20.3 | 933.8 | 21 | 0 | 0 | 0 | 0 | 0 |  | RTS 18/ I | Indiv | 0.065 | 2.99 |  |  |  |  | POL1_
|  | Včetně jednoho obdělání půdy nakopáním, frézováním nebo rytím. | [23 empty] | POP
|  | Květinové záhony : | [23 empty] | VV | 0
|  | 23,0*2 |  | 46 | [21 empty] | VV | 0
SPU
24 | 185804311R00 | Zalití rostlin vodou plochy do 20 m2 | m3 | 18.4 |  | 0 | 37.8 | 695.52 | 264.7 | 4870.48 | 21 | 0 | 0 | 0 | 0 | 0 |  | RTS 18/ I | RTS 15/ I | 1.195 | 21.99 |  |  |  |  | POL1_1
|  | 23,0*0,8 |  | 18.4 | [21 empty] | VV | 0
SPU
25 | 185851111R00 | Dovoz vody pro zálivku rostlin do 6 km | m3 | 18.4 |  | 0 | 0 | 0 | 561 | 10322.4 | 21 | 0 | 0 | 0 | 0 | 0 |  | RTS 18/ I | RTS 15/ I | 0.884 | 16.27 |  |  |  |  | POL1_
|  | Květinové záhony : | [23 empty] | VV | 0
|  | 23,0*0,8 |  | 18.4 | [21 empty] | VV | 0
SPU
26 | 183204112RXX | Výsadba trvalek + popínavek + travin | kus | 105 |  | 0 | 0 | 0 | 3.81 | 400.05 | 21 | 0 | 0 | 0 | 0 | 0 |  | Vlastní | Indiv | 0 | 0 |  |  |  |  | POL1_1
|  | 103+2 |  | 105 | [21 empty] | VV | 0
SPU
27 | 181050010RA0 | Terénní modelace Terénní modelace | m2 | 46 |  | 0 | 0 | 0 | 96.1 | 4420.6 | 21 | 0 | 0 | 0 | 0 | 0 | AP-HSV | RTS 18/ I | RTS 15/ I | 0 | 0 |  |  |  |  | POL2_
|  | Sejmutí ornice nebo lesní půdy s vodorovným přemístěním na hromady v místě upotřebení nebo na dočasné či trvalé skládky se složením. Úprava pláně v násypech vyrovnáním výškových rozdílů. Úprava pozemku s rozpojením a přehrnutím včetně urovnání. Plošná úprava terénu s urovnáním povrchu, bez doplnění ornice, v hornině 1 až 4. Rozprostření a urovnání ornice v rovině s případným nutným přemístěním hromad nebo dočasných skládek na místo potřeby ze vzdálenosti do 30 m, v rovině nebo ve svahu do 1 : 5. | [23 empty] | SPI |  | Sejmutí ornice nebo lesní půdy s vodorovným přemístěním na hromady v místě upotřebení nebo na dočasné či trvalé skládky se složením. Úprava pláně v násypech vyrovnáním výškových rozdílů. Úprava pozemku s rozpojením a přehrnutím včetně urovnání. Plošná úprava terénu s urovnáním povrchu, bez doplnění ornice, v hornině 1 až 4. Rozprostření a urovnání ornice v rovině s případným nutným přemístěním hromad nebo dočasných skládek na místo potřeby ze vzdálenosti do 30 m, v rovině nebo ve svahu do 1 : 5.
|  | Plocha zalití *2 : | [23 empty] | VV | 0
|  | 23,0*2 |  | 46 | [21 empty] | VV | 0
SPU
28 | C_1 | Eranthis hyemalis | kus | 20 |  | 0 | 10 | 200 | 0 | 0 | 21 | 0 | 0 | 0 | 0 | 0 |  | Vlastní | Indiv | 0 | 0 |  |  |  |  | POL3_1
SPU
29 | C_2 | Crocus sp. (směs barev) | kus | 30 |  | 0 | 10 | 300 | 0 | 0 | 21 | 0 | 0 | 0 | 0 | 0 |  | Vlastní | Indiv | 0 | 0 |  |  |  |  | POL3_1
SPU
30 | C_3 | Leucojum vernum | kus | 20 |  | 0 | 10 | 200 | 0 | 0 | 21 | 0 | 0 | 0 | 0 | 0 |  | Vlastní | Indiv | 0 | 0 |  |  |  |  | POL3_1
SPU
31 | C_4 | Tulipa sp. (směs barev - jednoduché květy) | kus | 25 |  | 0 | 15 | 375 | 0 | 0 | 21 | 0 | 0 | 0 | 0 | 0 |  | Vlastní | Indiv | 0 | 0 |  |  |  |  | POL3_1
SPU
32 | PO_01 | Clematis sp (fialový) | kus | 1 |  | 0 | 150 | 150 | 0 | 0 | 21 | 0 | 0 | 0 | 0 | 0 |  | Vlastní | Indiv | 0 | 0 |  |  |  |  | POL3_1
SPU
33 | PO_02 | Campsis radicans | kus | 1 |  | 0 | 150 | 150 | 0 | 0 | 21 | 0 | 0 | 0 | 0 | 0 |  | Vlastní | Indiv | 0 | 0 |  |  |  |  | POL3_1
SPU
34 | TR_01 | Achilea milefolium (oranžová) | kus | 7 |  | 0 | 45 | 315 | 0 | 0 | 21 | 0 | 0 | 0 | 0 | 0 |  | Vlastní | Indiv | 0 | 0 |  |  |  |  | POL3_1
SPU
35 | TR_02 | Coreopsis verticilata | kus | 14 |  | 0 | 45 | 630 | 0 | 0 | 21 | 0 | 0 | 0 | 0 | 0 |  | Vlastní | Indiv | 0 | 0 |  |  |  |  | POL3_1
SPU
36 | TR_03 | Echinacea purpurea | kus | 9 |  | 0 | 55 | 495 | 0 | 0 | 21 | 0 | 0 | 0 | 0 | 0 |  | Vlastní | Indiv | 0 | 0 |  |  |  |  | POL3_1
SPU
37 | TR_04 | Geranium macrorhizum | kus | 8 |  | 0 | 45 | 360 | 0 | 0 | 21 | 0 | 0 | 0 | 0 | 0 |  | Vlastní | Indiv | 0 | 0 |  |  |  |  | POL3_1
SPU
38 | TR_05 | Hemerocalis hybrida | kus | 9 |  | 0 | 60 | 540 | 0 | 0 | 21 | 0 | 0 | 0 | 0 | 0 |  | Vlastní | Indiv | 0 | 0 |  |  |  |  | POL3_1
SPU
39 | TR_06 | Hyssopus officinalis | kus | 7 |  | 0 | 45 | 315 | 0 | 0 | 21 | 0 | 0 | 0 | 0 | 0 |  | Vlastní | Indiv | 0 | 0 |  |  |  |  | POL3_1
SPU
40 | TR_07 | Lavandula angustifolia | kus | 9 |  | 0 | 45 | 405 | 0 | 0 | 21 | 0 | 0 | 0 | 0 | 0 |  | Vlastní | Indiv | 0 | 0 |  |  |  |  | POL3_1
SPU
41 | TR_08 | Melissa officinalis | kus | 2 |  | 0 | 45 | 90 | 0 | 0 | 21 | 0 | 0 | 0 | 0 | 0 |  | Vlastní | Indiv | 0 | 0 |  |  |  |  | POL3_1
SPU
42 | TR_09 | Mentha piperita | kus | 3 |  | 0 | 40 | 120 | 0 | 0 | 21 | 0 | 0 | 0 | 0 | 0 |  | Vlastní | Indiv | 0 | 0 |  |  |  |  | POL3_1
SPU
43 | TR_10 | Origanum vulgare | kus | 7 |  | 0 | 45 | 315 | 0 | 0 | 21 | 0 | 0 | 0 | 0 | 0 |  | Vlastní | Indiv | 0 | 0 |  |  |  |  | POL3_1
SPU
44 | TR_11 | Salvia nemorosa (fialová) | kus | 8 |  | 0 | 45 | 360 | 0 | 0 | 21 | 0 | 0 | 0 | 0 | 0 |  | Vlastní | Indiv | 0 | 0 |  |  |  |  | POL3_1
SPU
45 | TR_12 | Salvia officinalis | kus | 5 |  | 0 | 45 | 225 | 0 | 0 | 21 | 0 | 0 | 0 | 0 | 0 |  | Vlastní | Indiv | 0 | 0 |  |  |  |  | POL3_1
SPU
46 | TR_13 | Thymus vulgaris | kus | 15 |  | 0 | 30 | 450 | 0 | 0 | 21 | 0 | 0 | 0 | 0 | 0 |  | Vlastní | Indiv | 0 | 0 |  |  |  |  | POL3_1
SPU
Díl: | 99 | Staveništní přesun hmot |  |  |  | 0 |  | 0 |  | 173.87 |  | 0 |  | 0 |  | 0 |  |  |  |  | 0.49 |  |  |  |  | DIL
47 | 998231311R00 | Přesun hmot pro sadovnické a krajin. úpravy do 5km | t | 0.25272 |  | 0 | 0 | 0 | 688 | 173.87 | 21 | 0 | 0 | 0 | 0 | 0 |  | RTS 18/ I | RTS 15/ I | 1.925 | 0.49 |  |  |  |  | POL7_
|  | Hmotnosti z položek s pořadovými čísly: : | [23 empty] | VV | 0
|  | 4,7,8,9,19, : | [23 empty] | VV | 0
|  | Součet: : 0,25272 |  | 0.25272 | [21 empty] | VV | 0
SPU
[24 empty] | 15 | 21
| Celkem |  |  |  |  | 0 | [17 empty] | 0 | 0 | SUM
JKSO:
| 823.39 | plochy pro tělovýchovu nekryté ostatní | [23 empty] | JKSO
| m2 | kryt (materiál konstrukce krytu) vegetační | [23 empty] | JKSOChar
|  | rekonstrukce a modernizace objektu s rozšířením a opravou | [23 empty] | JKSOAkce
END