## Krycí list
#RTSROZP# | Krycí list stavby
| Zakázka: |  | Tišnov - stavební úpravy ambulance - CSS - objekt A2
Objekt:
| Objednatel: |  | Město Tišnov |  |  |  | IČ: | 00282707
|  |  | nám. Míru 111, 666 19 Tišnov |  |  |  | DIČ: | CZ00282707
| Zhotovitel: | [5 empty] | IČ:
DIČ:
Vypracoval:
| Rozpis ceny | [6 empty] | Celkem
PSV | SO 01 | [6 empty] | 0
VN | Vedlejší a ostatní náklady | [6 empty] | 0
| Celkem | [6 empty] | 0
Rekapitulace daní
| Základ pro sníženou DPH |  |  | 12 | % | 0 |  |  | CZK
| Snížená DPH |  |  | 12 | % | 0 |  |  | CZK
| Základ pro základní DPH |  |  | 21 | % | 0 |  |  | CZK
| Základní DPH |  |  | 21 | % | 0 |  |  | CZK
| Zaokrouhlení |  |  |  |  | 0 |  |  | CZK
| Cena celkem bez DPH |  |  |  |  | 0 |  |  | CZK
| Cena celkem s DPH |  |  |  |  | 0 |  |  | CZK
|  | v |  |  | dne
|  |  | Za zhotovitele |  |  |  | Za objednatele
Rekapitulace dílčích částí
#CASTI>> | Číslo | Název |  |  | Základ pro sníženou DPH | Základ pro základní DPH | DPH celkem | Cena celkem | %
1 | Rozpočet | Letní kino Tišnov - demolice |  |  |  |  | 0 | 0
| Celkem za stavbu |  |  |  | 0 | 0 | 0 | 0 | 0
Note on C9: PSČ
Note on D7: Název
Note on D8: Ulice
Note on D9: Město/Obec
Note on I7: IČO
Note on I8: DIČ

## Rekapitulace IN
Rekapitulace investičních nákladů
I. Rekapitulace stavby - stavební objekty |  | Cena bez DPH | DPH 15% | DPH 21% | Cena vč. DPH
SO 01 Tišnov - stavební úpravy ambulance - CSS - objekt A2
| D.1.1. Architektonicko-stavební řešení | 0 | 0 | 0 | 0
| D.1.4.1 Zdravotně technické instalace | 0 |  | 0 | 0
| D.1.4.2 Silnoproudé a slaboproudé elektroinstalace | 0 |  | 0 | 0
Stavba celkem - stavební náklady celkem |  | 0 |  | 0 | 0
II. Rekapitulace stavby - ostatní a vedlejší náklady |  | Cena bez DPH | DPH 15% | DPH 21% | Cena vč. DPH
Vedlejší a ostatní náklady |  | 0 |  | 0 | 0
Ostatní a vedlejší náklady celkem |  | 0 |  | 0 | 0
Rekapitulace stavby souhrn |  | Cena bez DPH | DPH 15% | DPH 21% | Cena vč. DPH
Finanční náklady stavby celkem |  | 0 |  | 0 | 0

## KL D.1.1. ASŘ
#RTSROZP# | D.1.1. ASŘ - Krycí list
| Zakázka: |  | Tišnov - stavební úpravy ambulance - CSS - objekt A2
Objekt:
Rozpočet:
| Objednatel: |  | Město Tišnov |  |  |  | IČ: | 00282707
|  |  | nám. Míru 111, 666 19 Tišnov |  |  |  | DIČ: | CZ00282707
| Projektant: | [5 empty] | IČ:
DIČ:
Vypracoval:
| Rozpis ceny | [6 empty] | Celkem
HSV | HSV | [6 empty] | 0
PSV | PSV | [6 empty] | 0
MON | MON | [6 empty] | 0
VN | Vedlejší náklady | [6 empty] | 0
ON | Ostatní náklady | [6 empty] | 0
| Celkem | [6 empty] | 0
Rekapitulace daní
| Základ pro sníženou DPH |  |  | 12 | % | 0 |  |  | CZK
| Snížená DPH |  |  | 12 | % | 0 |  |  | CZK
| Základ pro základní DPH |  |  | 21 | % | 0 |  |  | CZK
| Základní DPH |  |  | 21 | % | 0 |  |  | CZK
| Zaokrouhlení |  |  |  |  | 0 |  |  | CZK
| Cena celkem bez DPH |  |  |  |  | 0 |  |  | CZK
| Cena celkem s DPH |  |  |  |  | 0 |  |  | CZK
Rekapitulace dílčích částí
#CASTI>> | Číslo | Název |  |  | Základ pro sníženou DPH | Základ pro základní DPH | DPH celkem | Cena celkem | %
1 | Rozpočet | Tišnov - stavební úpravy ambulance - CSS - objekt A2 |  |  | 0 | 0 | 0 | 0
| Celkem za stavbu |  |  |  | 0 | 0 | 0 | 0 | 0
Popis rozpočtu: -
| Otvory do 3,5 m2 se neodečítají (omítky, malby, SDK). | [8 empty] | Otvory do 3,5 m2 se neodečítají (omítky, malby, SDK).
| Součásti rozpočtu není: | [8 empty] | Součásti rozpočtu není:
| - chemické WC (bude využito stávající v objektu) | [8 empty] | - chemické WC (bude využito stávající v objektu)
0
Rekapitulace dílů
| Číslo | Název |  |  | Typ dílu |  |  | Celkem
| 1 | Zemní práce |  |  | HSV |  |  | 0
| 3 | Svislé a kompletní konstrukce |  |  | HSV |  |  | 0
| 63 | Podlahy a podlahové konstrukce |  |  | HSV |  |  | 0
| 64 | Výplně otvorů |  |  | HSV |  |  | 0
| 90 | Přípočty |  |  | HSV |  |  | 0
| 94 | Lešení a stavební výtahy |  |  | HSV |  |  | 0
| 95 | Dokončovací kce na pozem.stav. |  |  | HSV |  |  | 0
| 96 | Bourání konstrukcí |  |  | HSV |  |  | 0
| 97 | Odvoz a likvidace odpadu |  |  | HSV |  |  | 0
| 99 | Staveništní přesun hmot |  |  | HSV |  |  | 0
| 711 | Izolace proti vodě |  |  | PSV |  |  | 0
| 713 | Izolace tepelné |  |  | PSV |  |  | 0
| 730 | Ústřední vytápění |  |  | PSV |  |  | 0
| 763 | Sádrokartony |  |  | PSV |  |  | 0
| 766 | Konstrukce truhlářské |  |  | PSV |  |  | 0
| 767 | Konstrukce zámečnické |  |  | PSV |  |  | 0
| 771 | Podlahy z dlaždic a obklady |  |  | PSV |  |  | 0
| 776 | Podlahy povlakové |  |  | PSV |  |  | 0
| 781 | Obklady keramické |  |  | PSV |  |  | 0
| 783 | Nátěry |  |  | PSV |  |  | 0
| 784 | Malby |  |  | PSV |  |  | 0
| 790 | Vnitřní vybavení |  |  | PSV |  |  | 0
| 790 | Vzduchotechnika |  |  | PSV |  |  | 0
| Cena celkem | [6 empty] | 0

## VzorPolozky (hidden)
Položkový rozpočet
Z:
O:
R:

## D.1.1. ASŘ
D.1.1. ASŘ - Položkový rozpočet | [22 empty] | #TypZaznamu#
S: |  | Tišnov - stavební úpravy ambulance - CSS - objekt A2 | [20 empty] | STA
O: | [22 empty] | OBJ
R: | [22 empty] | ROZ
C: | [22 empty] | CAS_STR
P.č. | Číslo položky | Název položky | MJ | množství | cena / MJ | Celkem | Dodávka | Dodávka celk. | Montáž | Montáž celk. | DPH | cena s DPH | hmotnost / MJ | hmotnost celk.(t) | dem. hmotnost / MJ | dem. hmotnost celk.(t) | Ceník | Cen. soustava | Nhod / MJ | Nhod celk.
Díl: | 1 | Zemní práce |  |  |  | 0 |  | 0 |  | 0 |  | 0 |  | 2.1302 |  | 2.1302 |  |  |  | 8.07 |  |  | DIL
1 | 139711101RT3 | Vykopávka v uzavřených prostorách v hor.1-4, hornina 3 | m3 | 1.2756 |  | 0 |  | 0 |  | 0 | 21 | 0 | 0 | 0 | 1.67 | 2.1302 |  |  | 4.728 | 6.03 |  |  | POL1_0
|  | 0,37*(0,86*0,625+1,145*0,755+0,515*0,86+0,865*0,86+1,145*0,75) |  | 1.2756 | [18 empty] | VV | 0
2 | 175100020RAC | Obsyp potrubí pískem, dovoz písku ze vzdálenosti 10 km | m3 | 1.2756 |  | 0 |  | 0 |  | 0 | 21 | 0 | 1.67 | 2.1302 | 0 | 0 |  |  | 1.598 | 2.04 |  |  | POL2_0
|  | 0,37*(0,86*0,625+1,145*0,755+0,515*0,86+0,865*0,86+1,145*0,75) |  | 1.2756 | [18 empty] | VV | 0
Díl: | 3 | Svislé a kompletní konstrukce |  |  |  | 0 |  | 0 |  | 0 |  | 0 |  | 0.45339 |  | 0 |  |  |  | 3.89 |  |  | DIL
3 | 3-1 | Zazdění sprchové vaničky | kus | 1 |  | 0 |  | 0 |  | 0 | 21 | 0 | 0 | 0 | 0 | 0 |  |  | 0 | 0 |  |  | POL1_0
|  | 1 |  | 1 | [18 empty] | VV | 0
4 | 319201311R00 | Vyrovnání povrchu zdiva maltou tl.do 2 cm | m2 | 5.865 |  | 0 |  | 0 |  | 0 | 21 | 0 | 0.03767 | 0.22093 | 0 | 0 |  |  | 0.41 | 2.4 |  |  | POL1_0
|  | 1S.0.11b:1,7*3,45 |  | 5.865 | [18 empty] | VV | 0
5 | 346275112R00 | Přizdívky z desek plynosilikátu tl. 75 mm | m2 | 2.2425 |  | 0 |  | 0 |  | 0 | 21 | 0 | 0.10366 | 0.23246 | 0 | 0 |  |  | 0.666 | 1.49 |  |  | POL1_0
|  | 0,65*3,45 |  | 2.2425 | [18 empty] | VV | 0
Díl: | 63 | Podlahy a podlahové konstrukce |  |  |  | 0 |  | 0 |  | 0 |  | 0 |  | 9.1385 |  | 0 |  |  |  | 47.26 |  |  | DIL
6 | 631416211RT1 | Mazanina betonová pytlovaná, pevnost v tlaku 25 MPa | m3 | 2.4781 |  | 0 |  | 0 |  | 0 | 21 | 0 | 1.919 | 4.7556 | 0 | 0 |  |  | 3.213 | 7.96 |  |  | POL1_0
|  | stáv. kanálek:0,3*2,3*0,2*1,1 |  | 0.1518 | [18 empty] | VV | 0
|  | po příčce:0,1*0,13*(0,35*2+0,15+1,1*2+0,6+1,1+1+1,35*2+1,2+3,45+3,3)*1,1 |  | 0.23452 | [18 empty] | VV | 0
|  | po příčce:0,15*0,13*(0,4*2+4,05+4,1*2+7,275+3,05+3,25)*1,1 |  | 0.57111 | [18 empty] | VV | 0
|  | 0,13*(0,86*0,625+1,145*0,755+0,515*0,86+0,865*0,86+1,145*0,75)*1,1 |  | 0.493 | [18 empty] | VV | 0
|  | 0,13*0,15*(4,1*1,5+7,05+1,6*1,5+7,2+1,85+4,325+4,4)*1,1 |  | 0.71589 | [18 empty] | VV | 0
|  | 0,13*0,15*(0,525/2+2,35+1+1,675+3,3+1,775+4,175)*1,1 |  | 0.31183 | [18 empty] | VV | 0
7 | 631361921RT1 | Výztuž mazanin svařovanou sítí, KA 16, drát d 4,0 mm, oko 100 x 100 mm | t | 0.063 |  | 0 |  | 0 |  | 0 | 21 | 0 | 1.0662 | 0.06717 | 0 | 0 |  |  | 15.231 | 0.96 |  |  | POL1_0
|  | cca:5*6*0,0021 |  | 0.063 | [18 empty] | VV | 0
8 | 632415104RT3 | Potěr samonivelační ručně tl. 3 mm, rychleschnoucí | m2 | 42.76 |  | 0 |  | 0 |  | 0 | 21 | 0 | 0.00695 | 0.29718 | 0 | 0 |  |  | 0.344 | 14.71 |  |  | POL1_0
|  | 1S.0.4b:39,85 |  | 39.85 | [18 empty] | VV | 0
|  | 1S.0.11c:2,91 |  | 2.91 | [18 empty] | VV | 0
9 | 632411904R00 | Penetrace savých podkladů 0,25 l/m2 | m2 | 42.185 |  | 0 |  | 0 |  | 0 | 21 | 0 | 0.00026 | 0.01097 | 0 | 0 |  |  | 0.09 | 3.8 |  |  | POL1_0
|  | 1S.0.4b:39,85/2 |  | 19.925 | [18 empty] | VV | 0
|  | 1S.0.8-1S.0.9:(23,19+21,33)/2 |  | 22.26 | [18 empty] | VV | 0
10 | 632411150RT4 | Potěr ze SMS, ruční zpracování, tl. 50 mm, cementový potěr jemný 25 MPa | m2 | 42.185 |  | 0 |  | 0 |  | 0 | 21 | 0 | 0.095 | 4.0076 | 0 | 0 |  |  | 0.47 | 19.83 |  |  | POL1_0
|  | 1S.0.4b:39,85/2 |  | 19.925 | [18 empty] | VV | 0
|  | 1S.0.8-1S.0.9:(23,19+21,33)/2 |  | 22.26 | [18 empty] | VV | 0
Díl: | 64 | Výplně otvorů |  |  |  | 0 |  | 0 |  | 0 |  | 0 |  | 4.8164 |  | 2.6056 |  |  |  | 103.67 |  |  | DIL
11 | 642101013RAC | Výměna okna 2,7 m2, oprava ostění, zeď tloušťky 60 cm | kus | 1 |  | 0 |  | 0 |  | 0 | 21 | 0 | 0.25737 | 0.25737 | 0.2448 | 0.2448 |  |  | 10.3557 | 10.36 |  |  | POL2_0
|  | Z15:1 |  | 1 | [18 empty] | VV | 0
12 | 642201012RAA | Výměna dveří 2kř, požární zárubeň, oprava ostění, bez změny velikosti otvoru | kus | 1 |  | 0 |  | 0 |  | 0 | 21 | 0 | 0.13558 | 0.13558 | 0.20323 | 0.20323 |  |  | 10.3457 | 10.35 |  |  | POL2_0
|  | Z3:1 |  | 1 | [18 empty] | VV | 0
13 | 642201013RAA | Výměna dveří 1kř, změna nadpraží, zárubeň, zeď tloušťky 15 cm | kus | 1 |  | 0 |  | 0 |  | 0 | 21 | 0 | 0.555 | 0.555 | 0.2028 | 0.2028 |  |  | 12.1912 | 12.19 |  |  | POL2_0
|  | Z2:1 |  | 1 | [18 empty] | VV | 0
14 | 642202011RAA | Zazdění dveří jednokřídlových, omítka, zeď tloušťky 15 cm | kus | 2 |  | 0 |  | 0 |  | 0 | 21 | 0 | 0.69365 | 1.3873 | 0.1368 | 0.2736 |  |  | 8.7069 | 17.41 |  |  | POL2_0
|  | 2 |  | 2 | [18 empty] | VV | 0
15 | 642202012RAA | Zazdění dveří dvoukřídlových, omítka, zeď tloušťky 15 cm | kus | 1 |  | 0 |  | 0 |  | 0 | 21 | 0 | 1.1987 | 1.1987 | 0.2016 | 0.2016 |  |  | 13.9809 | 13.98 |  |  | POL2_0
|  | 1 |  | 1 | [18 empty] | VV | 0
16 | 642200011RAA | Vybour. otvoru dveře 1kř, překlad, zárubeň, zeď tloušťky 15 cm | kus | 3 |  | 0 |  | 0 |  | 0 | 21 | 0 | 0.36983 | 1.1095 | 0.4932 | 1.4796 |  |  | 10.3261 | 30.98 |  |  | POL2_0
|  | T8 - dvoukřídlé:2 |  | 2 | [18 empty] | VV | 0
|  | Z1:1 |  | 1 | [18 empty] | VV | 0
17 | 642942214RT2 | Osazení zárubně do sádrokarton. příčky tl. 150 mm, včetně dodávky zárubně 1000/150 | kus | 7 |  | 0 |  | 0 |  | 0 | 21 | 0 | 0.0247 | 0.1729 | 0 | 0 |  |  | 1.05 | 7.35 |  |  | POL1_0
|  | T1:1 |  | 1 | [18 empty] | VV | 0
|  | T3:1 |  | 1 | [18 empty] | VV | 0
|  | T4:1 |  | 1 | [18 empty] | VV | 0
|  | T5:1 |  | 1 | [18 empty] | VV | 0
|  | T6:1 |  | 1 | [18 empty] | VV | 0
|  | T7:2 |  | 2 | [18 empty] | VV | 0
18 | 642942214R00 | Osazení zárubně do sádrokarton. příčky tl. 150 mm | kus | 1 |  | 0 |  | 0 |  | 0 | 21 | 0 | 0 | 0 | 0 | 0 |  |  | 1.05 | 1.05 |  |  | POL1_0
|  | T2:1 |  | 1 | [18 empty] | VV | 0
19 | 64-1 | Zárubeň s nadsvětlíkem 2800x800mm, čiré sklo, žárový pozink | kus | 1 |  | 0 |  | 0 |  | 0 | 21 | 0 | 0 | 0 | 0 | 0 |  |  | 0 | 0 |  |  | POL1_0
|  | T2:1 |  | 1 | [18 empty] | VV | 0
20 | 64-2 | Příplatek za pozinkované zárubně | kus | 11 |  | 0 |  | 0 |  | 0 | 21 | 0 | 0 | 0 | 0 | 0 |  |  | 0 | 0 |  |  | POL1_0
|  | T1:1 |  | 1 | [18 empty] | VV | 0
|  | T3:1 |  | 1 | [18 empty] | VV | 0
|  | T4:1 |  | 1 | [18 empty] | VV | 0
|  | T5:1 |  | 1 | [18 empty] | VV | 0
|  | T6:1 |  | 1 | [18 empty] | VV | 0
|  | T7:2 |  | 2 | [18 empty] | VV | 0
|  | T8:1 |  | 1 | [18 empty] | VV | 0
|  | Z1:1 |  | 1 | [18 empty] | VV | 0
|  | Z2:1 |  | 1 | [18 empty] | VV | 0
|  | Z3:1 |  | 1 | [18 empty] | VV | 0
Díl: | 90 | Přípočty |  |  |  | 0 |  | 0 |  | 0 |  | 0 |  | 0 |  | 0 |  |  |  | 0 |  |  | DIL
21 | P1 | Ochrana rohů z nárazuvzdorné akrylvinylové pryskyřice 50/3mm, vč. montáže, dl. 1,4m, dle PD | kus | 11 |  | 0 |  | 0 |  | 0 | 21 | 0 | 0 | 0 | 0 | 0 |  |  | 0 | 0 |  |  | POL1_0
|  | 11 |  | 11 | [18 empty] | VV | 0
22 | P2 | Ochrana stěn z nárazuvzdorné akrylvinylové pryskyřice 300/2mm, vč. nalepení, dle PD | m | 15 |  | 0 |  | 0 |  | 0 | 21 | 0 | 0 | 0 | 0 | 0 |  |  | 0 | 0 |  |  | POL1_0
|  | 15 |  | 15 | [18 empty] | VV | 0
23 | 90-1 | Zapravení rýh a prostupů po instalacích, otvorů VZT apod., hrubá omítka | kpl | 1 |  | 0 |  | 0 |  | 0 | 21 | 0 | 0 | 0 | 0 | 0 |  |  | 0 | 0 |  |  | POL1_0
|  | 1 |  | 1 | [18 empty] | VV | 0
Díl: | 94 | Lešení a stavební výtahy |  |  |  | 0 |  | 0 |  | 0 |  | 0 |  | 0.09685 |  | 0 |  |  |  | 14.41 |  |  | DIL
24 | 941955001R00 | Lešení lehké pomocné, výška podlahy do 1,2 m | m2 | 80.04 |  | 0 |  | 0 |  | 0 | 21 | 0 | 0.00121 | 0.09685 | 0 | 0 |  |  | 0.18 | 14.41 |  |  | POL1_0
|  | 1S.0.3:40,19 |  | 40.19 | [18 empty] | VV | 0
|  | 1S.0.4b:39,85 |  | 39.85 | [18 empty] | VV | 0
Díl: | 95 | Dokončovací kce na pozem.stav. |  |  |  | 0 |  | 0 |  | 0 |  | 0 |  | 0.16408 |  | 0 |  |  |  | 24.81 |  |  | DIL
25 | 952901111R00 | Vyčištění budov o výšce podlaží do 4 m | m2 | 80.04 |  | 0 |  | 0 |  | 0 | 21 | 0 | 0.00205 | 0.16408 | 0 | 0 |  |  | 0.31 | 24.81 |  |  | POL1_0
|  | 1S.0.3:40,19 |  | 40.19 | [18 empty] | VV | 0
|  | 1S.0.4b:39,85 |  | 39.85 | [18 empty] | VV | 0
26 | 95-1 | Zakrývání stávajících konstrukcí | kpl | 1 |  | 0 |  | 0 |  | 0 | 21 | 0 | 0 | 0 | 0 | 0 |  |  | 0 | 0 |  |  | POL1_0
|  | 1 |  | 1 | [18 empty] | VV | 0
27 | 95-2 | Odvoz a likvidace odpadu ze stavby, obaly, igelity, dlažby apod. | kpl | 1 |  | 0 |  | 0 |  | 0 | 21 | 0 | 0 | 0 | 0 | 0 |  |  | 0 | 0 |  |  | POL1_0
|  | 1 |  | 1 | [18 empty] | VV | 0
Díl: | 96 | Bourání konstrukcí |  |  |  | 0 |  | 0 |  | 0 |  | 0 |  | 0.47636 |  | 52.4132 |  |  |  | 445.83 |  |  | DIL
28 | 962200011RAA | Bourání příček z cihel pálených, tloušťka 10 cm | m2 | 56.58 |  | 0 |  | 0 |  | 0 | 21 | 0 | 0.00067 | 0.03791 | 0.134 | 7.5817 |  |  | 0.58019 | 32.83 |  |  | POL2_0
|  | 3,45*(0,35*2+0,15+1,1*2+0,6+1,1+1+1,35*2+1,2+3,45+3,3) |  | 56.58 | [18 empty] | VV | 0
29 | 962200011RAB | Bourání příček z cihel pálených, tloušťka 15 cm | m2 | 91.8563 |  | 0 |  | 0 |  | 0 | 21 | 0 | 0.00067 | 0.06154 | 0.204 | 18.7387 |  |  | 0.82214 | 75.52 |  |  | POL2_0
|  | 3,45*(0,4*2+4,05+4,1*2+7,275+3,05+3,25) |  | 91.8563 | [18 empty] | VV | 0
30 | 965200013RA0 | Bourání mazanin betonových | m3 | 2.3168 |  | 0 |  | 0 |  | 0 | 21 | 0 | 0 | 0 | 2.2 | 5.0969 |  |  | 18.871 | 43.72 |  |  | POL2_0
|  | 0,13*(0,86*0,625+1,145*0,755+0,515*0,86+0,865*0,86+1,145*0,75) |  | 0.44818 | [18 empty] | VV | 0
|  | 0,13*0,3*(4,1*1,5+7,05+1,6*1,5+7,2+1,85+4,325+4,4) |  | 1.3016 | [18 empty] | VV | 0
|  | 0,13*0,3*(0,525/2+2,35+1+1,675+3,3+1,775+4,175) |  | 0.56696 | [18 empty] | VV | 0
31 | 771990010RA0 | Vybourání keramické nebo teracové dlažby | m2 | 103.0125 |  | 0 |  | 0 |  | 0 | 21 | 0 | 0 | 0 | 0.087 | 8.9621 |  |  | 0.50129 | 51.64 |  |  | POL2_0
|  | (7,05*8,6+7,2*4,3+1,35*0,9+1,45*1,05+1,35*1,1) |  | 95.8125 | [18 empty] | VV | 0
|  | 7,2*1 |  | 7.2 | [18 empty] | VV | 0
32 | 781900010RA0 | Odsekání obkladů vnitřních | m2 | 155.33 |  | 0 |  | 0 |  | 0 | 21 | 0 | 0 | 0 | 0.068 | 10.5624 |  |  | 0.66938 | 103.97 |  |  | POL2_0
|  | 3,1*2*(7,05+8,6) |  | 97.03 | [18 empty] | VV | 0
|  | 2*2*(7,2+4,3+1,35+0,9+1,45+1,05/2+1,35+1,1)-2*0,8*9 |  | 58.3 | [18 empty] | VV | 0
33 | 970041160R00 | Vrtání jádrové do prostého betonu do D 160 mm | m | 2.1 |  | 0 |  | 0 |  | 0 | 21 | 0 | 0.0021 | 0.00441 | 0.04823 | 0.10128 |  |  | 4.2 | 8.82 |  |  | POL1_0
|  | BP1:6*0,35 |  | 2.1 | [18 empty] | VV | 0
34 | 971033331R00 | Vybourání otv. zeď cihel. pl.0,09 m2, tl.15cm, MVC | kus | 1 |  | 0 |  | 0 |  | 0 | 21 | 0 | 0.00034 | 0.00034 | 0.025 | 0.025 |  |  | 0.213 | 0.21 |  |  | POL1_0
|  | 1 |  | 1 | [18 empty] | VV | 0
35 | 622901112R00 | Ubroušení podlah od lepidla | m2 | 141.3988 |  | 0 |  | 0 |  | 0 | 21 | 0 | 0.00251 | 0.35491 | 0 | 0 |  |  | 0.301 | 42.56 |  |  | POL1_0
|  | 103,0125+38,38625 |  | 141.3988 | [18 empty] | VV | 0
36 | 776510010RA0 | Demontáž povlakových podlah z nášlapné plochy | m2 | 38.3862 |  | 0 |  | 0 |  | 0 | 21 | 0 | 0 | 0 | 0.0035 | 0.13435 |  |  | 0.29143 | 11.19 |  |  | POL2_0
|  | 3,05*3,45 |  | 10.5225 | [18 empty] | VV | 0
|  | 2,075*3,25+3,3*6,4 |  | 27.8637 | [18 empty] | VV | 0
37 | 919735123R00 | Řezání stávajícího betonového krytu tl. 10 - 15 cm | m | 103.005 |  | 0 |  | 0 |  | 0 | 21 | 0 | 0 | 0 | 0 | 0 |  |  | 0.11 | 11.33 |  |  | POL1_0
|  | 2*(0,86+0,625+4,1*1,5+7,05+1,6+0,455+1,6/2) |  | 35.08 | [18 empty] | VV | 0
|  | 2*(0,515+0,685+0,45+7,2+1,85+4,325+4,4+0,525/2) |  | 39.375 | [18 empty] | VV | 0
|  | 2*(2,35+1+1,675+3,3+1,775+4,175) |  | 28.55 | [18 empty] | VV | 0
38 | 725290010RA0 | Demontáž klozetu včetně splachovací nádrže | kus | 1 |  | 0 |  | 0 |  | 0 | 21 | 0 | 0 | 0 | 0.01933 | 0.01933 |  |  | 0.64383 | 0.64 |  |  | POL2_0
|  | 1 |  | 1 | [18 empty] | VV | 0
39 | 725290020RA0 | Demontáž umyvadla včetně baterie a konzol | kus | 2 |  | 0 |  | 0 |  | 0 | 21 | 0 | 0 | 0 | 0.03187 | 0.06374 |  |  | 0.89376 | 1.79 |  |  | POL2_0
|  | 2 |  | 2 | [18 empty] | VV | 0
40 | 783801812R00 | Odstranění nátěrů z omítek stěn, oškrabáním | m2 | 265.1352 |  | 0 |  | 0 |  | 0 | 21 | 0 | 1e-05 | 0.00265 | 0 | 0 |  |  | 0.068 | 18.03 |  |  | POL1_0
|  | 1S.0.4b:3,32*(17,925+2,25*2+0,15+3,225+0,15*5) |  | 88.146 | [18 empty] | VV | 0
|  | 1S.0.12:3,32*8,5/2 |  | 14.11 | [18 empty] | VV | 0
|  | stávající v nové:3,32*(17,925+3,225+0,3*3*6+4,5+4,605*2+4,4*2) |  | 162.8792 | [18 empty] | VV | 0
41 | 963016111R00 | Demontáž podhledu SDK, kovová kce., 1xoplášť.12,5 mm | m2 | 40 |  | 0 |  | 0 |  | 0 | 21 | 0 | 0.00033 | 0.0132 | 0.01183 | 0.4732 |  |  | 0.346 | 13.84 |  |  | POL1_0
|  | 40 |  | 40 | [18 empty] | VV | 0
42 | 96-1 | Demontáž stáv. kanálku, dle PD | m | 2.3 |  | 0 |  | 0 |  | 0 | 21 | 0 | 0 | 0 | 0 | 0 |  |  | 0 | 0 |  |  | POL1_0
|  | 2,3 |  | 2.3 | [18 empty] | VV | 0
43 | 733200010RA0 | Demontáž potrubí ocelového do DN 40 | m | 35 |  | 0 |  | 0 |  | 0 | 21 | 0 | 4e-05 | 0.0014 | 0.0029 | 0.1015 |  |  | 0.10392 | 3.64 |  |  | POL2_0
|  | plyn:35 |  | 35 | [18 empty] | VV | 0
44 | 728111814R00 | Demontáž potrubí plechového čtyřhranného do 0,13 m2 | m | 50 |  | 0 |  | 0 |  | 0 | 21 | 0 | 0 | 0 | 0.01106 | 0.553 |  |  | 0.522 | 26.1 |  |  | POL1_0
|  | VZT:50 |  | 50 | [18 empty] | VV | 0
Díl: | 97 | Odvoz a likvidace odpadu |  |  |  | 0 |  | 0 |  | 0 |  | 0 |  | 0 |  | 0 |  |  |  | 155.9 |  |  | DIL
45 | 979082111R00 | Vnitrostaveništní doprava suti do 10 m | t | 57.1491 |  | 0 |  | 0 |  | 0 | 21 | 0 | 0 | 0 | 0 | 0 |  |  | 0.94 | 53.72 |  |  | POL1_0
|  | zemina:0,37*(0,86*0,625+1,145*0,755+0,515*0,86+0,865*0,86+1,145*0,75)*1,67 |  | 2.1302 | [18 empty] | VV | 0
|  | (2,60563+52,41321) |  | 55.0188 | [18 empty] | VV | 0
46 | 979082121R00 | Příplatek k vnitrost. dopravě suti za dalších 5 m | t | 342.8944 |  | 0 |  | 0 |  | 0 | 21 | 0 | 0 | 0 | 0 | 0 |  |  | 0.11 | 37.72 |  |  | POL1_0
|  | zemina:0,37*(0,86*0,625+1,145*0,755+0,515*0,86+0,865*0,86+1,145*0,75)*1,67*6 |  | 12.7814 | [18 empty] | VV | 0
|  | (2,60563+52,41321)*6 |  | 330.113 | [18 empty] | VV | 0
47 | 979087113R00 | Nakládání vybour.hmot na doprav.prostředky | t | 57.1491 |  | 0 |  | 0 |  | 0 | 21 | 0 | 0 | 0 | 0 | 0 |  |  | 0.638 | 36.46 |  |  | POL1_0
|  | zemina:0,37*(0,86*0,625+1,145*0,755+0,515*0,86+0,865*0,86+1,145*0,75)*1,67 |  | 2.1302 | [18 empty] | VV | 0
|  | (2,60563+52,41321) |  | 55.0188 | [18 empty] | VV | 0
48 | 979081111R00 | Odvoz suti a vybour. hmot na skládku do 1 km | t | 57.1491 |  | 0 |  | 0 |  | 0 | 21 | 0 | 0 | 0 | 0 | 0 |  |  | 0.49 | 28 |  |  | POL1_0
|  | zemina:0,37*(0,86*0,625+1,145*0,755+0,515*0,86+0,865*0,86+1,145*0,75)*1,67 |  | 2.1302 | [18 empty] | VV | 0
|  | (2,60563+52,41321) |  | 55.0188 | [18 empty] | VV | 0
49 | 979081121R00 | Příplatek k odvozu za každý další 1 km | t | 800.0869 |  | 0 |  | 0 |  | 0 | 21 | 0 | 0 | 0 | 0 | 0 |  |  | 0 | 0 |  |  | POL1_0
|  | zemina:0,37*(0,86*0,625+1,145*0,755+0,515*0,86+0,865*0,86+1,145*0,75)*1,67*14 |  | 29.8232 | [18 empty] | VV | 0
|  | (2,60563+52,41321)*14 |  | 770.2638 | [18 empty] | VV | 0
50 | 979999998R00 | Poplatek za ukládku suť do 5 % příměsí (skup.170107) | t | 56.4584 |  | 0 |  | 0 |  | 0 | 21 | 0 | 0 | 0 | 0 | 0 |  |  | 0 | 0 |  |  | POL1_0
|  | zemina:0,37*(0,86*0,625+1,145*0,755+0,515*0,86+0,865*0,86+1,145*0,75)*1,67 |  | 2.1302 | [18 empty] | VV | 0
|  | (2,60563+52,41321) |  | 55.0188 | [18 empty] | VV | 0
|  | PVC krytina:-0,13435 |  | -0.13435 | [18 empty] | VV | 0
|  | keramika:-(0,01933+0,06374) |  | -0.08307 | [18 empty] | VV | 0
|  | SDK:-0,4732 |  | -0.4732 | [18 empty] | VV | 0
51 | 979990181R00 | Poplatek za uložení suti - PVC podlahová krytina, skupina odpadu 200307 | t | 0.13435 |  | 0 |  | 0 |  | 0 | 21 | 0 | 0 | 0 | 0 | 0 |  |  | 0 | 0 |  |  | POL1_0
|  | 0,13435 |  | 0.13435 | [18 empty] | VV | 0
52 | 979990111R00 | Poplatek za uložení suti - stavební keramika, skupina odpadu 170103 | t | 0.08307 |  | 0 |  | 0 |  | 0 | 21 | 0 | 0 | 0 | 0 | 0 |  |  | 0 | 0 |  |  | POL1_0
|  | (0,01933+0,06374) |  | 0.08307 | [18 empty] | VV | 0
53 | 979990110R00 | Poplatek za uložení suti - sádrokartonové desky, skupina odpadu 170802 | t | 0.4732 |  | 0 |  | 0 |  | 0 | 21 | 0 | 0 | 0 | 0 | 0 |  |  | 0 | 0 |  |  | POL1_0
|  | 0,4732 |  | 0.4732 | [18 empty] | VV | 0
Díl: | 99 | Staveništní přesun hmot |  |  |  | 0 |  | 0 |  | 0 |  | 0 |  | 0 |  | 0 |  |  |  | 36.28 |  |  | DIL
54 | 999281145R00 | Přesun hmot pro opravy a údržbu do v. 6 m, nošením | t | 17.2757 |  | 0 |  | 0 |  | 0 | 21 | 0 | 0 | 0 | 0 | 0 |  |  | 2.1 | 36.28 |  |  | POL1_0
|  | 2,13023+0,45339+9,13846+4,81636+0,09685+0,16408+0,47636 |  | 17.2757 | [18 empty] | VV | 0
Díl: | 711 | Izolace proti vodě |  |  |  | 0 |  | 0 |  | 0 |  | 0 |  | 0.04878 |  | 0 |  |  |  | 17 |  |  | DIL
55 | 711111001RZ1 | Izolace proti vlhkosti vodor. nátěr ALP za studena, 1x nátěr - včetně dodávky penetračního laku ALP | m2 | 3.4475 |  | 0 |  | 0 |  | 0 | 21 | 0 | 0.0003 | 0.00103 | 0 | 0 |  |  | 0.03 | 0.1 |  |  | POL1_0
|  | (0,86*0,625+1,145*0,755+0,515*0,86+0,865*0,86+1,145*0,75) |  | 3.4475 | [18 empty] | VV | 0
56 | 711141559RY2 | Izolace proti vlhk. vodorovná pásy přitavením, 1 vrstva - vč. modif. asf. pás se skelnou vložkou | m2 | 5.1713 |  | 0 |  | 0 |  | 0 | 21 | 0 | 0.00501 | 0.02591 | 0 | 0 |  |  | 0.23 | 1.19 |  |  | POL1_0
|  | (0,86*0,625+1,145*0,755+0,515*0,86+0,865*0,86+1,145*0,75)*1,5 |  | 5.1713 | [18 empty] | VV | 0
57 | 711774202R00 | Napojení na stávající HI | m | 16.76 |  | 0 |  | 0 |  | 0 | 21 | 0 | 0 | 0 | 0 | 0 |  |  | 0.46 | 7.71 |  |  | POL1_0
|  | 2*(0,86+0,625+1,145+0,755+0,515+0,86+0,865+0,86+1,145+0,75) |  | 16.76 | [18 empty] | VV | 0
58 | 711747288R00 | Opracování prostupů, příruba, tmel, D do 200 mm | kus | 5 |  | 0 |  | 0 |  | 0 | 21 | 0 | 0.00018 | 0.0009 | 0 | 0 |  |  | 0.86 | 4.3 |  |  | POL1_0
|  | cca:5 |  | 5 | [18 empty] | VV | 0
59 | 711212000R00 | Penetrace podkladu pod hydroizolační nátěr,vč.dod. | m2 | 5.8 |  | 0 |  | 0 |  | 0 | 21 | 0 | 0.00021 | 0.00122 | 0 | 0 |  |  | 0.095 | 0.55 |  |  | POL1_0
|  | 1S.0.11b:1*1+2,4*1*2 |  | 5.8 | [18 empty] | VV | 0
60 | 711212002RT3 | Stěrka hydroizolační těsnicí hmotou, proti vlhkosti | m2 | 5.8 |  | 0 |  | 0 |  | 0 | 21 | 0 | 0.0034 | 0.01972 | 0 | 0 |  |  | 0.46 | 2.67 |  |  | POL1_0
|  | 1S.0.11b:1*1+2,4*1*2 |  | 5.8 | [18 empty] | VV | 0
61 | 711212601RT1 | Těsnicí pás do spoje podlaha - stěna | m | 4.4 |  | 0 |  | 0 |  | 0 | 21 | 0 | 0 | 0 | 0 | 0 |  |  | 0.09 | 0.4 |  |  | POL1_0
|  | 1S.0.11b:1+1+2,4 |  | 4.4 | [18 empty] | VV | 0
62 | 998711101R00 | Přesun hmot pro izolace proti vodě, výšky do 6 m | t | 0.04878 |  | 0 |  | 0 |  | 0 | 21 | 0 | 0 | 0 | 0 | 0 |  |  | 1.567 | 0.08 |  |  | POL1_0
Díl: | 713 | Izolace tepelné |  |  |  | 0 |  | 0 |  | 0 |  | 0 |  | 0.02798 |  | 0 |  |  |  | 3.49 |  |  | DIL
63 | 713131130R00 | Montáž tepelné izolace stěn vložením do nosné rámové konstrukce | m2 | 21.39 |  | 0 |  | 0 |  | 0 | 21 | 0 | 0.00023 | 0.00492 | 0 | 0 |  |  | 0.161 | 3.44 |  |  | POL1_0
|  | 3,45*6,2 |  | 21.39 | [18 empty] | VV | 0
64 | 631530505R | Rohož ze skelné vlny akustické tl. 80 mm | m2 | 23.529 |  | 0 |  | 0 |  | 0 | 21 | 0 | 0.00098 | 0.02306 | 0 | 0 |  |  | 0 | 0 |  |  | POL3_0
|  | 3,45*6,2*1,1 |  | 23.529 | [18 empty] | VV | 0
65 | 998713101R00 | Přesun hmot pro izolace tepelné, výšky do 6 m | t | 0.02798 |  | 0 |  | 0 |  | 0 | 21 | 0 | 0 | 0 | 0 | 0 |  |  | 1.74 | 0.05 |  |  | POL1_0
Díl: | 730 | Ústřední vytápění |  |  |  | 0 |  | 0 |  | 0 |  | 0 |  | 0 |  | 0 |  |  |  | 0 |  |  | DIL
66 | 730-1 | Demontáž a likvidace otopného tělesa vč. potrubí, a zaslepení odbočky | kus | 1 |  | 0 |  | 0 |  | 0 | 21 | 0 | 0 | 0 | 0 | 0 |  |  | 0 | 0 |  |  | POL1_0
|  | 1 |  | 1 | [18 empty] | VV | 0
67 | 730-2 | Posun otopného tělesa vč. potrubí | kus | 1 |  | 0 |  | 0 |  | 0 | 21 | 0 | 0 | 0 | 0 | 0 |  |  | 0 | 0 |  |  | POL1_0
|  | 1 |  | 1 | [18 empty] | VV | 0
Díl: | 763 | Sádrokartony |  |  |  | 0 |  | 0 |  | 0 |  | 0 |  | 10.7984 |  | 0 |  |  |  | 418.29 |  |  | DIL
68 | 342264051RT1 | Podhled sádrokartonový na zavěšenou ocel. konstr., desky standard tl. 12,5 mm, bez izolace | m2 | 17.955 |  | 0 |  | 0 |  | 0 | 21 | 0 | 0.01215 | 0.21815 | 0 | 0 |  |  | 1.011 | 18.15 |  |  | POL1_0
|  | (0,8+0,3)*(3,45+3,3+4,4) |  | 12.265 | [18 empty] | VV | 0
|  | 4,1+1,59 |  | 5.69 | [18 empty] | VV | 0
69 | 342264051RT3 | Podhled sádrokartonový na zavěšenou ocel. konstr., desky standard impreg. tl. 12,5 mm, bez izolace | m2 | 3.23 |  | 0 |  | 0 |  | 0 | 21 | 0 | 0.01215 | 0.03924 | 0 | 0 |  |  | 1.011 | 3.27 |  |  | POL1_0
|  | 3,23 |  | 3.23 | [18 empty] | VV | 0
70 | 342264098RT1 | Příplatek k podhledu sádrokart. za plochu do 10 m2 | m2 | 23.8987 |  | 0 |  | 0 |  | 0 | 21 | 0 | 0 | 0 | 0 | 0 |  |  | 0.58 | 13.86 |  |  | POL1_0
|  | (0,8+0,3)*(3,45+3,3+4,4)+(0,35+0,3)*4,175 |  | 14.9787 | [18 empty] | VV | 0
|  | 4,1+1,59+3,23 |  | 8.92 | [18 empty] | VV | 0
71 | 342263310RT2 | Úprava sádrokartonové příčky pro osazení umývadla | kus | 2 |  | 0 |  | 0 |  | 0 | 21 | 0 | 0 | 0 | 0 | 0 |  |  | 0 | 0 |  |  | POL1_0
|  | 2 |  | 2 | [18 empty] | VV | 0
72 | 342263320RT1 | Úprava sádrokartonové příčky pro osazení WC | kus | 2 |  | 0 |  | 0 |  | 0 | 21 | 0 | 0 | 0 | 0 | 0 |  |  | 0 | 0 |  |  | POL1_0
|  | 2 |  | 2 | [18 empty] | VV | 0
73 | 342263360RT1 | Úprava sádrokartonové příčky pro osazení baterie | kus | 9 |  | 0 |  | 0 |  | 0 | 21 | 0 | 0 | 0 | 0 | 0 |  |  | 0 | 0 |  |  | POL1_0
|  | 9 |  | 9 | [18 empty] | VV | 0
74 | 342261211RS2 | Příčka sádrokarton. ocel.kce, 2x oplášť. tl.100 mm, desky protipožární tl. 12,5 mm, minerál tl. 4 cm | m2 | 28.98 |  | 0 |  | 0 |  | 0 | 21 | 0 | 0.04872 | 1.4119 | 0 | 0 |  |  | 1.404 | 40.69 |  |  | POL1_0
|  | 3,45*8,4 |  | 28.98 | [18 empty] | VV | 0
75 | 342261213RT2 | Příčka sádrokarton. ocel.kce, 2x oplášť. tl.150 mm, desky protipožární tl. 12,5 mm, minerál tl. 4 cm | m2 | 117.093 |  | 0 |  | 0 |  | 0 | 21 | 0 | 0.05035 | 5.8956 | 0 | 0 |  |  | 1.452 | 170.02 |  |  | POL1_0
|  | 3,45*(6,3+0,925+2,15+6,2+4,55+4,4*2+4,175+3,54+2,4) |  | 134.688 | [18 empty] | VV | 0
|  | impregn.:-3,45*(1,85+3,25) |  | -17.595 | [18 empty] | VV | 0
76 | 342261213RT4 | Příčka sádrokarton. ocel.kce, 2x oplášť. tl.150 mm, desky požár.impreg. tl. 12,5 mm, minerál tl. 4 cm | m2 | 17.595 |  | 0 |  | 0 |  | 0 | 21 | 0 | 0.05042 | 0.88714 | 0 | 0 |  |  | 1.452 | 25.55 |  |  | POL1_0
|  | 3,45*(1,85+3,25) |  | 17.595 | [18 empty] | VV | 0
77 | 342262112RS4 | Příčka sádrokart. dvoj. oc. kce, 2x opl. tl.205 mm, desky požár. impreg.tl.12,5 mm, minerál tl. 2x6 cm | m2 | 9.8325 |  | 0 |  | 0 |  | 0 | 21 | 0 | 0.05508 | 0.54157 | 0 | 0 |  |  | 2.021 | 19.87 |  |  | POL1_0
|  | 3,45*(1+1,85) |  | 9.8325 | [18 empty] | VV | 0
78 | 342266111RX6 | Obklad stěn sádrokartonem na ocelovou konstrukci, desky protipožární tl.2x12,5 mm, minerál tl. 4 cm | m2 | 51.06 |  | 0 |  | 0 |  | 0 | 21 | 0 | 0.02227 | 1.1371 | 0 | 0 |  |  | 1.018 | 51.98 |  |  | POL1_0
|  | 3,45*(6,2+0,65+3,45+4,5) |  | 51.06 | [18 empty] | VV | 0
79 | 342266111RW6 | Obklad stěn sádrokartonem na ocelovou konstrukci, desky požár. impreg. tl. 12,5 mm, minerál tl. 4 cm | m2 | 6.555 |  | 0 |  | 0 |  | 0 | 21 | 0 | 0.02105 | 0.13798 | 0 | 0 |  |  | 0.991 | 6.5 |  |  | POL1_0
|  | 3,45*1,9 |  | 6.555 | [18 empty] | VV | 0
80 | 763-1 | Zesílení SDK pro kuch. linku | m | 10.25 |  | 0 |  | 0 |  | 0 | 21 | 0 | 0 | 0 | 0 | 0 |  |  | 0 | 0 |  |  | POL1_0
|  | 3,45+4,5+2,3 |  | 10.25 | [18 empty] | VV | 0
81 | 342263410R00 | Osazení revizních dvířek do SDK příček, do 0,25 m2 | kus | 2 |  | 0 |  | 0 |  | 0 | 21 | 0 | 0.00016 | 0.00032 | 0 | 0 |  |  | 0.94 | 1.88 |  |  | POL1_0
|  | Z7:2 |  | 2 | [18 empty] | VV | 0
82 | 553476590R | Dvířka revizní do SDK 200 x 200 mm, tl. 12,5 mm, suché prostředí | kus | 2 |  | 0 |  | 0 |  | 0 | 21 | 0 | 0.0009 | 0.0018 | 0 | 0 |  |  | 0 | 0 |  |  | POL3_0
|  | Z7:2 |  | 2 | [18 empty] | VV | 0
83 | 767586201RT1 | Podhled minerální, hrana Board, 600x600mm, kazety tl. 15 mm | m2 | 128.66 |  | 0 |  | 0 |  | 0 | 21 | 0 | 0.0041 | 0.52751 | 0 | 0 |  |  | 0.42 | 54.04 |  |  | POL1_0
|  | 1S.0.3:40,19 |  | 40.19 | [18 empty] | VV | 0
|  | 1S.0.4c:22,02 |  | 22.02 | [18 empty] | VV | 0
|  | (23,19+21,33+17,89+12,96)-0,8*(3,45+3,3+4,4) |  | 66.45 | [18 empty] | VV | 0
84 | 763-2 | Napojení SDK podhledu na kazetový podhled | m | 50 |  | 0 |  | 0 |  | 0 | 21 | 0 | 0 | 0 | 0 | 0 |  |  | 0 | 0 |  |  | POL1_0
|  | 50 |  | 50 | [18 empty] | VV | 0
85 | 998763101R00 | Přesun hmot pro sádrokartony, výšky do 6 m | t | 10.7984 |  | 0 |  | 0 |  | 0 | 21 | 0 | 0 | 0 | 0 | 0 |  |  | 1.156 | 12.48 |  |  | POL1_0
Díl: | 766 | Konstrukce truhlářské |  |  |  | 0 |  | 0 |  | 0 |  | 0 |  | 0.45 |  | 0 |  |  |  | 23.61 |  |  | DIL
86 | 766661122R00 | Montáž dveří do zárubně,otevíravých 1kř. | kus | 8 |  | 0 |  | 0 |  | 0 | 21 | 0 | 0 | 0 | 0 | 0 |  |  | 1.5 | 12 |  |  | POL1_0
|  | T1:1 |  | 1 | [18 empty] | VV | 0
|  | T2:1 |  | 1 | [18 empty] | VV | 0
|  | T3:1 |  | 1 | [18 empty] | VV | 0
|  | T4:1 |  | 1 | [18 empty] | VV | 0
|  | T5:1 |  | 1 | [18 empty] | VV | 0
|  | T6:1 |  | 1 | [18 empty] | VV | 0
|  | T7:2 |  | 2 | [18 empty] | VV | 0
87 | 766661132R00 | Montáž dveří do zárubně,otevíravých 2kř.do 1,45 m | kus | 1 |  | 0 |  | 0 |  | 0 | 21 | 0 | 0 | 0 | 0 | 0 |  |  | 2.45 | 2.45 |  |  | POL1_0
|  | T8:1 |  | 1 | [18 empty] | VV | 0
88 | 766670021R00 | Montáž kliky a štítku | kus | 9 |  | 0 |  | 0 |  | 0 | 21 | 0 | 0 | 0 | 0 | 0 |  |  | 0.78 | 7.02 |  |  | POL1_0
|  | T1:1 |  | 1 | [18 empty] | VV | 0
|  | T2:1 |  | 1 | [18 empty] | VV | 0
|  | T3:1 |  | 1 | [18 empty] | VV | 0
|  | T4:1 |  | 1 | [18 empty] | VV | 0
|  | T5:1 |  | 1 | [18 empty] | VV | 0
|  | T6:1 |  | 1 | [18 empty] | VV | 0
|  | T7:2 |  | 2 | [18 empty] | VV | 0
|  | T8:1 |  | 1 | [18 empty] | VV | 0
89 | T1 | Vnitřní dveře plné, 700x1970mm, vč. kování, dle PD | kus | 1 |  | 0 |  | 0 |  | 0 | 21 | 0 | 0.05 | 0.05 | 0 | 0 |  |  | 0 | 0 |  |  | POL1_0
|  | 1 |  | 1 | [18 empty] | VV | 0
90 | T2 | Vnitřní dveře plné, 800x1970mm, vč. kování, dle PD | kus | 1 |  | 0 |  | 0 |  | 0 | 21 | 0 | 0.05 | 0.05 | 0 | 0 |  |  | 0 | 0 |  |  | POL1_0
|  | 1 |  | 1 | [18 empty] | VV | 0
91 | T3 | Vnitřní dveře plné, 800x1970mm, vč. kování, dle PD | kus | 1 |  | 0 |  | 0 |  | 0 | 21 | 0 | 0.05 | 0.05 | 0 | 0 |  |  | 0 | 0 |  |  | POL1_0
|  | 1 |  | 1 | [18 empty] | VV | 0
92 | T4 | Vnitřní dveře plné, 800x1970mm, vč. kování, dle PD | kus | 1 |  | 0 |  | 0 |  | 0 | 21 | 0 | 0.05 | 0.05 | 0 | 0 |  |  | 0 | 0 |  |  | POL1_0
|  | 1 |  | 1 | [18 empty] | VV | 0
93 | T5 | Vnitřní dveře plné, 800x1970mm, vč. kování, dle PD | kus | 1 |  | 0 |  | 0 |  | 0 | 21 | 0 | 0.05 | 0.05 | 0 | 0 |  |  | 0 | 0 |  |  | POL1_0
94 | T6 | Vnitřní dveře plné, 1000x1970mm, vč. kování, dle PD | kus | 1 |  | 0 |  | 0 |  | 0 | 21 | 0 | 0.05 | 0.05 | 0 | 0 |  |  | 0 | 0 |  |  | POL1_0
|  | 1 |  | 1 | [18 empty] | VV | 0
95 | T7 | Vnitřní dveře plné, 1000x1970mm, vč. kování, dle PD | kus | 2 |  | 0 |  | 0 |  | 0 | 21 | 0 | 0.05 | 0.1 | 0 | 0 |  |  | 0 | 0 |  |  | POL1_0
|  | 2 |  | 2 | [18 empty] | VV | 0
96 | T8 | Vnitřní dveře plné, 1450x1970mm, vč. kování, dvojkřídlé, dle PD | kus | 1 |  | 0 |  | 0 |  | 0 | 21 | 0 | 0.05 | 0.05 | 0 | 0 |  |  | 0 | 0 |  |  | POL1_0
|  | 1 |  | 1 | [18 empty] | VV | 0
97 | T9 | Pracovní linka s vestavěným umyvadlem a dřezem, vč. montáže, dle PD | kpl | 1 |  | 0 |  | 0 |  | 0 | 21 | 0 | 0 | 0 | 0 | 0 |  |  | 0 | 0 |  |  | POL1_0
|  | 1 |  | 1 | [18 empty] | VV | 0
98 | T10 | Pracovní linka s vestavěným dřezem, vč. montáže, dle PD | kpl | 1 |  | 0 |  | 0 |  | 0 | 21 | 0 | 0 | 0 | 0 | 0 |  |  | 0 | 0 |  |  | POL1_0
|  | 1 |  | 1 | [18 empty] | VV | 0
99 | T11 | Pracovní linka s vestavěným umyvadlem a dřezem, vč. montáže, dle PD | kpl | 1 |  | 0 |  | 0 |  | 0 | 21 | 0 | 0 | 0 | 0 | 0 |  |  | 0 | 0 |  |  | POL1_0
|  | 1 |  | 1 | [18 empty] | VV | 0
100 | 998766101R00 | Přesun hmot pro truhlářské konstr., výšky do 6 m | t | 0.95 |  | 0 |  | 0 |  | 0 | 21 | 0 | 0 | 0 | 0 | 0 |  |  | 2.255 | 2.14 |  |  | POL1_0
Díl: | 767 | Konstrukce zámečnické |  |  |  | 0 |  | 0 |  | 0 |  | 0 |  | 0.3 |  | 0 |  |  |  | 0 |  |  | DIL
101 | Z1 | Jednokřídlé dveře, protipožární EI30/DP1 - C, pozink, vč. kování, nátěr reaktivní barvou, dle PD | kus | 1 |  | 0 |  | 0 |  | 0 | 21 | 0 | 0.1 | 0.1 | 0 | 0 |  |  | 0 | 0 |  |  | POL1_0
|  | 1 |  | 1 | [18 empty] | VV | 0
102 | Z2 | Jednokřídlé dveře, protipožární EI30/DP1 - C, pozink, vč. kování, nátěr reaktivní barvou, dle PD | kus | 1 |  | 0 |  | 0 |  | 0 | 21 | 0 | 0.1 | 0.1 | 0 | 0 |  |  | 0 | 0 |  |  | POL1_0
|  | 1 |  | 1 | [18 empty] | VV | 0
103 | Z3 | Dvojkřídlé dveře, protipožární EI30/DP1 - C, pozink, vč. kování, nátěr reaktivní barvou, dle PD | kus | 1 |  | 0 |  | 0 |  | 0 | 21 | 0 | 0.1 | 0.1 | 0 | 0 |  |  | 0 | 0 |  |  | POL1_0
|  | 1 |  | 1 | [18 empty] | VV | 0
104 | Z4 | Vnější horizontální el. žaluzie Al, krycí plech, 2400x1450mm, dle PD | kus | 3 |  | 0 |  | 0 |  | 0 | 21 | 0 | 0 | 0 | 0 | 0 |  |  | 0 | 0 |  |  | POL1_0
|  | 3 |  | 3 | [18 empty] | VV | 0
105 | Z5 | Okno čiré, 2500x830mm, čiré, dle PD | kus | 1 |  | 0 |  | 0 |  | 0 | 21 | 0 | 0 | 0 | 0 | 0 |  |  | 0 | 0 |  |  | POL1_0
|  | 1 |  | 1 | [18 empty] | VV | 0
106 | Z6 | Okno čiré, 1100x830mm, čiré, dle PD | kus | 1 |  | 0 |  | 0 |  | 0 | 21 | 0 | 0 | 0 | 0 | 0 |  |  | 0 | 0 |  |  | POL1_0
|  | 1 |  | 1 | [18 empty] | VV | 0
107 | Z8 | Dveřní práz z nerezového plechu, dl. 1000mm, vč. podtmelení, dle PD | kus | 1 |  | 0 |  | 0 |  | 0 | 21 | 0 | 0 | 0 | 0 | 0 |  |  | 0 | 0 |  |  | POL1_0
|  | 1 |  | 1 | [18 empty] | VV | 0
108 | Z9 | Ochranný roh zdiva, hliníkový bílý, 1500x40mm, dle PD | kus | 2 |  | 0 |  | 0 |  | 0 | 21 | 0 | 0 | 0 | 0 | 0 |  |  | 0 | 0 |  |  | POL1_0
|  | 2 |  | 2 | [18 empty] | VV | 0
109 | Z10 | Zrcadlo 400x400 v nerezovém rámu, kartáž, vč. montáže, dle PD | kus | 1 |  | 0 |  | 0 |  | 0 | 21 | 0 | 0 | 0 | 0 | 0 |  |  | 0 | 0 |  |  | POL1_0
|  | 1 |  | 1 | [18 empty] | VV | 0
110 | Z11 | Madlo opěrné na WC pro imobilní, kart. nerez, vč. montáže, dle PD | kus | 1 |  | 0 |  | 0 |  | 0 | 21 | 0 | 0 | 0 | 0 | 0 |  |  | 0 | 0 |  |  | POL1_0
|  | 1 |  | 1 | [18 empty] | VV | 0
111 | Z12 | Sada madel na WC pro imobilní, kart. nerez, vč. montáže, dle PD | sestav | 1 |  | 0 |  | 0 |  | 0 | 21 | 0 | 0 | 0 | 0 | 0 |  |  | 0 | 0 |  |  | POL1_0
|  | 1 |  | 1 | [18 empty] | VV | 0
112 | Z13 | Zrcadlo 600x800 vlepené mezi obklad, vč. montáže, dle PD | kus | 2 |  | 0 |  | 0 |  | 0 | 21 | 0 | 0 | 0 | 0 | 0 |  |  | 0 | 0 |  |  | POL1_0
|  | 2 |  | 2 | [18 empty] | VV | 0
113 | Z14 | Mřížka fasádní kovová, vypalovaný lak, 200x200mm, vč. montáže, dle PD | kus | 2 |  | 0 |  | 0 |  | 0 | 21 | 0 | 0 | 0 | 0 | 0 |  |  | 0 | 0 |  |  | POL1_0
|  | 2 |  | 2 | [18 empty] | VV | 0
114 | Z15 | Požární okno Al 2400x1450mm, EW15/DP1, vč.parapetů, vč. montáže, dle PD | kus | 1 |  | 0 |  | 0 |  | 0 | 21 | 0 | 0 | 0 | 0 | 0 |  |  | 0 | 0 |  |  | POL1_0
|  | 1 |  | 1 | [18 empty] | VV | 0
Díl: | 771 | Podlahy z dlaždic a obklady |  |  |  | 0 |  | 0 |  | 0 |  | 0 |  | 1.1293 |  | 0 |  |  |  | 78.52 |  |  | DIL
115 | 771101210R00 | Penetrace podkladu pod dlažby | m2 | 42.76 |  | 0 |  | 0 |  | 0 | 21 | 0 | 0.00021 | 0.00898 | 0 | 0 |  |  | 0.05 | 2.14 |  |  | POL1_0
|  | 1S.0.4b:39,85 |  | 39.85 | [18 empty] | VV | 0
|  | 1S.0.11c:2,91 |  | 2.91 | [18 empty] | VV | 0
116 | 771475014R00 | Obklad soklíků keram.rovných, tmel,výška 10 cm | m | 45.85 |  | 0 |  | 0 |  | 0 | 21 | 0 | 0.00032 | 0.01467 | 0 | 0 |  |  | 0.236 | 10.82 |  |  | POL1_0
|  | 1S.0.4b:2*(17,925+2,25+0,15-1,45+0,15*5) |  | 39.25 | [18 empty] | VV | 0
|  | 1S.0.11c:2*(1,3+2,4)-0,8 |  | 6.6 | [18 empty] | VV | 0
117 | 771479001R00 | Řezání dlaždic keramických pro soklíky | m | 45.85 |  | 0 |  | 0 |  | 0 | 21 | 0 | 0 | 0 | 0 | 0 |  |  | 0.154 | 7.06 |  |  | POL1_0
|  | 1S.0.4b:2*(17,925+2,25+0,15-1,45+0,15*5) |  | 39.25 | [18 empty] | VV | 0
|  | 1S.0.11c:2*(1,3+2,4)-0,8 |  | 6.6 | [18 empty] | VV | 0
118 | 771575014RAJ | Dlažba do tmele 30 x 30 cm, dlažba ve specifikaci | m2 | 42.76 |  | 0 |  | 0 |  | 0 | 21 | 0 | 0.00381 | 0.16292 | 0 | 0 |  |  | 1.1628 | 49.72 |  |  | POL2_0
|  | 1S.0.4b:39,85 |  | 39.85 | [18 empty] | VV | 0
|  | 1S.0.11c:2,91 |  | 2.91 | [18 empty] | VV | 0
119 | 597623141R | Dlaždice 300 x 300 mm | m2 | 52.0795 |  | 0 |  | 0 |  | 0 | 21 | 0 | 0.018 | 0.93743 | 0 | 0 |  |  | 0 | 0 |  |  | POL3_0
|  | (42,76+45,85/10)*1,1 |  | 52.0795 | [18 empty] | VV | 0
120 | 771578011R00 | Spára podlaha - stěna, silikonem | m | 91.7 |  | 0 |  | 0 |  | 0 | 21 | 0 | 4e-05 | 0.00367 | 0 | 0 |  |  | 0.07 | 6.42 |  |  | POL1_0
|  | sokl:45,85*2 |  | 91.7 | [18 empty] | VV | 0
121 | 771577133R00 | Lišta nerezová přechodová, stejná výška dlaždic | m | 3.7 |  | 0 |  | 0 |  | 0 | 21 | 0 | 0.00044 | 0.00163 | 0 | 0 |  |  | 0.15 | 0.56 |  |  | POL1_0
|  | dveře:1,45*2+0,8 |  | 3.7 | [18 empty] | VV | 0
122 | 998771101R00 | Přesun hmot pro podlahy z dlaždic, výšky do 6 m | t | 1.1293 |  | 0 |  | 0 |  | 0 | 21 | 0 | 0 | 0 | 0 | 0 |  |  | 1.598 | 1.8 |  |  | POL1_0
Díl: | 776 | Podlahy povlakové |  |  |  | 0 |  | 0 |  | 0 |  | 0 |  | 1.546 |  | 0 |  |  |  | 140.75 |  |  | DIL
123 | 632415106RT3 | Potěr samonivelační ručně, pod PVC krytinu | m2 | 106.31 |  | 0 |  | 0 |  | 0 | 21 | 0 | 0.01035 | 1.1003 | 0 | 0 |  |  | 0.3515 | 37.37 |  |  | POL1_0
|  | (22,02+4,1+1,59+23,19+21,33+17,89+12,96+3,23) |  | 106.31 | [18 empty] | VV | 0
124 | 776520010RAI | Podlaha povlaková z PVC pásů, soklík, pouze položení, podlahovina ve specifikaci | m2 | 106.31 |  | 0 |  | 0 |  | 0 | 21 | 0 | 0.0004 | 0.04252 | 0 | 0 |  |  | 0.65584 | 69.72 |  |  | POL2_0
|  | (22,02+4,1+1,59+23,19+21,33+17,89+12,96+3,23) |  | 106.31 | [18 empty] | VV | 0
125 | 28412325R | Podlahovina tl. 2 mm, dle PD | m2 | 123.696 |  | 0 |  | 0 |  | 0 | 21 | 0 | 0.003 | 0.37109 | 0 | 0 |  |  | 0 | 0 |  |  | POL3_0
|  | (22,02+4,1+1,59+23,19+21,33+17,89+12,96)*1,2 |  | 123.696 | [18 empty] | VV | 0
126 | 28412326R | Podlahovina tl. 2 mm, protiskluz, dle PD | m2 | 4.845 |  | 0 |  | 0 |  | 0 | 21 | 0 | 0.003 | 0.01454 | 0 | 0 |  |  | 0 | 0 |  |  | POL3_0
|  | 3,23*1,5 |  | 4.845 | [18 empty] | VV | 0
127 | 775413040R00 | Montáž podlahové lišty lepením | m | 105.88 |  | 0 |  | 0 |  | 0 | 21 | 0 | 6e-05 | 0.00635 | 0 | 0 |  |  | 0.152 | 16.09 |  |  | POL1_0
|  | 2*(6,2*2+3,45+4,5+4,4+4,065+3,1+4,175+1,7+1,9) |  | 79.38 | [18 empty] | VV | 0
|  | 2*(2,15+1,85+1+1,475+9,525+3,15+0,3*5) |  | 41.3 | [18 empty] | VV | 0
|  | -(1*7+0,8*8+0,7*2) |  | -14.8 | [18 empty] | VV | 0
128 | 283424021R | Lišta podlahová fabion pod PVC | m | 116.468 |  | 0 |  | 0 |  | 0 | 21 | 0 | 6e-05 | 0.00699 | 0 | 0 |  |  | 0 | 0 |  |  | POL3_0
|  | 105,88*1,1 |  | 116.468 | [18 empty] | VV | 0
129 | 771578011R00 | Spára podlaha - stěna, silikonem, akryl nebo omítkovina | m | 105.88 |  | 0 |  | 0 |  | 0 | 21 | 0 | 4e-05 | 0.00424 | 0 | 0 |  |  | 0.15 | 15.88 |  |  | POL1_0
|  | 105,88 |  | 105.88 | [18 empty] | VV | 0
130 | 998776101R00 | Přesun hmot pro podlahy povlakové, výšky do 6 m | t | 1.546 |  | 0 |  | 0 |  | 0 | 21 | 0 | 0 | 0 | 0 | 0 |  |  | 1.091 | 1.69 |  |  | POL1_0
Díl: | 781 | Obklady keramické |  |  |  | 0 |  | 0 |  | 0 |  | 0 |  | 1.0888 |  | 0 |  |  |  | 82.68 |  |  | DIL
131 | 781101210R00 | Penetrace podkladu pod obklady | m2 | 61.409 |  | 0 |  | 0 |  | 0 | 21 | 0 | 0.00021 | 0.0129 | 0 | 0 |  |  | 0.05 | 3.07 |  |  | POL1_0
|  | 1S.0.11b:2,4*2*(1,7+1,9)-0,7*1,97 |  | 15.901 | [18 empty] | VV | 0
|  | 1S.0.6:2,4*2*(1,85+2,15)-0,8*1,97 |  | 17.624 | [18 empty] | VV | 0
|  | 1S.0.7:2,4*2*(1,0+1,475)-0,8*1,97 |  | 10.304 | [18 empty] | VV | 0
|  | za linkou:(1,5*(2,1+0,6*3+3+2,3)+2,1*(1,2+0,6)) |  | 17.58 | [18 empty] | VV | 0
132 | 781415014RAI | Obklad pórovinový do tmele 40 x 20 cm, obklad ve specifikaci | m2 | 57.629 |  | 0 |  | 0 |  | 0 | 21 | 0 | 0.00371 | 0.2138 | 0 | 0 |  |  | 1.2558 | 72.37 |  |  | POL2_0
|  | 1S.0.11b:2,4*2*(1,7+1,9)-0,7*1,97 |  | 15.901 | [18 empty] | VV | 0
|  | 1S.0.6:2,4*2*(1,85+2,15)-0,8*1,97 |  | 17.624 | [18 empty] | VV | 0
|  | 1S.0.7:2,4*2*(1,0+1,475)-0,8*1,97 |  | 10.304 | [18 empty] | VV | 0
|  | za linkou:1,5*(2,1+0,6*3+3+2,3) |  | 13.8 | [18 empty] | VV | 0
133 | 597813730R | Obkládačka 200 x 400 mm | m2 | 63.3919 |  | 0 |  | 0 |  | 0 | 21 | 0 | 0.0136 | 0.86213 | 0 | 0 |  |  | 0 | 0 |  |  | POL3_0
|  | 57,629*1,1 |  | 63.3919 | [18 empty] | VV | 0
134 | 781111116R00 | Otvor v obkladačce diamant.korunkou prům.do 90 mm | kus | 50 |  | 0 |  | 0 |  | 0 | 21 | 0 | 0 | 0 | 0 | 0 |  |  | 0.11 | 5.5 |  |  | POL1_0
|  | cca:50 |  | 50 | [18 empty] | VV | 0
135 | 998781101R00 | Přesun hmot pro obklady keramické, výšky do 6 m | t | 1.088 |  | 0 |  | 0 |  | 0 | 21 | 0 | 0 | 0 | 0 | 0 |  |  | 1.598 | 1.74 |  |  | POL1_0
Díl: | 783 | Nátěry |  |  |  | 0 |  | 0 |  | 0 |  | 0 |  | 0 |  | 0 |  |  |  | 0 |  |  | DIL
136 | 783-1 | Nátěr ocelových pozinkovaných zárubní | kus | 9 |  | 0 |  | 0 |  | 0 | 21 | 0 | 0 | 0 | 0 | 0 |  |  | 0 | 0 |  |  | POL1_0
|  | T1:1 |  | 1 | [18 empty] | VV | 0
|  | T2:1 |  | 1 | [18 empty] | VV | 0
|  | T3:1 |  | 1 | [18 empty] | VV | 0
|  | T4:1 |  | 1 | [18 empty] | VV | 0
|  | T5:1 |  | 1 | [18 empty] | VV | 0
|  | T6:1 |  | 1 | [18 empty] | VV | 0
|  | T7:2 |  | 2 | [18 empty] | VV | 0
|  | T8:1 |  | 1 | [18 empty] | VV | 0
Díl: | 784 | Malby |  |  |  | 0 |  | 0 |  | 0 |  | 0 |  | 0.39202 |  | 0 |  |  |  | 127.77 |  |  | DIL
137 | 784161101R00 | Penetrace podkladu nátěrem, A - Grund 1x | m2 | 431.6675 |  | 0 |  | 0 |  | 0 | 21 | 0 | 0.00015 | 0.06475 | 0 | 0 |  |  | 0.03248 | 14.02 |  |  | POL1_0
|  | 1S.0.4b:3,32*(17,925+2,25*2+0,15+3,225+0,15*5) |  | 88.146 | [18 empty] | VV | 0
|  | 1S.0.12 - stěna:3,32*8,5 |  | 28.22 | [18 empty] | VV | 0
|  | 1S.0.4c:2,7*2*(9,525+3,15+0,3) |  | 70.065 | [18 empty] | VV | 0
|  | 1S.0.6:0,3*2*(1,85+2,15) |  | 2.4 | [18 empty] | VV | 0
|  | 1S.0.7:0,3*2*(1,0+1,475) |  | 1.485 | [18 empty] | VV | 0
|  | 1S.0.8:2,8*2*(4,5+6,2+0,3)+(0,3*2+0,8)*(0,3*2+3,3) |  | 67.06 | [18 empty] | VV | 0
|  | 1S.0.9:2,8*2*(3,45+6,2+0,15)+(0,3*2+0,8)*(0,3*2+3,45) |  | 60.55 | [18 empty] | VV | 0
|  | 1S.0.10:2,8*2*(4,4+4,065+0,15)+(0,3*2+0,8)*(0,3*2+4,4) |  | 55.244 | [18 empty] | VV | 0
|  | 1S.0.11a:2,8*2*(3,1+4,175+0,3) |  | 42.42 | [18 empty] | VV | 0
|  | za linkou:-(1,5*(2,1+0,6*3+3+2,3)+2,1*(1,2+0,6)) |  | -17.58 | [18 empty] | VV | 0
|  | 1S.0.11b:0,3*2*(1,7+1,9)+3,23 |  | 5.39 | [18 empty] | VV | 0
|  | 1S.0.11c:3,45*2*(1,275+2,4)+2,91 |  | 28.2675 | [18 empty] | VV | 0
138 | 784165512R00 | Malba tekutá Klasik, bílá, bez penetrace, 2 x | m2 | 471.5175 |  | 0 |  | 0 |  | 0 | 21 | 0 | 0.00046 | 0.2169 | 0 | 0 |  |  | 0.1 | 47.15 |  |  | POL1_0
|  | 1S.0.4b - strop:39,85 |  | 39.85 | [18 empty] | VV | 0
|  | 1S.0.4b:3,32*(17,925+2,25*2+0,15+3,225+0,15*5) |  | 88.146 | [18 empty] | VV | 0
|  | 1S.0.12 - stěna:3,32*8,5 |  | 28.22 | [18 empty] | VV | 0
|  | 1S.0.4c:2,7*2*(9,525+3,15+0,3) |  | 70.065 | [18 empty] | VV | 0
|  | 1S.0.6:0,3*2*(1,85+2,15) |  | 2.4 | [18 empty] | VV | 0
|  | 1S.0.7:0,3*2*(1,0+1,475) |  | 1.485 | [18 empty] | VV | 0
|  | 1S.0.8:2,8*2*(4,5+6,2+0,3)+(0,3*2+0,8)*(0,3*2+3,3) |  | 67.06 | [18 empty] | VV | 0
|  | 1S.0.9:2,8*2*(3,45+6,2+0,15)+(0,3*2+0,8)*(0,3*2+3,45) |  | 60.55 | [18 empty] | VV | 0
|  | 1S.0.10:2,8*2*(4,4+4,065+0,15)+(0,3*2+0,8)*(0,3*2+4,4) |  | 55.244 | [18 empty] | VV | 0
|  | 1S.0.11a:2,8*2*(3,1+4,175+0,3) |  | 42.42 | [18 empty] | VV | 0
|  | za linkou:-(1,5*(2,1+0,6*3+3+2,3)+2,1*(1,2+0,6)) |  | -17.58 | [18 empty] | VV | 0
|  | 1S.0.11b:0,3*2*(1,7+1,9)+3,23 |  | 5.39 | [18 empty] | VV | 0
|  | 1S.0.11c:3,45*2*(1,275+2,4)+2,91 |  | 28.2675 | [18 empty] | VV | 0
139 | 784124112R00 | Malba latexová, omyvatelná, bílá, bez penetr. 2 x | m2 | 394.1725 |  | 0 |  | 0 |  | 0 | 21 | 0 | 0.00028 | 0.11037 | 0 | 0 |  |  | 0.16897 | 66.6 |  |  | POL1_0
|  | 1S.0.4b:3,32*(17,925+2,25*2+0,15+3,225+0,15*5) |  | 88.146 | [18 empty] | VV | 0
|  | 1S.0.4c:2,7*2*(9,525+3,15+0,3) |  | 70.065 | [18 empty] | VV | 0
|  | 1S.0.8:2,8*2*(4,5+6,2+0,3)+(0,3*2+0,8)*(0,3*2+3,3) |  | 67.06 | [18 empty] | VV | 0
|  | 1S.0.9:2,8*2*(3,45+6,2+0,15)+(0,3*2+0,8)*(0,3*2+3,45) |  | 60.55 | [18 empty] | VV | 0
|  | 1S.0.10:2,8*2*(4,4+4,065+0,15)+(0,3*2+0,8)*(0,3*2+4,4) |  | 55.244 | [18 empty] | VV | 0
|  | 1S.0.11a:2,8*2*(3,1+4,175+0,3) |  | 42.42 | [18 empty] | VV | 0
|  | za linkou:-(1,5*(2,1+0,6*3+3+2,3)+2,1*(1,2+0,6)) |  | -17.58 | [18 empty] | VV | 0
|  | 1S.0.11c:3,45*2*(1,275+2,4)+2,91 |  | 28.2675 | [18 empty] | VV | 0
Díl: | 790 | Vnitřní vybavení |  |  |  | 0 |  | 0 |  | 0 |  | 0 |  | 0 |  | 0 |  |  |  | 0 |  |  | DIL
140 | 790-1 | Přenosný hasící přístroj s hasící schopností 21A, vč. montáže | kus | 3 |  | 0 |  | 0 |  | 0 | 21 | 0 | 0 | 0 | 0 | 0 |  |  | 0 | 0 |  |  | POL1_0
|  | 3 |  | 3 | [18 empty] | VV | 0
Díl: | 790 | Vzduchotechnika |  |  |  | 0 |  | 0 |  | 0 |  | 0 |  | 0 |  | 0 |  |  |  | 0 |  |  | DIL
141 | 790-2 | Ventilátor potrubní, radiální, 65 W/230V/0,3 | kus | 2 |  | 0 |  | 0 |  | 0 | 21 | 0 | 0 | 0 | 0 | 0 |  |  | 0 | 0 |  |  | POL1_0
142 | 790-3 | Tlumič kruhový pr. 200/900 | kus | 1 |  | 0 |  | 0 |  | 0 | 22 | 0
143 | 790-4 | Ohřívač elektrický pr. 200, 5 kW, 12,5A | kus | 1 |  | 0 |  | 0 |  | 0 | 23 | 0
144 | 790-5 | Regulátor elektrického ohřívače na teplotu vzduchu, potrubní čidlo | kus | 1 |  | 0 |  | 0 |  | 0 | 24 | 0
145 | 790-6 | Klapka zpětná mechanická těsná | kus | 1 |  | 0 |  | 0 |  | 0 | 25 | 0
146 | 790-7 | Protidešťová žaluzie pozink | kus | 2 |  | 0 |  | 0 |  | 0 | 26 | 0
147 | 790-8 | Ventilátor talířový odvodní | kus | 3 |  | 0 |  | 0 |  | 0 | 27 | 0
148 | 790-9 | Ventilátor talířový přívodní | kus | 3 |  | 0 |  | 0 |  | 0 | 28 | 0
149 | 790-10 | Filtr potrubní kapsový | kus | 1 |  | 0 |  | 0 |  | 0 | 29 | 0
150 | 790-11 | Výfukový kus s mřížkou | kus | 1 |  | 0 |  | 0 |  | 0 | 30 | 0
151 | 790-12 | Požární izolace potrubí EI 60/DP1 | m2 | 16 |  | 0 |  | 0 |  | 0 | 31 | 0
152 | 790-13 | Tepelná izolace kaučuková přívodního potrubí | m2 | 3 |  | 0 |  | 0 |  | 0 | 32 | 0
153 | 790-14 | Potrubí spiro pozink | bm | 24 |  | 0 |  | 0 |  | 0 | 33 | 0
| Celkem |  |  |  |  | 0 | [14 empty] | 0 | 0 | SUM
Poznámky uchazeče k zadání
POPUZIV
END

## KL D.1.4.1 ZTI
D.1.4.1. ZTI - Krycí list
Název stavby: |  | STAVEBNÍ ÚPRAVY AMBULANCE - CSS - OBJEKT A2 |  | Objednatel: |  |  | IČ/DIČ:
Druh stavby: |  | suterén budovy A2 v areálu Centra sociálních služeb Tišnov |  | Projektant: |  |  | IČ/DIČ:
Lokalita: |  |  |  | Zhotovitel: |  |  | IČ/DIČ:
Začátek výstavby: |  |  |  | Konec výstavby: |  |  | Položek: | 67
JKSO: |  |  |  | Zpracoval: |  |  | Datum:
Rozpočtové náklady v Kč
A | Základní rozpočtové náklady |  | B | Doplňkové náklady |  | C | Náklady na umístění stavby (NUS)
HSV | Dodávky |  | Práce přesčas |  | 0 | Zařízení staveniště |  | 0
| Montáž |  | Bez pevné podl. |  | 0 | Mimostav. doprava |  | 0
PSV | Dodávky |  | Kulturní památka |  | 0 | Územní vlivy |  | 0
| Montáž |  |  |  |  | Provozní vlivy |  | 0
"M" | Dodávky |  |  |  |  | Ostatní |  | 0
| Montáž |  |  |  |  | NUS z rozpočtu |  | 0
Ostatní materiál
Přesun hmot a sutí
ZRN celkem |  | 0 | DN celkem |  | 0 | NUS celkem |  | 0
|  |  | DN celkem z obj. |  | 0 | NUS celkem z obj. |  | 0
[6 empty] | ORN celkem |  | 0
[6 empty] | ORN celkem z obj. |  | 0
Základ 0% |  | 0
Základ 15% |  | 0 | DPH 15% |  | 0 | Celkem bez DPH |  | 0
Základ 21% |  | 0 | DPH 21% |  | 0 | Celkem včetně DPH |  | 0

## D.1.4.1 ZTI
D.1.4.1. ZTI - Položkový rozpočet
Název stavby: |  | STAVEBNÍ ÚPRAVY AMBULANCE - CSS - OBJEKT A2 | Doba výstavby: |  | Objednatel:
Druh stavby: |  | suterén budovy A2 v areálu Centra sociálních služeb Tišnov | Začátek výstavby: | 08.05.2024 | Projektant:
Lokalita: |  | ZTI | Konec výstavby: |  | Zhotovitel:
JKSO: |  |  | Zpracováno dne: | 08.05.2024 | Zpracoval:
Č | Kód | Zkrácený popis |  |  |  | MJ | Množství | Jednotková cena (Kč) | Náklady celkem (Kč) | GROUPCODE | ISWORK
| 61 | Úprava povrchů vnitřní | [6 empty] | 0
1 | 612100010RAA | Hrubá výplň rýh ve stěnách |  |  |  | m2 | 0.45 |  | 0 | 61 | P | 0 | 0
| 713 | Izolace tepelné | [6 empty] | 0
2 | 713551151R00 | Protipož. desková přepážka EI 60, do 0,1 m2 |  |  |  | kus | 4 |  | 0 | 713 | P | 0 | 0
3 | 713571113R00 | Požárně ochranná manžeta hl. 60 mm, EI 90, D 75 mm |  |  |  | kus | 2 |  | 0 | 713 | P | 0 | 0
4 | 713571115RT2 | Požárně ochranná manžeta hl. 60mm, EI 90, D 110 mm |  |  |  | kus | 3 |  | 0 | 713 | P | 0 | 0
5 | 722181212RT7 | Izolace návleková tl. stěny 9 mm, vnitřní průměr 22 mm |  |  |  | m | 76 |  | 0 | 713 | P | 0 | 0
6 | 722181212RT9 | Izolace návleková tl. stěny 9 mm, vnitřní průměr 28 mm |  |  |  | m | 14 |  | 0 | 713 | P | 0 | 0
7 | 998713101R00 | Přesun hmot pro izolace tepelné, výšky do 6 m |  |  |  | t | 0.00312 |  | 0 | 713 | P | 0 | 0
| 721 | Vnitřní kanalizace | [6 empty] | 0
8 | 721100902R00 | Oprava - zaslepení potrubí DN 100 |  |  |  | kus | 5 |  | 0 | 721 | P | 0 | 0
9 | 721140802R00 | Demontáž potrubí litinového DN 100 |  |  |  | m | 25 |  | 0 | 721 | P | 0 | 0
10 | 721140915R00 | Oprava-propoj.dosavadního potrubí litinového DN100 |  |  |  | kus | 5 |  | 0 | 721 | P | 0 | 0
11 | 721140925R00 | Oprava potrubí litinového, krácení trub DN 100 |  |  |  | kus | 5 |  | 0 | 721 | P | 0 | 0
12 | 721140935R00 | Oprava - přechod z plastových trub na litinu DN100 |  |  |  | kus | 5 |  | 0 | 721 | P | 0 | 0
13 | 721176102R00 | Potrubí HT připojovací D 40 x 1,8 mm |  |  |  | m | 8 |  | 0 | 721 | P | 0 | 0
14 | 721176103R00 | Potrubí HT připojovací D 50 x 1,8 mm |  |  |  | m | 9 |  | 0 | 721 | P | 0 | 0
15 | 721176105R00 | Potrubí HT připojovací D 110 x 2,7 mm |  |  |  | m | 3 |  | 0 | 721 | P | 0 | 0
16 | 721176115R00 | Potrubí HT odpadní svislé D 110 x 2,7 mm |  |  |  | m | 18 |  | 0 | 721 | P | 0 | 0
17 | 721176134R00 | Potrubí HT svodné (ležaté) zavěšené D 75 x 1,9 mm |  |  |  | m | 2 |  | 0 | 721 | P | 0 | 0
18 | 721176135R00 | Potrubí HT svodné (ležaté) zavěšené D 110 x 2,7 mm |  |  |  | m | 10 |  | 0 | 721 | P | 0 | 0
19 | 721176222R00 | Potrubí KG svodné (ležaté) v zemi D 110 x 3,2 mm |  |  |  | m | 2 |  | 0 | 721 | P | 0 | 0
20 | 721194104R00 | Vyvedení odpadních výpustek D 40 x 1,8 |  |  |  | kus | 5 |  | 0 | 721 | P | 0 | 0
21 | 721194105R00 | Vyvedení odpadních výpustek D 50 x 1,8 |  |  |  | kus | 4 |  | 0 | 721 | P | 0 | 0
22 | 721194109R00 | Vyvedení odpadních výpustek D 110 x 2,3 |  |  |  | kus | 3 |  | 0 | 721 | P | 0 | 0
23 | 721290111R00 | Zkouška těsnosti kanalizace |  |  |  | m | 52 |  | 0 | 721 | P | 0 | 0
24 | 998721101R00 | Přesun hmot pro vnitřní kanalizaci, výšky do 6 m |  |  |  | t | 0.43294 |  | 0 | 721 | P | 0 | 0
| 722 | Vnitřní vodovod | [6 empty] | 0
25 | 722131933R00 | Oprava-propojení dosavadního potrubí závit. |  |  |  | kus | 4 |  | 0 | 722 | P | 0 | 0
26 | 722178113RT2 | Potrubí vícevrstvé vodovod.IVAR.ALPEX-DUO,D 20x2mm |  |  |  | m | 76 |  | 0 | 722 | P | 0 | 0
27 | 722178114RT2 | Potrubí vícevrstvé vodovod.IVAR.ALPEX-DUO,D 26x3mm |  |  |  | m | 14 |  | 0 | 722 | P | 0 | 0
28 | 722190401R00 | Vyvedení a upevnění výpustek DN 15 |  |  |  | kus | 21 |  | 0 | 722 | P | 0 | 0
29 | 72223501VD | Kulový rohový kohout 1/2"x3/8" s filtrem |  |  |  | kus | 17 |  | 0 | 722 | P | 0 | 0
30 | 722280107R00 | Tlaková zkouška vodovodního potrubí DN 40 |  |  |  | m | 90 |  | 0 | 722 | P | 0 | 0
31 | 722290234R00 | Proplach a dezinfekce vodovod.potrubí DN 80 |  |  |  | m | 90 |  | 0 | 722 | P | 0 | 0
32 | 998722101R00 | Přesun hmot pro vnitřní vodovod, výšky do 6 m |  |  |  | t | 0.08284 |  | 0 | 722 | P | 0 | 0
| 725 | Zařizovací předměty | [6 empty] | 0
33 | 551070101 | Ovládací tlačítko WC bílé |  |  |  | kus | 1 |  | 0 | 725 | M | 0 | 0
34 | 551070131 | Ovládací tlačítko WC ZTP bílé |  |  |  | kus | 1 |  | 0 | 725 | M | 0 | 0
35 | 551070190 | Oddálené pneumatické splachování ruční bílé |  |  |  | kus | 1 |  | 0 | 725 | M | 0 | 0
36 | 55110060 | Hadice sanitární (9x13) 30 cm |  |  |  | kus | 1 |  | 0 | 725 | M | 0 | 0
37 | 55144162 | Sprchová sada |  |  |  | kus | 1 |  | 0 | 725 | M | 0 | 0
38 | 55161596 | Sifon ke sprchové vaničce průměr 90 mm |  |  |  | kus | 1 |  | 0 | 725 | M | 0 | 0
39 | 55162349 | Umyvadlový sifon DN40x5/4" pro umyvadlo ZTP |  |  |  | kus | 1 |  | 0 | 725 | M | 0 | 0
40 | 55280040 | Univerzální splachovací nádržka |  |  |  | kus | 1 |  | 0 | 725 | M | 0 | 0
41 | 55428103.A | Sprchová zástěna čtvrtkruhová 90x90x185 cm |  |  |  | kus | 1 |  | 0 | 725 | M | 0 | 0
42 | 642938205 | Vanička sprch. keram. 1/4 kruh 900x900 mm |  |  |  | kus | 1 |  | 0 | 725 | M | 0 | 0
43 | 725014131RT1 | Klozet závěsný + sedátko, bílý |  |  |  | soubor | 1 |  | 0 | 725 | P | 0 | 0
44 | 725014141R00 | Klozet závěsný ZTP + sedátko bez poklopu, bílý |  |  |  | soubor | 1 |  | 0 | 725 | P | 0 | 0
45 | 725017132R00 | Umyvadlo na šrouby 55 x 42 cm, bílé |  |  |  | soubor | 2 |  | 0 | 725 | P | 0 | 0
46 | 725017153R00 | Umyvadlo invalidní 64 x 55 cm, bílé |  |  |  | soubor | 1 |  | 0 | 725 | P | 0 | 0
47 | 725019101R00 | Výlevka stojící s plastovou mřížkou |  |  |  | soubor | 1 |  | 0 | 725 | P | 0 | 0
48 | 725037155R00 | Umyvadlo zápustné 45 cm, bílé |  |  |  | soubor | 2 |  | 0 | 725 | P | 0 | 0
49 | 725299101R00 | Montáž ovl.tlačítka |  |  |  | soubor | 2 |  | 0 | 725 | P | 0 | 0
50 | 725823111RT1 | Baterie umyvadlová stoján. ruční, bez otvír.odpadu |  |  |  | kus | 5 |  | 0 | 725 | P | 0 | 0
51 | 725823114RT1 | Baterie dřezová stojánková ruční, bez otvír.odpadu |  |  |  | kus | 2 |  | 0 | 725 | P | 0 | 0
52 | 725825114RT1 | Baterie dřezová nástěnná ruční, rozteč 150mm, ramínka 300mm |  |  |  | kus | 1 |  | 0 | 725 | P | 0 | 0
53 | 725845111RT1 | Baterie sprchová nástěnná ruční, bez příslušenství |  |  |  | kus | 1 |  | 0 | 725 | P | 0 | 0
54 | 725849302R00 | Montáž držáku sprchy |  |  |  | kus | 1 |  | 0 | 725 | P | 0 | 0
55 | 725859102R00 | Montáž ventilu odpadního do D 50 mm |  |  |  | kus | 8 |  | 0 | 725 | P | 0 | 0
56 | 725860201RT1 | Sifon dřezový HL100, 6/4 " |  |  |  | kus | 2 |  | 0 | 725 | P | 0 | 0
57 | 725860213R00 | Sifon umyvadlový, D 32, 40 mm |  |  |  | kus | 2 |  | 0 | 725 | P | 0 | 0
58 | 725860264R00 | Výpusť umyvadl. s uzávěrem táhlo-plast |  |  |  | kus | 4 |  | 0 | 725 | P | 0 | 0
59 | 726211321R00 | Modul-WC, UP320, h 112 cm |  |  |  | soubor | 1 |  | 0 | 725 | P | 0 | 0
60 | 726211331R00 | Modul-WC, UP320, ZTP, h 112 cm |  |  |  | soubor | 1 |  | 0 | 725 | P | 0 | 0
61 | 998725101R00 | Přesun hmot pro zařizovací předměty, výšky do 6 m |  |  |  | t | 0.22356 |  | 0 | 725 | P | 0 | 0
| 97 | Prorážení otvorů a ostatní bourací práce | [6 empty] | 0
62 | 974031144R00 | Vysekání rýh ve zdi cihelné 7 x 15 cm |  |  |  | m | 3 |  | 0 | 97 | P | 0 | 0
| S | Přesuny sutí | [6 empty] | 0
63 | 979012112R00 | Svislá doprava suti na výšku do 3,5 m |  |  |  | t | 0.05847 |  | 0 | S | P | 0 | 0
64 | 979082111R00 | Vnitrostaveništní doprava suti do 10 m |  |  |  | t | 0.05847 |  | 0 | S | P | 0 | 0
65 | 979082121R00 | Příplatek k vnitrost. dopravě suti za dalších 5 m |  |  |  | t | 0.05847 |  | 0 | S | P | 0 | 0
66 | 979083117R00 | Vodorovné přemístění suti na skládku do 6000 m |  |  |  | t | 0.05847 |  | 0 | S | P | 0 | 0
67 | 979990001R00 | Poplatek za skládku stavební suti |  |  |  | t | 0.05847 |  | 0 | S | P | 0 | 0
[8 empty] | Celkem: | 0

## KL D.1.4.2 ELE+SLP
D.1.4.2. ELE+SLP - Krycí list
Název | Hodnota A | Hodnota B | 0
Základní náklady |  |  | 0
Dodávka | 0 |  | 0
Doprava 3,60%, Přesun 1,00% | 0 | 0 | 0
Montáž - materiál |  | 0 | 0
Montáž - práce |  | 0 | 0
Mezisoučet 1 | 0 | 0
PPV 1,00% z montáže: materiál + práce |  | 0
Nátěry |  | 0
Zemní práce |  | 0
PPV 0,00% z nátěrů a zemních prací |  | 0
Mezisoučet 2 | 0 | 0
Dodav. dokumentace 1,00% z mezisoučtu 2 |  | 0
Rizika a pojištění 1,00% z mezisoučtu 2 |  | 0
Opravy v záruce 0,00% z mezisoučtu 1 |  | 0
Základní náklady celkem |  | 0
Vedlejší náklady
GZS 3,25% z pravé strany mezisoučtu 2 |  | 0
Provozní vlivy 1,00% z pravé strany mezisoučtu 2 |  | 0
Vedlejší náklady celkem |  | 0
Kompletační činnost |  | 0
Náklady celkem |  | 0
Základ a hodnota DPH 21% | 0 | 0
Náklady celkem s DPH |  | 0
Roční nárůst cen 0,00% |  | 0
Roční nárůst cen 0,00% |  | 0
Součty odstavců | Materiál | Montáž
Dodávky | 0 | 0
Elektromontáže | 0 | 0
Úprava stávajícího rozvaděče RB-H | 0 | 0
Kabely | 0 | 0
Svítidla | 0 | 0
Data | 0 | 0

## D.1.4.2 ELE+SLP Parametry
D.1.4.2. ELE+SLP - Parametry
Název | Hodnota
Nadpis rekapitulace | Seznam prací a dodávek elektrotechnických zařízení
Akce | STAVEBNÍ ÚPRAVY AMBULANCE - CSS - OBJEKT A2 suterén budovy A2 v areálu Centra sociálních služeb Tišnov, Králova 1742, 666 01 Tišnov
Projekt | SO 01
Investor | MĚSTO TIŠNOV, Nám. Míru 111, 666 19 Tišnov
Z. č.
A. č.
Smlouva
Vypracoval | Ing. Jan Dalecký
Kontroloval | Ing. Jan Procházka
Datum | 15.03.2024
Zpracovatel | TVAR COM, spol. s r.o.
CÚ | RTS-21M, 46M
Poznámka | Uvedené ceny jsou v Kč a nezahrnují DPH, pokud to není uvedeno.
Doprava dodávek (3,6) % | 3,60
Přesun dodávek (1) % | 1,00
PPV (1 nebo 6) % | 1,00
PPV zemních prací, nátěrů (1) % | 0,00
Dodavat. dokumentace (1 - 1,5) % | 1,00
Rizika a pojištění (1 - 1,5) % | 1,00
Opravy v záruce (5 - 7) % | 0,00
GZS (3,25 nebo 8,4) % | 3,25
Provozní vlivy % | 1,00
Kompletační činnost - a | 0,00
Kompletační činnost - b | 0,952842
Kompletační činnost - k1 | 0,00
Kompletační činnost - k2 | 0,00
Roční nárůst cen 1 % | 0,00
Roční nárůst cen 2 % | 0,00
1. sazba DPH % - i pro přirážky rekapitulace | 21
2. sazba DPH % | 15
Procento PM % 1 | 5
Procento PM % 2 | 10

## D.1.4.2 ELE+SLP
D.1.4.2. ELE+SLP - Položkový rozpočet
Název | Mj | Počet | Materiál | Materiál celkem | Montáž | Montáž celkem | Cena celkem | 0
Dodávky | [7 empty] | 0
Rozvaděč RA-01 dle TS | ks | 1 |  | 0 |  | 0 | 0 | 0
Rozvaděč RA-02 dle TS | ks | 1 |  | 0 |  | 0 | 0 | 0
[7 empty] | 0 | 0
Datový rozvaděč RACK dle TS | ks | 1 |  | 0 |  | 0 | 0
0
Dodávky - celkem |  |  |  | 0 |  | 0 | 0
0
Elektromontáže
0
Elektromontážní práce a materiál je nutno překontrolovat | [6 empty] | 0
dle projektové dokumentace - na případné rozdíly | [6 empty] | 0
upozornit prostřednictvím žádosti o dodatečné | [6 empty] | 0
informace k zadávacím podmínkám. Náslené změny | [6 empty] | 0
výměr v průběhu realizace nebudou akceptovány. | [6 empty] | 0
Specifikace je provedena v programu Verox 1.9.0.6 | [6 empty] | 0
0
Úprava stávajícího rozvaděče RB-H
0
DOPLNĚNÍ HLAVNÍHO JISTIČE PŘÍVODU ROZVADĚČE RA | [6 empty] | 0
LTN-63B-3 Jistič | ks | 1 |  | 0 |  | 0 | 0
0
ZÚČTOVACÍ SAZBY MONTÁŽNÍ
Úprava 2. pole stávajícího rozvaděče pro osazení nového jističe | kpl | 1 |  | 0 |  | 0 | 0
0
HODINOVÉ ZŮČTOVACÍ SAZBY
Zjištění skutečného stavu zapojení rozvaděče | hod | 1 | 0 | 0 |  | 0 | 0
Demontáž stávající výzbroje 2. pole rozvaděče | hod | 2 | 0 | 0 |  | 0 | 0
0
TECHNICKÝ MATERIÁL PRO ÚPRAVU ROZVADĚČE
potřebný podružný materiál (svorky, popisové štítky, kabelové žlaby, lišty, propojovací dráty, atd....) | kpl. | 1 |  | 0 |  | 0 | 0
0
DOKUMENTACE A ZKOUŠKY
Dodání kompletní dokumentace k rozvaděči včetně všech potřebných zkoušek a osvědčení | kpl | 1 |  | 0 | 0 | 0 | 0
0
Úprava stávajícího rozvaděče RB-H - celkem |  |  |  | 0 |  | 0 | 0
0
Kabely
KABEL SILOVÝ,IZOLACE PVC BEZ VODIČE PE
CYKY-O 2x1,5 , pevně | m | 30 |  | 0 |  | 0 | 0
Výměra: 15+15 | [6 empty] | 0
CYKY-O 2x2,5 , pevně | m | 70 |  | 0 |  | 0 | 0
Výměra: 5+5+5+5+10+15+15+10 | [6 empty] | 0
CYKY-O 4x1,5 , pevně | m | 30 |  | 0 |  | 0 | 0
Výměra: 15+5+10 | [6 empty] | 0
CYKY-O 4x2,5 , pevně | m | 15 |  | 0 |  | 0 | 0
Výměra: 15 | [6 empty] | 0
0
KABEL SILOVÝ,IZOLACE PVC S VODIČEM PE
CYKY-J 3x2.5 , pevně | m | 480 |  | 0 |  | 0 | 0
Výměra: 60+43+41+26+53+31+29+17+45+35+40+50 | [6 empty] | 0
CYKY-J 3x1.5 , pevně | m | 405 |  | 0 |  | 0 | 0
Výměra: 83+41+25+36+28+15+5+18+32+35+60+25 | [6 empty] | 0
CYKY-J 5x1.5 , pevně | m | 260 |  | 0 |  | 0 | 0
Výměra: 15+35+13+27+55+85+30 | [6 empty] | 0
CYKY-J 4x10 , pevně | m | 15 |  | 0 |  | 0 | 0
Výměra: 15 | [6 empty] | 0
CYKY-J 4x16 , pevně | m | 60 |  | 0 |  | 0 | 0
Výměra: 60 | [6 empty] | 0
0
KABEL OHEBNÝ,IZOLACE PVC
CYSY 4x0,75 , pevně | m | 5 |  | 0 |  | 0 | 0
Výměra: 5 | [6 empty] | 0
CYSY 2x0,75 , pevně | m | 20 |  | 0 |  | 0 | 0
Výměra: 13+7 | [6 empty] | 0
0
VODIČ JEDNOŽILOVÝ (CY)
H07V-U 4 , pevně | m | 80 |  | 0 |  | 0 | 0
Výměra: 15+20+10+5+5+25 | [6 empty] | 0
0
VODIČ JEDNOŽILOVÝ OHEBNÝ (CYA)
H07V-K 16 , pevně | m | 60 |  | 0 |  | 0 | 0
Výměra: 30+5+20+5 | [6 empty] | 0
0
Kabely - celkem |  |  |  | 0 |  | 0 | 0
0
Svítidla
SVÍTIDLA
A1 - LED svítidlo závěsné, 600x600, 27,9W, 3375lm, Ra80, 4000K, včetně závěsných prvků | ks | 5 |  | 0 |  | 0 | 0
A2 - Vestavné LED svítidlo do podhledu, 600x600, 27,9W, 3375lm, Ra80, 4000K | ks | 26 |  | 0 |  | 0 | 0
B1 - Vestavné LED svítidlo do podhledu, LED, 40W, 4000lm, Ra90, 4000K | ks | 6 |  | 0 |  | 0 | 0
C1 - Vestavné kruhové LED svítidlo, 20,1W, 2256lm, Ra80, 4000K | ks | 5 |  | 0 |  | 0 | 0
0
N1 - Nouzové LED svítidlo přisazené 1,2W, 360lm, Ra70, 5700K | ks | 3 |  | 0 |  | 0 | 0
N2 - Nouzové LED svítidlo přisazené 1,2W, 306lm, Ra70, 5700K | ks | 1 |  | 0 |  | 0 | 0
N3 - Nouzové LED svítidlo přisazené 1,2W, 360lm, Ra70, 5700K | ks | 4 |  | 0 |  | 0 | 0
N4 - Nouzové LED svítidlo přisazené 3,3W, 297lm, Ra70, 5700K | ks | 1 |  | 0 |  | 0 | 0
N5 - Nouzové LED svítidlo vestavné 3,3W, 360lm, Ra80, 5700K | ks | 1 |  | 0 |  | 0 | 0
NP1 - Nouzové LED svítidlo přisazené s piktogramem, 3,3W, 360lm, Ra80, 5700K | ks | 9 |  | 0 |  | 0 | 0
0
Luminiscenční piktogram, nalepovací - pro doplnění značení dle požadavků PBŘ (OZO) | ks | 10 |  | 0 |  | 0 | 0
Recyklační poplatek za svítidla a zdroje | ks | 61 |  | 0 | 0 | 0 | 0
Pomocný montážní materiál pro osazení svítidel | ks | 61 |  | 0 |  | 0 | 0
0
KOORDINACE POSTUPU PRACÍ
Zajištění přítomnosti specialisty na osvětlovací techniku jako konzultanta při realizaci osvětlení | hod | 4 | 0 | 0 |  | 0 | 0
Zajištění výpočtu osvětlení pro vybraný typ svítidel, včetně dodání zprávy investorovi. | hod | 3 | 0 | 0 |  | 0 | 0
0
Podrobnější popis svítidel viz. výpočet osvětlení | [6 empty] | 0
0
Svítidla - celkem |  |  |  | 0 |  | 0 | 0
0
STROJEK SPÍNAČE
1-pól.vyp.(1) | ks | 3 |  | 0 |  | 0 | 0
sériov.přep.(5) | ks | 4 |  | 0 |  | 0 | 0
střídav.přep.(6) | ks | 8 |  | 0 |  | 0 | 0
kříž.přep.(7) | ks | 7 |  | 0 |  | 0 | 0
dvojitý střídavý(6+6) | ks | 6 |  | 0 |  | 0 | 0
Tlačítko 1/0 | ks | 3 |  | 0 |  | 0 | 0
0
POŽÁRNÍ HLÁSIČ
Autonomní požární hlásič včetně baterie | ks | 2 |  | 0 |  | 0 | 0
0
ZÁSUVKA NN
Zásuvka jednonásobná s ochranným kolíkem, s clonkami; 2P+PE | ks | 50 |  | 0 |  | 0 | 0
Zásuvka jednonásobná s ochranným kolíkem, s ochranou před přepětím; 2P+PE | ks | 3 |  | 0 |  | 0 | 0
0
SAMOSTATNÝ VÝVOD 230VAC
Pro napojení technologie VZT (ventilátory, ohřívač) | ks | 3 |  | 0 |  | 0 | 0
0
VZT
Technologie pro napojení, zprovoznění a ovládání zařízení VZT (čidla, regulátory otáček, regulátory el. ohřívače, tlakové spínače,...) | kpl. | 1 |  | 0 |  | 0 | 0
0
KRYT SPÍNAČE
Kryt spínače; 1 páčka | ks | 21 |  | 0 |  | 0 | 0
Kryt spínače; 2 páčky | ks | 10 |  | 0 |  | 0 | 0
0
Data
KABEL DATOVÝ
UTP cat.6 | m | 350 |  | 0 |  | 0 | 0
Výměra: 40+65+40+15+25+45+20+60+40 | [6 empty] | 0
0
TRUBKA OHEBNÁ STŘEDNÍ MECHANICKÁ ODOLNOST
d 25 mm, pevně | m | 50 |  | 0 |  | 0 | 0
0
DATOVÉ ZÁSUVKY
Zásuvka datová 2xRJ45 | ks | 6 |  | 0 |  | 0 | 0
0
WIFI ROUTER
WIFI router do podhledu s možností napájení PoE | ks | 2 |  | 0 |  | 0 | 0
0
SAMOSTATNÝ VÝVOD
Příprava samostatného datového vývodu pro napojení čtečky čipů | ks | 1 |  | 0 |  | 0 | 0
0
MĚŘENÍ A UVEDENÍ DO PROVOZU
Proměření metalického segmentu kategorie 6, včetně měřícího protokolu | ks | 15 | 0 | 0 |  | 0 | 0
0
HODINOVÉ ZÚČTOVACI SAZBY
Nastavení switche a wifi routerů a oživení datové sítě | hod | 4 | 0 | 0 |  | 0 | 0
0
ZÚČTOVACÍ SAZBY
Příprava pro osazení a napojení antény pro příjem internétového připojení (samotné osazení antény a zavedení datového přívodu do rozvaděče RACK bude v režii pronajímatele a bude provedeno po dohodě a ve spolupráci s poskytovatelem internetových služeb v dané lokalitě) | kpl | 1 |  | 0 |  | 0 | 0
0
Data - celkem |  |  |  | 0 |  | 0 | 0
0
RÁMEČEK PRO PŘÍSTROJE
jednoduchý | ks | 41 |  | 0 |  | 0 | 0
2-násobný | ks | 10 |  | 0 |  | 0 | 0
3-násobný | ks | 5 |  | 0 |  | 0 | 0
4-násobný | ks | 1 |  | 0 |  | 0 | 0
5-násobný | ks | 3 |  | 0 |  | 0 | 0
0
SVORKY
Svorka bernard včetně CU pásky | ks | 6 |  | 0 |  | 0 | 0
0
KRABICE PŘÍSTROJOVÁ POD OMÍTKU
KPR68 krabice univerzální | ks | 95 |  | 0 |  | 0 | 0
Víčko elektroinstalační krabice KPR68 | ks | 3 |  | 0 |  | 0 | 0
0
SADA PRO NOUZOVOU SIGNALIZACI
Sada pro nouzovou signalizaci - modul tlačítka a tahového tlačítka, 2x modul alarmu optický/akustický, modul transformátoru a ovl. tlačítka | ks | 1 |  | 0 |  | 0 | 0
0
PŘEPOJOVACÍ KRABICE
Přepojovací krabice pro naspojkování stávajících ponechávaných obvodů ze stávajícího rušeného rozvaděče RA-01 osazeného v čekárně do nově osazeného rozvaděče RA-01 na chodbě 1S0.0.4b, kompletní včetně svorek a montážního materiálu, (počet krabic bude určena a upraven na stavbě po zjističení počtu spojkovaných kabelů a možnosti jejich přepojení) | ks | 20 |  | 0 |  | 0 | 0
0
MONTÁŽNÍ MATERIÁL
HM 8 HMOŽDINKA 8 S VRUTEM | ks | 180 |  | 0 |  | 0 | 0
SP 280x4,5 Stahovací pásek | ks | 120 |  | 0 |  | 0 | 0
HN 6X45 HMOŽDINKA NATLOUKACÍ | ks | 155 |  | 0 |  | 0 | 0
Kabelový držák do podhledu | ks | 320 |  | 0 |  | 0 | 0
0
TRUBKA OHEBNÁ STŘEDNÍ MECHANICKÁ ODOLNOST
d 20 mm, pevně | m | 25 |  | 0 |  | 0 | 0
d 25 mm, pevně | m | 25 |  | 0 |  | 0 | 0
d 32 mm, pevně | m | 25 |  | 0 |  | 0 | 0
d 40 mm, pevně | m | 25 |  | 0 |  | 0 | 0
0
SVORKOVNICE KABICOVÁ
5x1-2,5mm2 | ks | 40 |  | 0 |  | 0 | 0
4x1-2,5mm2 | ks | 90 |  | 0 |  | 0 | 0
3x1-2,5mm2 | ks | 160 |  | 0 |  | 0 | 0
2x1-2,5mm2 | ks | 75 |  | 0 |  | 0 | 0
0
Ukončení vodičů izolovaných s označením a zapojením v rozváděči nebo na přístroji
do 2,5 mm2 | ks | 1090 | 0 | 0 |  | 0 | 0
do 16 mm2 | ks | 16 | 0 | 0 |  | 0 | 0
0
VYSEKÁNÍ KAPES VE ZDIVU
PRO KRABICE
100x100x50 mm | ks | 95 |  | 0 |  | 0 | 0
0
VYSEKÁNÍ RÝH VE ZDIVU
- HLOUBKA 30mm
Šíře 30 mm | m | 150 |  | 0 |  | 0 | 0
Šíře 70 mm | m | 50 |  | 0 |  | 0 | 0
0
VYSEKÁNÍ RÝH VE ZDIVU
CIHELNEM - HLOUBKA 50mm
Šíře 70 mm | m | 30 |  | 0 |  | 0 | 0
0
HRUBÁ VÝPLŇ RÝH MALTOU
Jakékoliv šíře | m2 | 10.1 |  | 0 |  | 0 | 0
Sádra, balení po 30 Kg | kg | 30 |  | 0 |  | 0 | 0
0
ČISTĚNÍ BUDOV ZAMETÁNÍ, VYSÁVÁNÍ
zametání, vysávání | m2 | 225 |  | 0 |  | 0 | 0
0
LEŠENÍ LEHKÉ PRACOVNÍ O VÝŠCE
LEŠEŇOVÉ PODLAHY
Do 1.2 m | m2 | 35 |  | 0 |  | 0 | 0
0
PROTIPOŽÁRNÍ UCPÁVKY
Protipožární těsnící hmota EI60 | m2 | 0.5 |  | 0 |  | 0 | 0
0
Likvidace odpadu
Úklid, naložení odpadu na stavbě, odvoz, poplatek za skládku, složení odoadu | kpl. | 1 |  | 0 |  | 0 | 0
0
DROBNÝ NESPECIFIKOVANÝ MONTÁŽNÍ MATERIÁL
Šroubky, podložky, ocelové profily, zemnící svorky, hmoždinky, vruty, izolepa a pod...... | kpl | 1 |  | 0 |  | 0 | 0
0
HODINOVÉ ZÚČTOVACÍ SAZBY MONTÁŽNÍ (položku lze čerpat na základě výkazu pouze se souhlasem investora nebo TDI)
Montáž (nepředvídatelné práce vzniklé zásahem do objektu při rekonstrukci) - předpoklad ze zkušenosti z odbobných projektů | hod | 20 | 0 | 0 |  | 0 | 0
Montáž (nepředvídatelné práce vzniklé na základě klientských změn a požadavků) | hod | 6 | 0 | 0 |  | 0 | 0
Úprava rozvaděčů na stavbě na základě požadavků vzniklých z klientských změn | hod | 6 | 0 | 0 |  | 0 | 0
Úprava PD na základě klientských změn a požadavků | hod | 4 | 0 | 0 |  | 0 | 0
0
ZÚČTOVACÍ SAZBY
Doložení vzorků koncových prvků elektroinstalace před zahájením instalace pro kontrolu kvality | kpl | 1 | 0 | 0 |  | 0 | 0
Příprava a zakončení vývodů pro budoucí napojení rolet | ks | 3 |  | 0 |  | 0 | 0
Přesun a přepojení stávajících vypínačů a zásuvek | kpl | 1 |  | 0 |  | 0 | 0
0
HODINOVÉ ZÚČTOVACI SAZBY MONTÁŽNÍ
Kontrola pracoviště před převzetím stavby | hod | 2 | 0 | 0 |  | 0 | 0
Demontáž stávající elektroinstalace a rozvaděčů a kabelových tras | hod | 50 | 0 | 0 |  | 0 | 0
Koordinace s interiérem | hod | 4 | 0 | 0 |  | 0 | 0
Zabezpečení pracoviště | hod | 2 | 0 | 0 |  | 0 | 0
Zaučení obsluhy | hod | 2 | 0 | 0 |  | 0 | 0
Příprava pro osazení WIFI routeru | hod | 2 | 0 | 0 |  | 0 | 0
Zjištění skutečného stavu a zapojení stávající elektroinstalace | hod | 10 | 0 | 0 |  | 0 | 0
Zjištění koncových prvků a obvodů napojených ze stávajícího rozvaděče RA-01 nacházejících se mimo prostory ambulnce a nutných k zachování | hod | 12 | 0 | 0 |  | 0 | 0
Úprava zapojení přemístěného rozvaděče RA-01 dle potřeby zachovávaných prvků a obvodů elektroinstalace nacházejících se mimo prostory ambulance (Budou zachovány pouze světelné a zásuvkové obvody stávající elektroinstalace, které se nacházejí mimo prostory ambulance a jsou napojeny ze stávajícího rozvaděče RA-01) | hod | 8 | 0 | 0 |  | 0 | 0
0
HODINOVÉ ZÚČTOVACÍ SAZBY MONTÁŽNÍ (zednická výpomoc)
Zednická výpomoc- zapravení drážek a rozvaděčů | hod | 30 |  | 0 |  | 0 | 0
0
KOORDINACE POSTUPU PRACÍ
S investorem o postupu realizace práce a technickém řešení | hod | 4 | 0 | 0 |  | 0 | 0
S dodavatelem VZT | hod | 4 | 0 | 0 |  | 0 | 0
S dodavatelem ZTI | hod | 2 | 0 | 0 |  | 0 | 0
PROVEDENÍ REVIZNÍCH ZKOUŠEK
DLE ČSN 331500
Revizní technik včetně dodání revizní zprávy | hod | 8 | 0 | 0 |  | 0 | 0
Spolupráce s reviz.technikem | hod | 4 | 0 | 0 |  | 0 | 0
0
Projektová upřesnění a nepředvídatelné náklady | % | 3 |  | 0 | 0 | 0 | 0
3% z celkového materiálu a montáže | [6 empty] | 0
0
Podružný materiál |  |  |  | 0 |  |  | 0
Elektromontáže - celkem |  |  |  | 0 |  | 0 | 0
0
Upozornění: | [6 empty] | 0
a) veškeré položky na přípomoce, dopravu, montáž, | [6 empty] | 0
zpevněné montážní plochy, atd... zahrnout do jednotlivých | [6 empty] | 0
jednotkových cen. | [6 empty] | 0
b) součásti prací jsou veškeré zkoušky, potřebná měření, | [6 empty] | 0
inspekce, uvedení zařízení do provozu, zaškolení obsluhy, | [6 empty] | 0
provozní řády, manuály a revize v českém jazyce. | [6 empty] | 0
Za komplexní vyzkoušení se považuje bezporuchový provoz | [6 empty] | 0
po dobu minimálně 96 hod. | [6 empty] | 0
c) součástí dodávky je zpracování veškeré dílenské | [6 empty] | 0
dokumentace a dokumentace skutečného provedení. | [6 empty] | 0
d) součástí dodávky je kompletní dokladová část díla nutná | [6 empty] | 0
k získání kolaudačního souhlasu stavby. | [6 empty] | 0
e) v rozsahu prací zhotovitele jsou rovněž jakékoliv prvky, | [6 empty] | 0
zařízení, práce a pomocné materiály, neuvedené v tomto | [6 empty] | 0
soupisu výkonů, které jsou ale nezbytně nutné k dodání, | [6 empty] | 0
instalaci , dokončení a provozování díla, včetně ztratného a | [6 empty] | 0
prožezů. | [6 empty] | 0
f) součástí dodávky jsou veškerá geodetická měření jako | [6 empty] | 0
například vytyčení konstrukcí, kontrolní měření, zaměření | [6 empty] | 0
skutečného stavu apod. | [6 empty] | 0
g) součástí dodávky jsou i náklady na případná opatření | [6 empty] | 0
související s ochranou stávajících sítí, komunikací či staveb. | [6 empty] | 0
h) součástí jednotkových cen jsou i vícenáklady související s | [6 empty] | 0
výstavbou v zimním období, průběžný úklid staveniště a | [6 empty] | 0
přilehlých komunikací, likvidaci odpadů, dočasná | [6 empty] | 0
dopravní omezení atd. | [6 empty] | 0
i)pokud se v dokumentaci vyskytují obchodní názvy, jedná | [6 empty] | 0
se pouze o vymezení minimálních požadovaných standardů | [6 empty] | 0
výrobku, technologie či materiálu a zadavatel připouští | [6 empty] | 0
použití i jiného, kvalitativně či technologicky obdobného | [6 empty] | 0
řešení, které splňuje minimální požadavky. | [6 empty] | 0
0
Nedílnou součástí výkazu výměr ( slepého rozpočtu ) je | [6 empty] | 0
projektová dokumentace !! | [6 empty] | 0
Zpracovatel nabídky je povinen prověřit specifikace a | [6 empty] | 0
výměry uvedené ve výkazu výměr. | [6 empty] | 0
V případě zjištěných rozdílů má na tyto rozdíly upozornit | [6 empty] | 0
ve lhůtě pro podání nabídek prostřednictvím žádosti o | [6 empty] | 0
dodatečné informace k zadávacím podmínkám. Následné | [6 empty] | 0
změny výměr v průběhu realizace nebudou akceptovány. | [6 empty] | 0
0
Zřízení datové přípojky není součástí této dokumentace | [6 empty] | 0

## VRN
VRN - Položkový rozpočet | [22 empty] | #TypZaznamu#
S: |  | Tišnov - stavební úpravy ambulance - CSS - objekt A2 - VRN | [20 empty] | STA
O: | [22 empty] | OBJ
R: | [22 empty] | ROZ
C: | [22 empty] | CAS_STR
P.č. | Číslo položky | Název položky | MJ | množství | cena / MJ | Celkem | Dodávka | Dodávka celk. | Montáž | Montáž celk. | DPH | cena s DPH | hmotnost / MJ | hmotnost celk.(t) | dem. hmotnost / MJ | dem. hmotnost celk.(t) | Ceník | Cen. soustava | Nhod / MJ | Nhod celk.
Díl: | VN | Vedlejší náklady |  |  |  | 0 |  | 0 |  | 0 |  | 0 |  | 0 |  | 0 |  |  |  | 0 |  |  | DIL
1 | VN1 | Inženýrská činnost | soubor | 1 |  | 0 |  | 0 |  | 0 | 21 | 0 | [6 empty] | 0 | 0 |  |  | POL1_0
2 | VN2 | Kompletační a koordinační činnost zhotovitele | soubor | 1 |  | 0 |  | 0 |  | 0 | 21 | 0 | [6 empty] | 0 | 0 |  |  | POL1_0
3 | VN3 | Zařízení staveniště | soubor | 1 |  | 0 |  | 0 |  | 0 | 21 | 0 | [6 empty] | 0 | 0 |  |  | POL1_0
4 | VN4 | Oplocení zařízení staveniště | soubor | 1 |  | 0
5 | VN5 | Náklady vzniklé v souvislosti s realizací stavby | soubor | 1 |  | 0
6 | VN6 | Bankovní záruka za splnění záručních podmínek | soubor | 1 |  | 0
7 | VN7 | Záruční servis díla | soubor | 1 |  | 0
8 | VN8 | Vypracování dílenské dokumentace | soubor | 1 |  | 0
9 | VN9 | Dokumentace skutečného provedení | soubor | 1 |  | 0
10 | VN10 | Prachotěsné přepážky a uzávěry | soubor | 1 |  | 0
11 | VN11 | Fotodokumentace průběhu stavby | soubor | 1 |  | 0
12 | VN12 | Zmapování stávajících vnitřních rozvodů instalací a provedení všech nezbytných průzkumů pro řádné provádění stavby | soubor | 1 |  | 0
13 | VN13 | Zvláštního užívání komunikací a veřejných prostranství včetně úhrady vyměřených poplatků a nájemného | soubor | 1 |  | 0
14 | VN14 | Veškeré opatření, práce a dodávky související s bezpečnostními opatřeními na ochranu lidí a majetku (zejména obyvatel CSS, chodců a vozidel v místech dotčených Stavbou | soubor | 1 |  | 0
15 | VN15 | Součinnost při kolaudaci při uvedení do užívání | soubor | 1 |  | 0
16 | VN16 | Vypracování manipulačních, servisních, provozních řádů, návodů k obsluze, návodů na provoz a údržbu Stavby a dokumentaci údržby | soubor | 1 |  | 0
17 | VN17 | Zaškolení obsluhy budoucího provozovatele | soubor | 1 |  | 0
18 | VN18 | Úklid v prostorách, ve kterých Zhotovitel prováděl stavební práce či přesun materiálu nebo pracovníků vždy bezprostředně po ukončení pracovní činnosti, a to nejméně v tomto rozsahu: - úklid po bouracích pracích, nadstandartní úklid suchým procesem, nadstandartní úklid mokrým procesem, v úrovni a kvalitě umožňující běžné užívání bez potřeby dalšího úklidu | soubor | 1 |  | 0
19 | VN19 | Pasportizace objektu před započetím prací | soubor | 1 |  | 0
20 | VN20 | Pasportizace objektu po provedení prací | soubor | 1 |  | 0
21 | VN21 | Harmonogram realizace stavby včetně aktualizace | soubor | 1 |  | 0
22 | VN22 | Uvedení pozemků a všech povrchů dotčených stavbou do původního stavu, zapravení, úklidy | soubor | 1 |  | 0
23 | VN23 | Provoz investora, třetích osob | soubor | 1 |  | 0
24 | VN24 | Provedení komplexního vyzkoušení všech systémů a zařízení tvořících předmět plnění vč. stanovení podmínek, za kterých se bude komplexní vyzkoušení provádět, vyhodnocení komplexního vyzkoušení | soubor | 1 |  | 0
25 | VN25 | Laboratorní rozbor vody - v rozsahu kráceného rozboru podle přílohy č. 5 k vyhlášce MZ č. 252/2004 Sb | soubor | 1 |  | 0
[21 empty] | 12 | 21
| Celkem |  |  |  |  | 0 | [14 empty] | 0 | 0 | SUM
Poznámky uchazeče k zadání
POPUZIV