## Rekapitulace stavby
Export Komplet | [27 empty] | 2.0 | ZAMOK |  |  |  |  | False | False | {0445c837-e002-4719-83e6-6cd6ddf7874b}
[33 empty] | 0,01 | 21
[33 empty] | 0,01 | 12
|  | REKAPITULACE STAVBY | [17 empty] | v --- níže se nacházejí doplnkové a pomocné údaje k sestavám --- v | [11 empty] | Návod na vyplnění | 0,001
|  | Kód: |  |  |  |  | 2024_07_04 | [24 empty] | Měnit lze pouze buňky se žlutým podbarvením! 1) na prvním listu Rekapitulace stavby vyplňte v sestavě a) Souhrnný list - údaje o Uchazeči (přenesou se do ostatních sestav i v jiných listech) b) Rekapitulace objektů - potřebné Ostatní náklady 2) na vybraných listech vyplňte v sestavě a) Krycí list - údaje o Uchazeči, pokud se liší od údajů o Uchazeči na Souhrnném listu (údaje se přenesou do ostatních sestav v daném listu) b) Rekapitulace rozpočtu - potřebné Ostatní náklady c) Celkové náklady za stavbu - ceny u položek - množství, pokud má žluté podbarvení - a v případě potřeby poznámku (ta je ve skrytém sloupci) | 0,01
|  | Stavba: |  |  |  |  | Hotel Květnice – 2. etapa | [25 empty] | 0,01
|  | KSO: | [13 empty] | CC-CZ: | [16 empty] | 0,01
|  | Místo: |  |  |  |  | Tišnov | [8 empty] | Datum: |  | 8. 5. 2024 | [14 empty] | 0,01
0,01
|  | Zadavatel: | [13 empty] | IČ: | [16 empty] | 0,01
|  |  | Město Tišnov | [12 empty] | DIČ: | [16 empty] | 0,01
0,01
|  | Uchazeč: | [13 empty] | IČ: |  | Vyplň údaj | [14 empty] | 0,01
|  |  | Vyplň údaj | [12 empty] | DIČ: |  | Vyplň údaj | [14 empty] | 0,01
False
|  | Projektant: | [13 empty] | IČ: | [16 empty] | False
|  |  | BURIAN-KŘIVINKA ARCHITECTS | [12 empty] | DIČ: | [16 empty] | True
0,01
|  | Zpracovatel: | [13 empty] | IČ: | [16 empty] | 0,01
[16 empty] | DIČ: | [16 empty] | True
Poznámka:
Souběžně s touto stavbou bude probíhat Revitalizace náměstí Míru v Tišnově – ETAPA 1: - jeřáb, autodomíchávač pro rekonstrukci hotelu je možné umístit pouze ze strany náměstí → nutná vzájemná koordinace těchto staveb, aby byl umožněno umístění jeřábu a mixu
|  | Cena bez DPH | [13 empty] | 0
[8 empty] | Sazba daně |  |  | Základ daně |  |  |  |  | Výše daně
|  | DPH |  | základní |  |  |  | 21% |  |  | 0 |  |  |  |  | 0
|  |  |  | snížená |  |  |  | 12% |  |  | 0 |  |  |  |  | 0
|  | DPH |  | zákl. přenesená |  |  |  | 21% |  |  | 0 |  |  |  |  | 0
|  |  |  | sníž. přenesená |  |  |  | 12% |  |  | 0 |  |  |  |  | 0
|  |  |  | nulová |  |  |  | 0% |  |  | 0 |  |  |  |  | 0
|  | Cena s DPH | [6 empty] | v |  |  | CZK |  |  |  | 0
|  | Projektant | [11 empty] | Zpracovatel
|  | Datum a podpis: | [7 empty] | Razítko |  |  |  | Datum a podpis: |  |  | Razítko
|  | Objednavatel | [11 empty] | Uchazeč
|  | Datum a podpis: | [7 empty] | Razítko |  |  |  | Datum a podpis: |  |  | Razítko
REKAPITULACE OBJEKTŮ STAVBY A SOUPISŮ PRACÍ
| Kód: | [6 empty] | 2024_07_04
| Stavba: | [6 empty] | Hotel Květnice – 2. etapa
| Místo: | [6 empty] | Tišnov | [6 empty] | Datum: |  | 8. 5. 2024
| Zadavatel: | [6 empty] | Město Tišnov | [6 empty] | Projektant: |  | BURIAN-KŘIVINKA ARCHITECTS |  |  | Informatívní údaje z listů zakázek
| Uchazeč: | [13 empty] | Zpracovatel:
| Kód |  |  |  | Popis | [7 empty] | Cena bez DPH [CZK] |  |  |  |  | Cena s DPH [CZK] | Typ | z toho Ostat. náklady [CZK] | DPH [CZK] | Normohodiny [h] | DPH základní [CZK] | DPH snížená [CZK] | DPH základní přenesená [CZK] | DPH snížená přenesená [CZK] | Základna DPH základní | Základna DPH snížená | Základna DPH zákl. přenesená | Základna DPH sníž. přenesená | Základna DPH nulová
| Náklady z rozpočtů | [11 empty] | 0 |  |  |  |  | 0 |  | 0 | 0 | 0 | 0 | 0 | 0 | 0 | 0 | 0 | 0 | 0 | 0 |  | D | 0 | ###NOIMPORT### | IMPORT | {0445c837-e002-4719-83e6-6cd6ddf7874b} | {00000000-0000-0000-0000-000000000000}
/ |  | D.1.1.R |  |  |  | Architektonicko stavební část - rekonstrukce | [6 empty] | 0 |  |  |  |  | 0 | STA | 0 | 0 | 0 | 0 | 0 | 0 | 0 | 0 | 0 | 0 | 0 | 0 |  |  | 1 |  | IMPORT | {e39f97a7-9498-4242-a98b-95d3237acb93} | {0445c837-e002-4719-83e6-6cd6ddf7874b} | 2
/ |  | D.1.1.Z |  |  |  | Architektonicko stavební část - zateplení | [6 empty] | 0 |  |  |  |  | 0 | STA | 0 | 0 | 0 | 0 | 0 | 0 | 0 | 0 | 0 | 0 | 0 | 0 |  |  | 1 |  | IMPORT | {9209a929-84bb-475f-88fa-04e067197896} | {0445c837-e002-4719-83e6-6cd6ddf7874b} | 2
/ |  | D.1.1.K |  |  |  | Architektonicko stavební část - sanace krovu | [6 empty] | 0 |  |  |  |  | 0 | STA | 0 | 0 | 0 | 0 | 0 | 0 | 0 | 0 | 0 | 0 | 0 | 0 |  |  | 1 |  | IMPORT | {e87f6a5d-613b-423d-9132-bb43ac4fca4d} | {0445c837-e002-4719-83e6-6cd6ddf7874b} | 2
/ |  | D.1.4.1 |  |  |  | Vytápění | [6 empty] | 0 |  |  |  |  | 0 | STA | 0 | 0 | 0 | 0 | 0 | 0 | 0 | 0 | 0 | 0 | 0 | 0 |  |  | 1 |  | IMPORT | {c2d4d5a4-76f2-41d4-9c47-63d5d7105f9d} | {0445c837-e002-4719-83e6-6cd6ddf7874b} | 2
/ |  | D.1.4.2 |  |  |  | Vzduchotechnika | [6 empty] | 0 |  |  |  |  | 0 | STA | 0 | 0 | 0 | 0 | 0 | 0 | 0 | 0 | 0 | 0 | 0 | 0 |  |  | 1 |  | IMPORT | {2431e711-1cd1-47ea-83f2-339e17b462f2} | {0445c837-e002-4719-83e6-6cd6ddf7874b} | 2
/ |  | D.1.4.3 |  |  |  | Zdravotechnické instalace, plyn | [6 empty] | 0 |  |  |  |  | 0 | STA | 0 | 0 | 0 | 0 | 0 | 0 | 0 | 0 | 0 | 0 | 0 | 0 |  |  | 1 |  | IMPORT | {7d865acb-4055-4ed3-bcfa-c6aca54aeb96} | {0445c837-e002-4719-83e6-6cd6ddf7874b} | 2
|  | D.1.4.4 |  |  |  | Silnoproudé elektroinstalace | [6 empty] | 0 |  |  |  |  | 0 | STA | 0 | 0 | 0 | 0 | 0 | 0 | 0 | 0 | 0 | 0 | 0 | 0 |  | D | 1 | ###NOIMPORT### | IMPORT | {30358c2a-0965-42e2-a1a3-2a6b5e7d70d4} | {0445c837-e002-4719-83e6-6cd6ddf7874b} | 2
/ |  |  | 01 |  |  |  | Kabely a přístroje | [5 empty] | 0 |  |  |  |  | 0 | Soupis | 0 | 0 | 0 | 0 | 0 | 0 | 0 | 0 | 0 | 0 | 0 | 0 |  |  | 2 |  | IMPORT | {c3c486d7-192c-45c1-8d55-e20b1dd5e448} | {30358c2a-0965-42e2-a1a3-2a6b5e7d70d4}
/ |  |  | 02 |  |  |  | Svítidla | [5 empty] | 0 |  |  |  |  | 0 | Soupis | 0 | 0 | 0 | 0 | 0 | 0 | 0 | 0 | 0 | 0 | 0 | 0 |  |  | 2 |  | IMPORT | {6a385f78-7540-4932-8191-559517a2c8ec} | {30358c2a-0965-42e2-a1a3-2a6b5e7d70d4}
/ |  |  | 03 |  |  |  | Rozvaděče | [5 empty] | 0 |  |  |  |  | 0 | Soupis | 0 | 0 | 0 | 0 | 0 | 0 | 0 | 0 | 0 | 0 | 0 | 0 |  |  | 2 |  | IMPORT | {eb843b98-1d38-4957-be81-0b221f7c88eb} | {30358c2a-0965-42e2-a1a3-2a6b5e7d70d4}
/ |  |  | 04 |  |  |  | Ostatní montáže | [5 empty] | 0 |  |  |  |  | 0 | Soupis | 0 | 0 | 0 | 0 | 0 | 0 | 0 | 0 | 0 | 0 | 0 | 0 |  |  | 2 |  | IMPORT | {0bf613db-bff0-4087-8288-74b0ca8c5a1f} | {30358c2a-0965-42e2-a1a3-2a6b5e7d70d4}
|  | D.1.4.5 |  |  |  | Slaboproudé elektroinstalace | [6 empty] | 0 |  |  |  |  | 0 | STA | 0 | 0 | 0 | 0 | 0 | 0 | 0 | 0 | 0 | 0 | 0 | 0 |  | D | 1 | ###NOIMPORT### | IMPORT | {9facbe5f-1021-4332-8776-eed51efb3f20} | {0445c837-e002-4719-83e6-6cd6ddf7874b} | 2
/ |  |  | SK |  |  |  | Strukturovaná kabeláž | [5 empty] | 0 |  |  |  |  | 0 | Soupis | 0 | 0 | 0 | 0 | 0 | 0 | 0 | 0 | 0 | 0 | 0 | 0 |  |  | 2 |  | IMPORT | {4eb17c26-3e58-4ee5-80fb-4eefbf5923a4} | {9facbe5f-1021-4332-8776-eed51efb3f20}
/ |  |  | CCTV |  |  |  | Kamerový systém | [5 empty] | 0 |  |  |  |  | 0 | Soupis | 0 | 0 | 0 | 0 | 0 | 0 | 0 | 0 | 0 | 0 | 0 | 0 |  |  | 2 |  | IMPORT | {5af2a040-170b-428a-a7b1-66d4aeaac762} | {9facbe5f-1021-4332-8776-eed51efb3f20}
/ |  |  | EZS |  |  |  | Poplachová zabezpečovací a tísňová signalizace | [5 empty] | 0 |  |  |  |  | 0 | Soupis | 0 | 0 | 0 | 0 | 0 | 0 | 0 | 0 | 0 | 0 | 0 | 0 |  |  | 2 |  | IMPORT | {6efed079-23c2-4440-aac5-31b22d66697b} | {9facbe5f-1021-4332-8776-eed51efb3f20}
/ |  | D.1.4.6 |  |  |  | Měření a regulace | [6 empty] | 0 |  |  |  |  | 0 | STA | 0 | 0 | 0 | 0 | 0 | 0 | 0 | 0 | 0 | 0 | 0 | 0 |  |  | 1 |  | IMPORT | {3b03945f-1d38-4314-a081-8688ee1a0fd4} | {0445c837-e002-4719-83e6-6cd6ddf7874b} | 2
/ |  | D.1.7 |  |  |  | Chlazení Gastro | [6 empty] | 0 |  |  |  |  | 0 | STA | 0 | 0 | 0 | 0 | 0 | 0 | 0 | 0 | 0 | 0 | 0 | 0 |  |  | 1 |  | IMPORT | {5df9c2fc-7a4d-4cd0-b4ae-50c181b140e7} | {0445c837-e002-4719-83e6-6cd6ddf7874b} | 2
/ |  | N |  |  |  | Sadové úpravy - následná péče | [6 empty] | 0 |  |  |  |  | 0 | STA | 0 | 0 | 0 | 0 | 0 | 0 | 0 | 0 | 0 | 0 | 0 | 0 |  |  | 1 |  | IMPORT | {407e8fb7-f8c4-4656-b16a-6cc8dd3c6329} | {0445c837-e002-4719-83e6-6cd6ddf7874b} | 2
/ |  | VRN |  |  |  | Vedlejší a ostatní náklady stavby | [6 empty] | 0 |  |  |  |  | 0 | STA | 0 | 0 | 0 | 0 | 0 | 0 | 0 | 0 | 0 | 0 | 0 | 0 |  |  | 1 |  | IMPORT | {0223edee-325a-46c8-bd5d-f2b6e90726c6} | {0445c837-e002-4719-83e6-6cd6ddf7874b} | 2

## D.1.1.R - Architektonicko...
[18 empty] | {e39f97a7-9498-4242-a98b-95d3237acb93} | [5 empty] | skladba_NP01 | NP01 – BETONOVÁ MAZANINA /podlaha na terénu/(sonda K1) | m2 | 103,18 | 3
[18 empty] | 2 | [5 empty] | skladba_NP02 | NP02 – KERAMICKÁ DLAŽBA /podlaha na terénu/ | m2 | 29,98 | 3
| KRYCÍ LIST SOUPISU PRACÍ | [7 empty] | v --- níže se nacházejí doplnkové a pomocné údaje k sestavám --- v | [8 empty] | True | [5 empty] | skladba_NP05 | NP05 – KERAMICKÁ DLAŽBA /TIC/ | m2 | 68,16 | 3
[24 empty] | skladba_NP11a | NP11a – BROUŠENÝ BETON /podlaha na terénu/(sonda P1) | m2 | 43,77 | 3
| Stavba: | [22 empty] | skladba_NP11b | NP11b – BROUŠENÝ BETON | m2 | 12,4 | 3
|  | Hotel Květnice – 2. etapa | [21 empty] | skladba_NP11c | NP11c – ČISTÍCÍ ZÓNA /podlaha na terénu | m2 | 4,07 | 3
| Objekt: | [22 empty] | skladba_NP12a | NP12a – MASIVNÍ DŘEVĚNÁ PODLAHA /podlaha 1NP restaurace/(sonda P2) | m2 | 56,51 | 3
|  | D.1.1.R - Architektonicko stavební část - rekonstrukce | [21 empty] | skladba_NP12b | NP12b – BROUŠENÝ BETON /podlaha 1NP restaurace/(sonda P2) | m2 | 16,21 | 3
[24 empty] | skladba_NP13 | NP13 – MASIVNÍ DŘEVĚNÁ PODLAHA /podlaha 1NP restaurace/(sonda P3) | m2 | 87,04 | 3
| KSO: |  |  |  |  | CC-CZ: | [17 empty] | skladba_NP14 | NP14 – KERAMICKÁ DLAŽBA /podlaha 1NP kuchyň/(sonda P4) | m2 | 6 | 3
| Místo: |  | Tišnov |  |  | Datum: | 8. 5. 2024 | [16 empty] | skladba_NP15a | NP15a – BROUŠENÝ BETON (sonda P5) | m2 | 26,94 | 3
[24 empty] | skladba_NP15b | NP15b – KERAMICKÁ DLAŽBA (sonda P5) | m2 | 5,86 | 3
| Zadavatel: |  |  |  |  | IČ: | [17 empty] | skladba_NP15c | NP15c – KERAMICKÁ DLAŽBA (sonda P5) | m2 | 1,39 | 3
|  | Město Tišnov |  |  |  | DIČ: | [17 empty] | skladba_NP15d | NP15d – KERAMICKÁ DLAŽBA (sonda P5) | m2 | 4,13 | 3
[24 empty] | skladba_NP15e | NP15e – KERAMICKÁ DLAŽBA (sonda P5) | m2 | 15,81 | 3
| Uchazeč: |  |  |  |  | IČ: | Vyplň údaj | [16 empty] | skladba_NP16a | NP16a – KERAMICKÁ DLAŽBA /podlaha 1NP / | m2 | 64,81 | 3
|  | Vyplň údaj |  |  |  | DIČ: | Vyplň údaj | [16 empty] | skladba_NP16b | NP16b – KERAMICKÁ DLAŽBA /podlaha 1NP/ | m2 | 6,67 | 3
[24 empty] | skladba_NP17 | NP17 – KERAMICKÁ DLAŽBA | m2 | 10,61 | 3
| Projektant: |  |  |  |  | IČ: | [17 empty] | skladba_NP18 | NP18 – KERAMICKÁ DLAŽBA | m2 | 22,397 | 3
|  | BURIAN-KŘIVINKA ARCHITECTS |  |  |  | DIČ: | [17 empty] | skladba_NP19 | NP19 – KAMENNÁ DLAŽBA | m2 | 4,36 | 3
[24 empty] | skladba_V1 | V1 – KAMENNÁ DLAŽBA | m2 | 108 | 3
| Zpracovatel: |  |  |  |  | IČ: | [17 empty] | Skladba_OP06 | Skladba OP6 – OBVODOVÝ PLÁŠŤ OBJEKT SO02, kotaktní zateplení ETICS - SOKL | m2 | 8,871 | 3
[6 empty] | DIČ: | [17 empty] | Skladba_OP03 | Skladba OP3 – OBVODOVÝ PLÁŠŤ OBJEKT SO02, kotaktní zateplení ETICS | m2 | 36,918 | 3
[24 empty] | Skladba_OP01 | Skladba OP1 – OBVODOVÝ PLÁŠŤ | m2 | 52,452 | 3
| Poznámka: | [22 empty] | Skladba_OP10 | Skladba OP10 – OBVODOVÝ PLÁŠŤ, kotaktní zateplení základy | m2 | 16,16 | 3
|  | rozpočet zahnuje i sanaci dvorní stěny zaznačenou v PD | [21 empty] | Skladba_OP02 | Skladba OP2 – PLOTOVÁ STĚNA | m2 | 141,609 | 3
[24 empty] | Skladba_OP07 | Skladba OP7 – OBVODOVÝ PLÁŠŤ OBJEKT SO02, kotaktní zateplení podzemní část | m2 | 9,296 | 3
[24 empty] | Skladba_OP04 | Skladba OP4 – VNITŘNÍ STĚNA ZASYPANÁ ZÁSYPEM | m2 | 35,748 | 3
| Cena bez DPH | [5 empty] | 0 | [16 empty] | Skladba_OP12 | Skladba OP12 – ŠTÍT SOUSEDA | m2 | 18,9 | 3
[24 empty] | Skladba_OP13 | Skladba OP13 – ŠTÍT SOUSEDA | m2 | 20,318 | 3
|  |  | Základ daně |  |  | Sazba daně | Výše daně | [16 empty] | Skladba_OP05 | Skladba OP5 – STĚNA CHODNÍKOVÉHO VÝTAHU |  | 21,525 | 3
| DPH | základní | 0 |  |  | 21% | 0 | [16 empty] | Skladba_OP11 | Skladba OP11 – OBVODOVÁ STĚNA SUTERÉN | m2 | 59,667 | 3
|  | snížená | 0 |  |  | 12% | 0
| DPH | zákl. přenesená | 0 |  |  | 21% | 0
|  | sníž. přenesená | 0 |  |  | 12% | 0
|  | nulová | 0 |  |  | 0% | 0
| Cena s DPH |  |  | v | CZK |  | 0
| Projektant |  |  | Zpracovatel
| Datum a podpis: |  | Razítko | Datum a podpis: |  |  | Razítko
| Objednavatel |  |  | Uchazeč
| Datum a podpis: |  | Razítko | Datum a podpis: |  |  | Razítko
REKAPITULACE ČLENĚNÍ SOUPISU PRACÍ
Stavba:
Hotel Květnice – 2. etapa
Objekt:
D.1.1.R - Architektonicko stavební část - rekonstrukce
Místo: |  |  | Tišnov |  |  | Datum: | 8. 5. 2024
Zadavatel: |  |  | Město Tišnov |  |  | Projektant: | BURIAN-KŘIVINKA ARCHITECTS
Uchazeč: |  |  | Vyplň údaj |  |  | Zpracovatel:
Kód dílu - Popis | [6 empty] | Cena celkem [CZK]
Náklady ze soupisu prací | [6 empty] | 0 | [11 empty] | -1
| HSV - Práce a dodávky HSV | [5 empty] | 0
| 1 - Zemní práce | [5 empty] | 0
| 2 - Zakládání | [5 empty] | 0
| 3 - Svislé a kompletní konstrukce | [5 empty] | 0
| 4 - Vodorovné konstrukce | [5 empty] | 0
| 5 - Komunikace pozemní | [5 empty] | 0
| 6 - Úpravy povrchů, podlahy a osazování výplní | [5 empty] | 0
| 8 - Trubní vedení | [5 empty] | 0
| 9 - Ostatní konstrukce a práce, bourání | [5 empty] | 0
| 997 - Přesun sutě | [5 empty] | 0
| 998 - Přesun hmot | [5 empty] | 0
| PSV - Práce a dodávky PSV | [5 empty] | 0
| 711 - Izolace proti vodě, vlhkosti a plynům | [5 empty] | 0
| 712 - Povlakové krytiny | [5 empty] | 0
| 713 - Izolace tepelné | [5 empty] | 0
| 721 - Zdravotechnika - vnitřní kanalizace | [5 empty] | 0
| 722 - Zdravotechnika - vnitřní vodovod | [5 empty] | 0
| 761 - Konstrukce prosvětlovací | [5 empty] | 0
| 762 - Konstrukce tesařské | [5 empty] | 0
| 763 - Konstrukce suché výstavby | [5 empty] | 0
| 764 - Konstrukce klempířské | [5 empty] | 0
| 765 - Krytina skládaná | [5 empty] | 0
| 766 - Konstrukce truhlářské | [5 empty] | 0
| 767 - Konstrukce zámečnické | [5 empty] | 0
| 771 - Podlahy z dlaždic | [5 empty] | 0
| 772 - Podlahy z kamene | [5 empty] | 0
| 773 - Podlahy z litého teraca | [5 empty] | 0
| 775 - Podlahy skládané | [5 empty] | 0
| 776 - Podlahy povlakové | [5 empty] | 0
| 781 - Dokončovací práce - obklady | [5 empty] | 0
| 783 - Dokončovací práce - nátěry | [5 empty] | 0
| 784 - Dokončovací práce - malby a tapety | [5 empty] | 0
| M - Práce a dodávky M | [5 empty] | 0
| 33-M - Montáže dopr.zaříz.,sklad. zař. a váh | [5 empty] | 0
SOUPIS PRACÍ
Stavba:
Hotel Květnice – 2. etapa
Objekt:
D.1.1.R - Architektonicko stavební část - rekonstrukce
Místo: |  |  | Tišnov |  |  | Datum: | 8. 5. 2024
Zadavatel: |  |  | Město Tišnov |  |  | Projektant: | BURIAN-KŘIVINKA ARCHITECTS
Uchazeč: |  |  | Vyplň údaj |  |  | Zpracovatel:
PČ | Typ | Kód | Popis | MJ | Množství | J.cena [CZK] | Cena celkem [CZK] | Cenová soustava |  | DPH | J. Nh [h] | Nh celkem [h] | J. hmotnost [t] | Hmotnost celkem [t] | J. suť [t] | Suť Celkem [t]
Náklady soupisu celkem | [6 empty] | 0 |  |  |  |  | 0 |  | 1357.5346 |  | 529.9685 |  | D | -1 | [15 empty] | 0
| D | HSV | Práce a dodávky HSV |  |  |  | 0 |  |  |  |  | 0 |  | 1288.2912 |  | 511.6543 | 1 | D | 0 |  |  |  | ROZPOCET | [11 empty] | 0
| D | 1 | Zemní práce |  |  |  | 0 |  |  |  |  | 0 |  | 473.7901 |  | 22.1306 | 1 | D | 1 |  |  |  | ROZPOCET | [11 empty] | 0
1 | K | 113106161 | Rozebrání dlažeb vozovek z drobných kostek s ložem z kameniva ručně | m2 | 17.908 |  | 0 | CS ÚRS 2024 01 |  | zákl. přenesená |  | 0 | 0 | 0 | 0.32 | 5.7306 | 4 | K | 2 |  |  |  | ROZPOCET | [5 empty] | 0 | 0 | 0 | 0 | 0 | 4 | 0 | 4 | -2036821372
| Online PSC |  | https://podminky.urs.cz/item/CS_URS_2024_01/113106161 | [14 empty] | Online PSC | 2
| VV |  | výkres D.1.1.102 - PŮDORYS 1NP - BOURACÍ PRÁCE | [14 empty] | VV | 2 | 1 | True | 0 | ROZPOCET
| VV |  | legenda 25 | [14 empty] | VV | 2 | 1 | True | 0 | ROZPOCET
| VV |  | 4,85*2,95 |  | 14.308 | [12 empty] | VV | 2 | 2 | True | 0 | ROZPOCET
| VV |  | 3*1,2 |  | 3.6 | [12 empty] | VV | 2 | 2 | True | 0 | ROZPOCET
| VV |  | Součet |  | 17.908 | [12 empty] | VV | 2 | 4 | True | 1 | ROZPOCET
2 | K | 113107321 | Odstranění podkladu z kameniva drceného tl do 100 mm strojně pl do 50 m2 | m2 | 40 |  | 0 | CS ÚRS 2024 01 |  | zákl. přenesená |  | 0 | 0 | 0 | 0.17 | 6.8 | 4 | K | 2 |  |  |  | ROZPOCET | [5 empty] | 0 | 0 | 0 | 0 | 0 | 4 | 0 | 4 | -1557455320
| Online PSC |  | https://podminky.urs.cz/item/CS_URS_2024_01/113107321 | [14 empty] | Online PSC | 2
| VV |  | skladba V3 - ZÁMKOVÁ DLAŽBA (UL. DVOŘÁČKOVA) | [14 empty] | VV | 2 | 1 | True | 0 | ROZPOCET
| VV |  | 40 |  | 40 | [12 empty] | VV | 2 | 2 | True | 1 | ROZPOCET
3 | K | 113107330 | Odstranění podkladu z betonu prostého tl do 100 mm strojně pl do 50 m2 | m2 | 40 |  | 0 | CS ÚRS 2024 01 |  | zákl. přenesená |  | 0 | 0 | 0 | 0.24 | 9.6 | 4 | K | 2 |  |  |  | ROZPOCET | [5 empty] | 0 | 0 | 0 | 0 | 0 | 4 | 0 | 4 | -1962790921
| Online PSC |  | https://podminky.urs.cz/item/CS_URS_2024_01/113107330 | [14 empty] | Online PSC | 2
| VV |  | skladba V3 - ZÁMKOVÁ DLAŽBA (UL. DVOŘÁČKOVA) | [14 empty] | VV | 2 | 1 | True | 0 | ROZPOCET
| VV |  | 40 |  | 40 | [12 empty] | VV | 2 | 2 | True | 1 | ROZPOCET
4 | K | 131213701 | Hloubení nezapažených jam v soudržných horninách třídy těžitelnosti I skupiny 3 ručně | m3 | 23.015 |  | 0 | CS ÚRS 2024 01 |  | zákl. přenesená |  | 0 | 0 | 0 | 0 | 0 | 4 | K | 2 |  |  |  | ROZPOCET | [5 empty] | 0 | 0 | 0 | 0 | 0 | 4 | 0 | 4 | -1270393134
| Online PSC |  | https://podminky.urs.cz/item/CS_URS_2024_01/131213701 | [14 empty] | Online PSC | 2
| P |  | Poznámka k položce: dočištění a hloubení u objektu 10% | [14 empty] | P | 2
| VV |  | Hloubení jam nezapažených v hornině třídy těžitelnosti I skupiny 3 objem do 20 m3 strojně | [14 empty] | VV | 2 | 1 | True | 0 | ROZPOCET
| VV |  | 5,668 |  | 5.668 | [12 empty] | VV | 2 | 2 | True | 0 | ROZPOCET
| VV |  | Hloubení jam nezapažených v hornině třídy těžitelnosti I skupiny 3 objem do 50 m3 strojně | [14 empty] | VV | 2 | 1 | True | 0 | ROZPOCET
| VV |  | 40,476 |  | 40.476 | [12 empty] | VV | 2 | 2 | True | 0 | ROZPOCET
| VV |  | Hloubení jam nezapažených v hornině třídy těžitelnosti I skupiny 3 objem do 100 m3 strojně | [14 empty] | VV | 2 | 1 | True | 0 | ROZPOCET
| VV |  | 69,853 |  | 69.853 | [12 empty] | VV | 2 | 2 | True | 0 | ROZPOCET
| VV |  | Hloubení jam nezapažených v hornině třídy těžitelnosti I skupiny 3 objem do 500 m3 strojně | [14 empty] | VV | 2 | 1 | True | 0 | ROZPOCET
| VV |  | 114,149 |  | 114.149 | [12 empty] | VV | 2 | 2 | True | 0 | ROZPOCET
| VV |  | Součet |  | 230.146 | [12 empty] | VV | 2 | 4 | True | 1 | ROZPOCET
| VV |  | 230,146*0,1 'Přepočtené koeficientem množství |  | 23.015 | [12 empty] | VV | 2 | 2 | False | 1 | ROZPOCET
5 | K | 131251100 | Hloubení jam nezapažených v hornině třídy těžitelnosti I skupiny 3 objem do 20 m3 strojně | m3 | 5.119 |  | 0 | CS ÚRS 2024 01 |  | zákl. přenesená |  | 0 | 0 | 0 | 0 | 0 | 4 | K | 2 |  |  |  | ROZPOCET | [5 empty] | 0 | 0 | 0 | 0 | 0 | 4 | 0 | 4 | -1123064451
| Online PSC |  | https://podminky.urs.cz/item/CS_URS_2024_01/131251100 | [14 empty] | Online PSC | 2
| VV |  | výkres D.1.1.102 - PŮDORYS 1NP - BOURACÍ PRÁCE | [14 empty] | VV | 2 | 1 | True | 0 | ROZPOCET
| VV |  | legenda 25 - ulice | [14 empty] | VV | 2 | 1 | True | 0 | ROZPOCET
| VV |  | 3*1,2*1,58 |  | 5.688 | [12 empty] | VV | 2 | 2 | True | 1 | ROZPOCET
| VV |  | 5,688*0,9 'Přepočtené koeficientem množství |  | 5.119 | [12 empty] | VV | 2 | 2 | False | 1 | ROZPOCET
6 | K | 131251102 | Hloubení jam nezapažených v hornině třídy těžitelnosti I skupiny 3 objem do 50 m3 strojně | m3 | 36.428 |  | 0 | CS ÚRS 2024 01 |  | zákl. přenesená |  | 0 | 0 | 0 | 0 | 0 | 4 | K | 2 |  |  |  | ROZPOCET | [5 empty] | 0 | 0 | 0 | 0 | 0 | 4 | 0 | 4 | -1464363061
| Online PSC |  | https://podminky.urs.cz/item/CS_URS_2024_01/131251102 | [14 empty] | Online PSC | 2
| VV |  | výkres D.1.1.102 - PŮDORYS 1NP - BOURACÍ PRÁCE | [14 empty] | VV | 2 | 1 | True | 0 | ROZPOCET
| VV |  | legenda 25 - venkovní zvedací plošina | [14 empty] | VV | 2 | 1 | True | 0 | ROZPOCET
| VV |  | 4,85*2,95*3,3 |  | 47.215 | [12 empty] | VV | 2 | 2 | True | 0 | ROZPOCET
| VV |  | -1,85*1,45*2,38 |  | -6.384 | [12 empty] | VV | 2 | 2 | True | 0 | ROZPOCET
| VV |  | -1,85*0,59*0,325 |  | -0.355 | [12 empty] | VV | 2 | 2 | True | 0 | ROZPOCET
| VV |  | Součet |  | 40.476 | [12 empty] | VV | 2 | 4 | True | 1 | ROZPOCET
| VV |  | 40,476*0,9 'Přepočtené koeficientem množství |  | 36.428 | [12 empty] | VV | 2 | 2 | False | 1 | ROZPOCET
7 | K | 131251103 | Hloubení jam nezapažených v hornině třídy těžitelnosti I skupiny 3 objem do 100 m3 strojně | m3 | 62.868 |  | 0 | CS ÚRS 2024 01 |  | zákl. přenesená |  | 0 | 0 | 0 | 0 | 0 | 4 | K | 2 |  |  |  | ROZPOCET | [5 empty] | 0 | 0 | 0 | 0 | 0 | 4 | 0 | 4 | 1778022083
| Online PSC |  | https://podminky.urs.cz/item/CS_URS_2024_01/131251103 | [14 empty] | Online PSC | 2
| VV |  | výkres D.1.1.102 - PŮDORYS 1NP - BOURACÍ PRÁCE | [14 empty] | VV | 2 | 1 | True | 0 | ROZPOCET
| VV |  | legenda 25 - opěrná stěna dvůr | [14 empty] | VV | 2 | 1 | True | 0 | ROZPOCET
| VV |  | 19,2*2,38 |  | 45.696 | [12 empty] | VV | 2 | 2 | True | 0 | ROZPOCET
| VV |  | 20,3*((2,38+0)/2) |  | 24.157 | [12 empty] | VV | 2 | 2 | True | 0 | ROZPOCET
| VV |  | Součet |  | 69.853 | [12 empty] | VV | 2 | 4 | True | 1 | ROZPOCET
| VV |  | 69,853*0,9 'Přepočtené koeficientem množství |  | 62.868 | [12 empty] | VV | 2 | 2 | False | 1 | ROZPOCET
8 | K | 131251104 | Hloubení jam nezapažených v hornině třídy těžitelnosti I skupiny 3 objem do 500 m3 strojně | m3 | 102.734 |  | 0 | CS ÚRS 2024 01 |  | zákl. přenesená |  | 0 | 0 | 0 | 0 | 0 | 4 | K | 2 |  |  |  | ROZPOCET | [5 empty] | 0 | 0 | 0 | 0 | 0 | 4 | 0 | 4 | 922205393
| Online PSC |  | https://podminky.urs.cz/item/CS_URS_2024_01/131251104 | [14 empty] | Online PSC | 2
| VV |  | výkres D.1.1.102 - PŮDORYS 1NP - BOURACÍ PRÁCE | [14 empty] | VV | 2 | 1 | True | 0 | ROZPOCET
| VV |  | legenda 25 - dvorní stěna budovy | [14 empty] | VV | 2 | 1 | True | 0 | ROZPOCET
| VV |  | 24,5*2,88 |  | 70.56 | [12 empty] | VV | 2 | 2 | True | 0 | ROZPOCET
| VV |  | 30,27*(2,88/2) |  | 43.589 | [12 empty] | VV | 2 | 2 | True | 0 | ROZPOCET
| VV |  | Součet |  | 114.149 | [12 empty] | VV | 2 | 4 | True | 1 | ROZPOCET
| VV |  | 114,149*0,9 'Přepočtené koeficientem množství |  | 102.734 | [12 empty] | VV | 2 | 2 | False | 1 | ROZPOCET
9 | K | 132251101 | Hloubení rýh nezapažených š do 800 mm v hornině třídy těžitelnosti I skupiny 3 objem do 20 m3 strojně | m3 | 2.942 |  | 0 | CS ÚRS 2024 01 |  | zákl. přenesená |  | 0 | 0 | 0 | 0 | 0 | 4 | K | 2 |  |  |  | ROZPOCET | [5 empty] | 0 | 0 | 0 | 0 | 0 | 4 | 0 | 4 | -465435628
| Online PSC |  | https://podminky.urs.cz/item/CS_URS_2024_01/132251101 | [14 empty] | Online PSC | 2
| VV |  | výkres D.1.1.102 - PŮDORYS 1NP - BOURACÍ PRÁCE | [14 empty] | VV | 2 | 1 | True | 0 | ROZPOCET
| VV |  | dvůr základy | [14 empty] | VV | 2 | 1 | True | 0 | ROZPOCET
| VV |  | (5,366+10,976)*0,3*0,6 |  | 2.942 | [12 empty] | VV | 2 | 2 | True | 1 | ROZPOCET
10 | K | 139711111 | Vykopávky v uzavřených prostorech v hornině třídy těžitelnosti I skupiny 1 až 3 ručně | m3 | 58.994 |  | 0 | CS ÚRS 2024 01 |  | zákl. přenesená |  | 0 | 0 | 0 | 0 | 0 | 4 | K | 2 |  |  |  | ROZPOCET | [5 empty] | 0 | 0 | 0 | 0 | 0 | 4 | 0 | 4 | 1018162358
| Online PSC |  | https://podminky.urs.cz/item/CS_URS_2024_01/139711111 | [14 empty] | Online PSC | 2
| VV |  | výkres D.1.1.102 - PŮDORYS 1NP - BOURACÍ PRÁCE | [14 empty] | VV | 2 | 1 | True | 0 | ROZPOCET
| VV |  | legenda 05 | [14 empty] | VV | 2 | 1 | True | 0 | ROZPOCET
| VV |  | 10,2*2,6 |  | 26.52 | [12 empty] | VV | 2 | 2 | True | 0 | ROZPOCET
| VV |  | Mezisoučet |  | 26.52 | [12 empty] | VV | 2 | 3 | True | 0 | ROZPOCET
| VV |  | skladba SP01 – BETONOVÁ MAZANINA /podlaha na terénu/(sonda K1) | [14 empty] | VV | 2 | 1 | True | 0 | ROZPOCET
| VV |  | -1, 1. SPOLEČNÉ PROSTORY | [14 empty] | VV | 2 | 1 | True | 0 | ROZPOCET
| VV |  | místnost 19 | [14 empty] | VV | 2 | 1 | True | 0 | ROZPOCET
| VV |  | 15,58*0,3 |  | 4.674 | [12 empty] | VV | 2 | 2 | True | 0 | ROZPOCET
| VV |  | -1, 2. RESTAURACE KVĚTNICE | [14 empty] | VV | 2 | 1 | True | 0 | ROZPOCET
| VV |  | místnost 14 | [14 empty] | VV | 2 | 1 | True | 0 | ROZPOCET
| VV |  | 7,36*0,3 |  | 2.208 | [12 empty] | VV | 2 | 2 | True | 0 | ROZPOCET
| VV |  | místnost 15 | [14 empty] | VV | 2 | 1 | True | 0 | ROZPOCET
| VV |  | 9,01*0,3 |  | 2.703 | [12 empty] | VV | 2 | 2 | True | 0 | ROZPOCET
| VV |  | místnost 16 | [14 empty] | VV | 2 | 1 | True | 0 | ROZPOCET
| VV |  | 9,86*0,3 |  | 2.958 | [12 empty] | VV | 2 | 2 | True | 0 | ROZPOCET
| VV |  | místnost 17 | [14 empty] | VV | 2 | 1 | True | 0 | ROZPOCET
| VV |  | 12,92*0,3 |  | 3.876 | [12 empty] | VV | 2 | 2 | True | 0 | ROZPOCET
| VV |  | místnost 21 | [14 empty] | VV | 2 | 1 | True | 0 | ROZPOCET
| VV |  | 1,44*0,3 |  | 0.432 | [12 empty] | VV | 2 | 2 | True | 0 | ROZPOCET
| VV |  | skladba SP02 – BETONOVÁ MAZANINA /podlaha na terénu/(sonda K2, K3) | [14 empty] | VV | 2 | 1 | True | 0 | ROZPOCET
| VV |  | -1, 1. SPOLEČNÉ PROSTORY | [14 empty] | VV | 2 | 1 | True | 0 | ROZPOCET
| VV |  | místnost 12 | [14 empty] | VV | 2 | 1 | True | 0 | ROZPOCET
| VV |  | 23,68*0,18 |  | 4.262 | [12 empty] | VV | 2 | 2 | True | 0 | ROZPOCET
| VV |  | místnost 20 | [14 empty] | VV | 2 | 1 | True | 0 | ROZPOCET
| VV |  | 11,34*0,18 |  | 2.041 | [12 empty] | VV | 2 | 2 | True | 0 | ROZPOCET
| VV |  | -1, 2. RESTAURACE KVĚTNICE | [14 empty] | VV | 2 | 1 | True | 0 | ROZPOCET
| VV |  | místnost 22 | [14 empty] | VV | 2 | 1 | True | 0 | ROZPOCET
| VV |  | 19,23*0,18 |  | 3.461 | [12 empty] | VV | 2 | 2 | True | 0 | ROZPOCET
| VV |  | místnost 23 | [14 empty] | VV | 2 | 1 | True | 0 | ROZPOCET
| VV |  | 15,37*0,18 |  | 2.767 | [12 empty] | VV | 2 | 2 | True | 0 | ROZPOCET
| VV |  | místnost 24 | [14 empty] | VV | 2 | 1 | True | 0 | ROZPOCET
| VV |  | 14,78*0,18 |  | 2.66 | [12 empty] | VV | 2 | 2 | True | 0 | ROZPOCET
| VV |  | skladba SP04 – KERAMICKÁ DLAŽBA /podlaha na terénu/ | [14 empty] | VV | 2 | 1 | True | 0 | ROZPOCET
| VV |  | místnost 13 | [14 empty] | VV | 2 | 1 | True | 0 | ROZPOCET
| VV |  | 2,4*0,18 |  | 0.432 | [12 empty] | VV | 2 | 2 | True | 0 | ROZPOCET
| VV |  | Mezisoučet |  | 32.474 | [12 empty] | VV | 2 | 3 | True | 0 | ROZPOCET
| VV |  | Součet |  | 58.994 | [12 empty] | VV | 2 | 4 | True | 1 | ROZPOCET
11 | K | 139951101 | Bourání kcí v hloubených vykopávkách ze zdiva cihelného nebo smíšeného na MV, MVC strojně | m3 | 14 |  | 0 | CS ÚRS 2024 01 |  | zákl. přenesená |  | 0 | 0 | 0 | 0 | 0 | 4 | K | 2 |  |  |  | ROZPOCET | [5 empty] | 0 | 0 | 0 | 0 | 0 | 4 | 0 | 4 | 63864302
| Online PSC |  | https://podminky.urs.cz/item/CS_URS_2024_01/139951101 | [14 empty] | Online PSC | 2
| VV |  | vybvourání zjištěných konstrukcí z betonu v základech | [14 empty] | VV | 2 | 1 | True | 0 | ROZPOCET
| VV |  | 14 |  | 14 | [12 empty] | VV | 2 | 2 | True | 1 | ROZPOCET
12 | K | 139951121 | Bourání kcí v hloubených vykopávkách ze zdiva z betonu prostého strojně | m3 | 10 |  | 0 | CS ÚRS 2024 01 |  | zákl. přenesená |  | 0 | 0 | 0 | 0 | 0 | 4 | K | 2 |  |  |  | ROZPOCET | [5 empty] | 0 | 0 | 0 | 0 | 0 | 4 | 0 | 4 | 598417902
| Online PSC |  | https://podminky.urs.cz/item/CS_URS_2024_01/139951121 | [14 empty] | Online PSC | 2
| VV |  | vybvourání zjištěných konstrukcí z betonu v základech | [14 empty] | VV | 2 | 1 | True | 0 | ROZPOCET
| VV |  | 10 |  | 10 | [12 empty] | VV | 2 | 2 | True | 1 | ROZPOCET
13 | K | 151101201 | Zřízení příložného pažení stěn výkopu hl do 4 m | m2 | 46.051 |  | 0 | CS ÚRS 2024 01 |  | zákl. přenesená |  | 0 | 0.0007 | 0.032236 | 0 | 0 | 4 | K | 2 |  |  |  | ROZPOCET | [5 empty] | 0 | 0 | 0 | 0 | 0 | 4 | 0 | 4 | -316047838
| Online PSC |  | https://podminky.urs.cz/item/CS_URS_2024_01/151101201 | [14 empty] | Online PSC | 2
| VV |  | výkres D.1.1.102 - PŮDORYS 1NP - BOURACÍ PRÁCE | [14 empty] | VV | 2 | 1 | True | 0 | ROZPOCET
| VV |  | legenda 6 - u výtahu | [14 empty] | VV | 2 | 1 | True | 0 | ROZPOCET
| VV |  | (4,85+2*2,95)*3,46 |  | 37.195 | [12 empty] | VV | 2 | 2 | True | 0 | ROZPOCET
| VV |  | legenda 25 - uliční čát druhý výkop | [14 empty] | VV | 2 | 1 | True | 0 | ROZPOCET
| VV |  | (3+2*1,2)*1,64 |  | 8.856 | [12 empty] | VV | 2 | 2 | True | 0 | ROZPOCET
| VV |  | Součet |  | 46.051 | [12 empty] | VV | 2 | 4 | True | 1 | ROZPOCET
14 | K | 151101211 | Odstranění příložného pažení stěn hl do 4 m | m2 | 46.051 |  | 0 | CS ÚRS 2024 01 |  | zákl. přenesená |  | 0 | 0 | 0 | 0 | 0 | 4 | K | 2 |  |  |  | ROZPOCET | [5 empty] | 0 | 0 | 0 | 0 | 0 | 4 | 0 | 4 | -820405002
| Online PSC |  | https://podminky.urs.cz/item/CS_URS_2024_01/151101211 | [14 empty] | Online PSC | 2
15 | K | 151101301 | Zřízení rozepření stěn při pažení příložném hl do 4 m | m3 | 55.408 |  | 0 | CS ÚRS 2024 01 |  | zákl. přenesená |  | 0 | 0.00046 | 0.025488 | 0 | 0 | 4 | K | 2 |  |  |  | ROZPOCET | [5 empty] | 0 | 0 | 0 | 0 | 0 | 4 | 0 | 4 | -1218740573
| Online PSC |  | https://podminky.urs.cz/item/CS_URS_2024_01/151101301 | [14 empty] | Online PSC | 2
| VV |  | výkres D.1.1.102 - PŮDORYS 1NP - BOURACÍ PRÁCE | [14 empty] | VV | 2 | 1 | True | 0 | ROZPOCET
| VV |  | legenda 6 - u výtahu | [14 empty] | VV | 2 | 1 | True | 0 | ROZPOCET
| VV |  | 4,85*2,95*3,46 |  | 49.504 | [12 empty] | VV | 2 | 2 | True | 0 | ROZPOCET
| VV |  | legenda 25 - uliční čát druhý výkop | [14 empty] | VV | 2 | 1 | True | 0 | ROZPOCET
| VV |  | 3*1,2*1,64 |  | 5.904 | [12 empty] | VV | 2 | 2 | True | 0 | ROZPOCET
| VV |  | Součet |  | 55.408 | [12 empty] | VV | 2 | 4 | True | 1 | ROZPOCET
16 | K | 151101311 | Odstranění rozepření stěn při pažení příložném hl do 4 m | m3 | 55.408 |  | 0 | CS ÚRS 2024 01 |  | zákl. přenesená |  | 0 | 0 | 0 | 0 | 0 | 4 | K | 2 |  |  |  | ROZPOCET | [5 empty] | 0 | 0 | 0 | 0 | 0 | 4 | 0 | 4 | 1264161264
| Online PSC |  | https://podminky.urs.cz/item/CS_URS_2024_01/151101311 | [14 empty] | Online PSC | 2
17 | K | 162211311 | Vodorovné přemístění výkopku z horniny třídy těžitelnosti I skupiny 1 až 3 stavebním kolečkem do 10 m | m3 | 55.994 |  | 0 | CS ÚRS 2024 01 |  | zákl. přenesená |  | 0 | 0 | 0 | 0 | 0 | 4 | K | 2 |  |  |  | ROZPOCET | [5 empty] | 0 | 0 | 0 | 0 | 0 | 4 | 0 | 4 | 449529036
| Online PSC |  | https://podminky.urs.cz/item/CS_URS_2024_01/162211311 | [14 empty] | Online PSC | 2
| VV |  | Vykopávky v uzavřených prostorech v hornině třídy těžitelnosti I skupiny 1 až 3 ručně | [14 empty] | VV | 2 | 1 | True | 0 | ROZPOCET
| VV |  | 55,994 |  | 55.994 | [12 empty] | VV | 2 | 2 | True | 1 | ROZPOCET
18 | K | 162211319 | Příplatek k vodorovnému přemístění výkopku z horniny třídy těžitelnosti I skupiny 1 až 3 stavebním kolečkem za každých dalších 10 m | m3 | 55.994 |  | 0 | CS ÚRS 2024 01 |  | zákl. přenesená |  | 0 | 0 | 0 | 0 | 0 | 4 | K | 2 |  |  |  | ROZPOCET | [5 empty] | 0 | 0 | 0 | 0 | 0 | 4 | 0 | 4 | -389281282
| Online PSC |  | https://podminky.urs.cz/item/CS_URS_2024_01/162211319 | [14 empty] | Online PSC | 2
19 | K | 162251101 | Vodorovné přemístění do 20 m výkopku/sypaniny z horniny třídy těžitelnosti I skupiny 1 až 3 | m3 | 126.932 |  | 0 | CS ÚRS 2024 01 |  | zákl. přenesená |  | 0 | 0 | 0 | 0 | 0 | 4 | K | 2 |  |  |  | ROZPOCET | [5 empty] | 0 | 0 | 0 | 0 | 0 | 4 | 0 | 4 | 16941680
| Online PSC |  | https://podminky.urs.cz/item/CS_URS_2024_01/162251101 | [14 empty] | Online PSC | 2
| VV |  | vnitrostaveništní přesun zeminy | [14 empty] | VV | 2 | 1 | True | 0 | ROZPOCET
| VV |  | Hloubení jam nezapažených v hornině třídy těžitelnosti I skupiny 3 objem do 20 m3 strojně | [14 empty] | VV | 2 | 1 | True | 0 | ROZPOCET
| VV |  | 5,688 |  | 5.688 | [12 empty] | VV | 2 | 2 | True | 0 | ROZPOCET
| VV |  | Hloubení jam nezapažených v hornině třídy těžitelnosti I skupiny 3 objem do 50 m3 strojně | [14 empty] | VV | 2 | 1 | True | 0 | ROZPOCET
| VV |  | 40,476 |  | 40.476 | [12 empty] | VV | 2 | 2 | True | 0 | ROZPOCET
| VV |  | Hloubení jam nezapažených v hornině třídy těžitelnosti I skupiny 3 objem do 100 m3 strojně | [14 empty] | VV | 2 | 1 | True | 0 | ROZPOCET
| VV |  | 77,826 |  | 77.826 | [12 empty] | VV | 2 | 2 | True | 0 | ROZPOCET
| VV |  | Hloubení rýh nezapažených š do 800 mm v hornině třídy těžitelnosti I skupiny 3 objem do 20 m3 strojně | [14 empty] | VV | 2 | 1 | True | 0 | ROZPOCET
| VV |  | 2,942 |  | 2.942 | [12 empty] | VV | 2 | 2 | True | 0 | ROZPOCET
| VV |  | Součet |  | 126.932 | [12 empty] | VV | 2 | 4 | True | 1 | ROZPOCET
20 | K | 162751117 | Vodorovné přemístění přes 9 000 do 10000 m výkopku/sypaniny z horniny třídy těžitelnosti I skupiny 1 až 3 | m3 | 308.966 |  | 0 | CS ÚRS 2024 01 |  | zákl. přenesená |  | 0 | 0 | 0 | 0 | 0 | 4 | K | 2 |  |  |  | ROZPOCET | [5 empty] | 0 | 0 | 0 | 0 | 0 | 4 | 0 | 4 | -1962835842
| Online PSC |  | https://podminky.urs.cz/item/CS_URS_2024_01/162751117 | [14 empty] | Online PSC | 2
| VV |  | vnitrostaveništní přesun zeminy | [14 empty] | VV | 2 | 1 | True | 0 | ROZPOCET
| VV |  | Hloubení jam nezapažených v hornině třídy těžitelnosti I skupiny 3 objem do 20 m3 strojně | [14 empty] | VV | 2 | 1 | True | 0 | ROZPOCET
| VV |  | 25,552 |  | 25.552 | [12 empty] | VV | 2 | 2 | True | 0 | ROZPOCET
| VV |  | Hloubení jam nezapažených v hornině třídy těžitelnosti I skupiny 3 objem do 50 m3 strojně | [14 empty] | VV | 2 | 1 | True | 0 | ROZPOCET
| VV |  | 40,476 |  | 40.476 | [12 empty] | VV | 2 | 2 | True | 0 | ROZPOCET
| VV |  | Hloubení jam nezapažených v hornině třídy těžitelnosti I skupiny 3 objem do 100 m3 strojně | [14 empty] | VV | 2 | 1 | True | 0 | ROZPOCET
| VV |  | 69,853 |  | 69.853 | [12 empty] | VV | 2 | 2 | True | 0 | ROZPOCET
| VV |  | Hloubení jam nezapažených v hornině třídy těžitelnosti I skupiny 3 objem do 500 m3 strojně | [14 empty] | VV | 2 | 1 | True | 0 | ROZPOCET
| VV |  | 114,149 |  | 114.149 | [12 empty] | VV | 2 | 2 | True | 0 | ROZPOCET
| VV |  | Hloubení rýh nezapažených š do 800 mm v hornině třídy těžitelnosti I skupiny 3 objem do 20 m3 strojně | [14 empty] | VV | 2 | 1 | True | 0 | ROZPOCET
| VV |  | 2,942 |  | 2.942 | [12 empty] | VV | 2 | 2 | True | 0 | ROZPOCET
| VV |  | Vykopávky v uzavřených prostorech v hornině třídy těžitelnosti I skupiny 1 až 3 ručně | [14 empty] | VV | 2 | 1 | True | 0 | ROZPOCET
| VV |  | 55,994 |  | 55.994 | [12 empty] | VV | 2 | 2 | True | 0 | ROZPOCET
| VV |  | Součet |  | 308.966 | [12 empty] | VV | 2 | 4 | True | 1 | ROZPOCET
21 | K | 162751119 | Příplatek k vodorovnému přemístění výkopku/sypaniny z horniny třídy těžitelnosti I skupiny 1 až 3 ZKD 1000 m přes 10000 m | m3 | 1235.864 |  | 0 | CS ÚRS 2024 01 |  | zákl. přenesená |  | 0 | 0 | 0 | 0 | 0 | 4 | K | 2 |  |  |  | ROZPOCET | [5 empty] | 0 | 0 | 0 | 0 | 0 | 4 | 0 | 4 | -1162904971
| Online PSC |  | https://podminky.urs.cz/item/CS_URS_2024_01/162751119 | [14 empty] | Online PSC | 2
| VV |  | 308,966*4 'Přepočtené koeficientem množství |  | 1235.864 | [12 empty] | VV | 2 | 2 | False | 1 | ROZPOCET
22 | K | 171201231 | Poplatek za uložení zeminy a kamení na recyklační skládce (skládkovné) kód odpadu 17 05 04 | t | 587.035 |  | 0 | CS ÚRS 2024 01 |  | zákl. přenesená |  | 0 | 0 | 0 | 0 | 0 | 4 | K | 2 |  |  |  | ROZPOCET | [5 empty] | 0 | 0 | 0 | 0 | 0 | 4 | 0 | 4 | 695359539
| Online PSC |  | https://podminky.urs.cz/item/CS_URS_2024_01/171201231 | [14 empty] | Online PSC | 2
| VV |  | 308,966*1,9 'Přepočtené koeficientem množství |  | 587.035 | [12 empty] | VV | 2 | 2 | False | 1 | ROZPOCET
23 | K | 174111101 | Zásyp jam, šachet rýh nebo kolem objektů sypaninou se zhutněním ručně | m3 | 188.001 |  | 0 | CS ÚRS 2024 01 |  | zákl. přenesená |  | 0 | 0 | 0 | 0 | 0 | 4 | K | 2 |  |  |  | ROZPOCET | [5 empty] | 0 | 0 | 0 | 0 | 0 | 4 | 0 | 4 | -1356531440
| Online PSC |  | https://podminky.urs.cz/item/CS_URS_2024_01/174111101 | [14 empty] | Online PSC | 2
| VV |  | výkres D.1.1.102 - PŮDORYS 1NP - BOURACÍ PRÁCE | [14 empty] | VV | 2 | 1 | True | 0 | ROZPOCET
| VV |  | legenda 25 - venkovní zvedací plošina | [14 empty] | VV | 2 | 1 | True | 0 | ROZPOCET
| VV |  | 4,85*2,95*3,4 |  | 48.646 | [12 empty] | VV | 2 | 2 | True | 0 | ROZPOCET
| VV |  | -2,55*1,8*3,45 |  | -15.836 | [12 empty] | VV | 2 | 2 | True | 0 | ROZPOCET
| VV |  | legenda 25 - ulice | [14 empty] | VV | 2 | 1 | True | 0 | ROZPOCET
| VV |  | 3*1,2*1,325 |  | 4.77 | [12 empty] | VV | 2 | 2 | True | 0 | ROZPOCET
| VV |  | -1,8*0,6*1,325 |  | -1.431 | [12 empty] | VV | 2 | 2 | True | 0 | ROZPOCET
| VV |  | Mezisoučet |  | 36.149 | [12 empty] | VV | 2 | 3 | True | 0 | ROZPOCET
| VV |  | venkovní ptostor u opěrky | [14 empty] | VV | 2 | 1 | True | 0 | ROZPOCET
| VV |  | 12,6*3,6 |  | 45.36 | [12 empty] | VV | 2 | 2 | True | 0 | ROZPOCET
| VV |  | venkovní ptostor přístavba | [14 empty] | VV | 2 | 1 | True | 0 | ROZPOCET
| VV |  | (13,33+5,615)*5,41 |  | 102.492 | [12 empty] | VV | 2 | 2 | True | 0 | ROZPOCET
| VV |  | ostatní | [14 empty] | VV | 2 | 1 | True | 0 | ROZPOCET
| VV |  | 4 |  | 4 | [12 empty] | VV | 2 | 2 | True | 0 | ROZPOCET
| VV |  | Mezisoučet |  | 151.852 | [12 empty] | VV | 2 | 3 | True | 0 | ROZPOCET
| VV |  | Součet |  | 188.001 | [12 empty] | VV | 2 | 4 | True | 1 | ROZPOCET
24 | M | 58344171 | štěrkodrť frakce 0/32 | t | 72.298 |  | 0 | CS ÚRS 2024 01 |  | zákl. přenesená |  | 0 | 1 | 72.298 | 0 | 0 | 8 | M | 2 |  |  |  | ROZPOCET | [5 empty] | 0 | 0 | 0 | 0 | 0 | 4 | 0 | 4 | 993955640
| VV |  | výkres D.1.1.102 - PŮDORYS 1NP - BOURACÍ PRÁCE | [14 empty] | VV | 2 | 1 | True | 0 | ROZPOCET
| VV |  | legenda 25 - venkovní zvedací plošina | [14 empty] | VV | 2 | 1 | True | 0 | ROZPOCET
| VV |  | 4,85*2,95*3,4 |  | 48.646 | [12 empty] | VV | 2 | 2 | True | 0 | ROZPOCET
| VV |  | -2,55*1,8*3,45 |  | -15.836 | [12 empty] | VV | 2 | 2 | True | 0 | ROZPOCET
| VV |  | legenda 25 - ulice | [14 empty] | VV | 2 | 1 | True | 0 | ROZPOCET
| VV |  | 3*1,2*1,325 |  | 4.77 | [12 empty] | VV | 2 | 2 | True | 0 | ROZPOCET
| VV |  | -1,8*0,6*1,325 |  | -1.431 | [12 empty] | VV | 2 | 2 | True | 0 | ROZPOCET
| VV |  | Mezisoučet |  | 36.149 | [12 empty] | VV | 2 | 3 | True | 1 | ROZPOCET
| VV |  | 36,149*2 'Přepočtené koeficientem množství |  | 72.298 | [12 empty] | VV | 2 | 2 | False | 1 | ROZPOCET
25 | M | 583441R1 | hutnitelná zemina | t | 303.704 |  | 0 |  |  | zákl. přenesená |  | 0 | 1 | 303.704 | 0 | 0 | 8 | M | 2 |  |  |  | ROZPOCET | [5 empty] | 0 | 0 | 0 | 0 | 0 | 4 | 0 | 4 | -1061012796
| VV |  | venkovní ptostor u opěrky | [14 empty] | VV | 2 | 1 | True | 0 | ROZPOCET
| VV |  | 12,6*3,6 |  | 45.36 | [12 empty] | VV | 2 | 2 | True | 0 | ROZPOCET
| VV |  | venkovní ptostor přístavba | [14 empty] | VV | 2 | 1 | True | 0 | ROZPOCET
| VV |  | (13,33+5,615)*5,41 |  | 102.492 | [12 empty] | VV | 2 | 2 | True | 0 | ROZPOCET
| VV |  | ostatní | [14 empty] | VV | 2 | 1 | True | 0 | ROZPOCET
| VV |  | 4 |  | 4 | [12 empty] | VV | 2 | 2 | True | 0 | ROZPOCET
| VV |  | Součet |  | 151.852 | [12 empty] | VV | 2 | 4 | True | 1 | ROZPOCET
| VV |  | 151,852*2 'Přepočtené koeficientem množství |  | 303.704 | [12 empty] | VV | 2 | 2 | False | 1 | ROZPOCET
26 | K | 174111102 | Zásyp v uzavřených prostorech sypaninou se zhutněním ručně | m3 | 36.46 |  | 0 | CS ÚRS 2024 01 |  | zákl. přenesená |  | 0 | 0 | 0 | 0 | 0 | 4 | K | 2 |  |  |  | ROZPOCET | [5 empty] | 0 | 0 | 0 | 0 | 0 | 4 | 0 | 4 | -1674084907
| Online PSC |  | https://podminky.urs.cz/item/CS_URS_2024_01/174111102 | [14 empty] | Online PSC | 2
| VV |  | výkres D.1.2.02 - KONSTRUKCE 1.PP A ZÁKLADY - TVAR | [14 empty] | VV | 2 | 1 | True | 0 | ROZPOCET
| VV |  | pod schodiště plocha x šířka | [14 empty] | VV | 2 | 1 | True | 0 | ROZPOCET
| VV |  | 2,6*1,1 |  | 2.86 | [12 empty] | VV | 2 | 2 | True | 0 | ROZPOCET
| VV |  | skladba NP17 – KERAMICKÁ DLAŽBA | [14 empty] | VV | 2 | 1 | True | 0 | ROZPOCET
| VV |  | 9,6*3,5 |  | 33.6 | [12 empty] | VV | 2 | 2 | True | 0 | ROZPOCET
| VV |  | Součet |  | 36.46 | [12 empty] | VV | 2 | 4 | True | 1 | ROZPOCET
27 | M | 58344171 | štěrkodrť frakce 0/32 | t | 72.92 |  | 0 | CS ÚRS 2024 01 |  | zákl. přenesená |  | 0 | 1 | 72.92 | 0 | 0 | 8 | M | 2 |  |  |  | ROZPOCET | [5 empty] | 0 | 0 | 0 | 0 | 0 | 4 | 0 | 4 | -1913089232
| VV |  | 36,46*2 'Přepočtené koeficientem množství |  | 72.92 | [12 empty] | VV | 2 | 2 | False | 1 | ROZPOCET
28 | K | 175111101 | Obsypání potrubí ručně sypaninou bez prohození, uloženou do 3 m | m3 | 12.269 |  | 0 | CS ÚRS 2024 01 |  | zákl. přenesená |  | 0 | 0 | 0 | 0 | 0 | 4 | K | 2 |  |  |  | ROZPOCET | [5 empty] | 0 | 0 | 0 | 0 | 0 | 4 | 0 | 4 | -444233416
| Online PSC |  | https://podminky.urs.cz/item/CS_URS_2024_01/175111101 | [14 empty] | Online PSC | 2
| VV |  | výkres D.1.1.401 - PŮDORYS 1PP - NAVRHOVANÝ STAV | [14 empty] | VV | 2 | 1 | True | 0 | ROZPOCET
| VV |  | (3,4+5,4+13+2,5)*1,485*0,34 |  | 12.269 | [12 empty] | VV | 2 | 2 | True | 1 | ROZPOCET
29 | M | 58337344 | štěrkopísek frakce 0/32 | t | 24.538 |  | 0 | CS ÚRS 2024 01 |  | zákl. přenesená |  | 0 | 1 | 24.538 | 0 | 0 | 8 | M | 2 |  |  |  | ROZPOCET | [5 empty] | 0 | 0 | 0 | 0 | 0 | 4 | 0 | 4 | -1489874837
| VV |  | 12,269*2 'Přepočtené koeficientem množství |  | 24.538 | [12 empty] | VV | 2 | 2 | False | 1 | ROZPOCET
30 | K | 181912112 | Úprava pláně v hornině třídy těžitelnosti I skupiny 3 se zhutněním ručně | m2 | 220 |  | 0 | CS ÚRS 2024 01 |  | zákl. přenesená |  | 0 | 0 | 0 | 0 | 0 | 4 | K | 2 |  |  |  | ROZPOCET | [5 empty] | 0 | 0 | 0 | 0 | 0 | 4 | 0 | 4 | 1880200183
| Online PSC |  | https://podminky.urs.cz/item/CS_URS_2024_01/181912112 | [14 empty] | Online PSC | 2
| VV |  | zhutnění podkladu | [14 empty] | VV | 2 | 1 | True | 0 | ROZPOCET
| VV |  | 170+50 |  | 220 | [12 empty] | VV | 2 | 2 | True | 1 | ROZPOCET
31 | K | 183101321 | Jamky pro výsadbu s výměnou 100 % půdy zeminy skupiny 1 až 4 obj přes 0,4 do 1 m3 v rovině a svahu do 1:5 | kus | 1 |  | 0 | CS ÚRS 2024 01 |  | zákl. přenesená |  | 0 | 0 | 0 | 0 | 0 | 4 | K | 2 |  |  |  | ROZPOCET | [5 empty] | 0 | 0 | 0 | 0 | 0 | 4 | 0 | 4 | -1991808113
| Online PSC |  | https://podminky.urs.cz/item/CS_URS_2024_01/183101321 | [14 empty] | Online PSC | 2
32 | M | 10321100 | zahradní substrát pro výsadbu VL | m3 | 1 |  | 0 | CS ÚRS 2024 01 |  | zákl. přenesená |  | 0 | 0.22 | 0.22 | 0 | 0 | 8 | M | 2 |  |  |  | ROZPOCET | [5 empty] | 0 | 0 | 0 | 0 | 0 | 4 | 0 | 4 | -2045971448
33 | K | 184102115 | Výsadba dřeviny s balem D přes 0,5 do 0,6 m do jamky se zalitím v rovině a svahu do 1:5 | kus | 1 |  | 0 | CS ÚRS 2024 01 |  | zákl. přenesená |  | 0 | 0 | 0 | 0 | 0 | 4 | K | 2 |  |  |  | ROZPOCET | [5 empty] | 0 | 0 | 0 | 0 | 0 | 4 | 0 | 4 | 1580902754
| Online PSC |  | https://podminky.urs.cz/item/CS_URS_2024_01/184102115 | [14 empty] | Online PSC | 2
34 | M | 02650-01 | Prunus Shirotae nebo Prunus gondouinii Schnee /OK 14- 16 cm/ | kus | 1 |  | 0 |  |  | zákl. přenesená |  | 0 | 0 | 0 | 0 | 0 | 8 | M | 2 |  |  |  | ROZPOCET | [5 empty] | 0 | 0 | 0 | 0 | 0 | 4 | 0 | 4 | -1315832736
35 | K | 184215133 | Ukotvení kmene dřevin v rovině nebo na svahu do 1:5 třemi kůly D do 0,1 m dl přes 2 do 3 m | kus | 1 |  | 0 | CS ÚRS 2024 01 |  | zákl. přenesená |  | 0 | 6e-05 | 6e-05 | 0 | 0 | 4 | K | 2 |  |  |  | ROZPOCET | [5 empty] | 0 | 0 | 0 | 0 | 0 | 4 | 0 | 4 | -456369337
| Online PSC |  | https://podminky.urs.cz/item/CS_URS_2024_01/184215133 | [14 empty] | Online PSC | 2
36 | M | 60591255 | kůl vyvazovací dřevěný impregnovaný D 8cm dl 2,5m | kus | 3 |  | 0 | CS ÚRS 2024 01 |  | zákl. přenesená |  | 0 | 0.0059 | 0.0177 | 0 | 0 | 8 | M | 2 |  |  |  | ROZPOCET | [5 empty] | 0 | 0 | 0 | 0 | 0 | 4 | 0 | 4 | -57743920
| VV |  | 1*3 'Přepočtené koeficientem množství |  | 3 | [12 empty] | VV | 2 | 2 | False | 1 | ROZPOCET
37 | K | 184813121 | Ochrana dřevin před okusem ručně pletivem v rovině a svahu do 1:5 | kus | 1 |  | 0 | CS ÚRS 2024 01 |  | zákl. přenesená |  | 0 | 0.00208 | 0.00208 | 0 | 0 | 4 | K | 2 |  |  |  | ROZPOCET | [5 empty] | 0 | 0 | 0 | 0 | 0 | 4 | 0 | 4 | -758895333
| Online PSC |  | https://podminky.urs.cz/item/CS_URS_2024_01/184813121 | [14 empty] | Online PSC | 2
38 | K | 184851R1 | Hnojení roztokem v rovině a svahu přes 1:5 do 1:2 | kg | 4 |  | 0 |  |  | zákl. přenesená |  | 0 | 0 | 0 | 0 | 0 | 4 | K | 2 |  |  |  | ROZPOCET | [5 empty] | 0 | 0 | 0 | 0 | 0 | 4 | 0 | 4 | -1873070162
39 | M | 251-01 | Zeolit(doplnění s kondicionerem do výsadbového substrátu) | kg | 3 |  | 0 |  |  | zákl. přenesená |  | 0 | 0.001 | 0.003 | 0 | 0 | 8 | M | 2 |  |  |  | ROZPOCET | [5 empty] | 0 | 0 | 0 | 0 | 0 | 4 | 0 | 4 | -1807850157
40 | M | 251-02 | dodávka hnojivé tablety k výsadbě | kus | 15 |  | 0 |  |  | zákl. přenesená |  | 0 | 0.001 | 0.015 | 0 | 0 | 8 | M | 2 |  |  |  | ROZPOCET | [5 empty] | 0 | 0 | 0 | 0 | 0 | 4 | 0 | 4 | 25873528
41 | M | 251-03 | půdní kondicioner - 500g/strom | kg | 0.5 |  | 0 |  |  | zákl. přenesená |  | 0 | 0.001 | 0.0005 | 0 | 0 | 8 | M | 2 |  |  |  | ROZPOCET | [5 empty] | 0 | 0 | 0 | 0 | 0 | 4 | 0 | 4 | -1639498074
42 | K | 184911161 | Mulčování záhonů kačírkem tl vrstvy přes 0,05 do 0,1 m v rovině a svahu do 1:5 | m2 | 1 |  | 0 | CS ÚRS 2024 01 |  | zákl. přenesená |  | 0 | 0 | 0 | 0 | 0 | 4 | K | 2 |  |  |  | ROZPOCET | [5 empty] | 0 | 0 | 0 | 0 | 0 | 4 | 0 | 4 | 693214333
| Online PSC |  | https://podminky.urs.cz/item/CS_URS_2024_01/184911161 | [14 empty] | Online PSC | 2
43 | M | 10391100 | kůra mulčovací VL | m3 | 0.07 |  | 0 | CS ÚRS 2024 01 |  | zákl. přenesená |  | 0 | 0.2 | 0.014 | 0 | 0 | 8 | M | 2 |  |  |  | ROZPOCET | [5 empty] | 0 | 0 | 0 | 0 | 0 | 4 | 0 | 4 | 630303196
44 | K | 185804311 | Zalití rostlin vodou plocha do 20 m2 | m3 | 0.08 |  | 0 | CS ÚRS 2024 01 |  | zákl. přenesená |  | 0 | 0 | 0 | 0 | 0 | 4 | K | 2 |  |  |  | ROZPOCET | [5 empty] | 0 | 0 | 0 | 0 | 0 | 4 | 0 | 4 | 1366781541
| Online PSC |  | https://podminky.urs.cz/item/CS_URS_2024_01/185804311 | [14 empty] | Online PSC | 2
45 | K | 185851121 | Dovoz vody pro zálivku rostlin za vzdálenost do 1000 m | m3 | 0.08 |  | 0 | CS ÚRS 2024 01 |  | zákl. přenesená |  | 0 | 0 | 0 | 0 | 0 | 4 | K | 2 |  |  |  | ROZPOCET | [5 empty] | 0 | 0 | 0 | 0 | 0 | 4 | 0 | 4 | -1969795407
| Online PSC |  | https://podminky.urs.cz/item/CS_URS_2024_01/185851121 | [14 empty] | Online PSC | 2
46 | K | 185851129 | Příplatek k dovozu vody pro zálivku rostlin do 1000 m ZKD 1000 m | m3 | 0.4 |  | 0 | CS ÚRS 2024 01 |  | zákl. přenesená |  | 0 | 0 | 0 | 0 | 0 | 4 | K | 2 |  |  |  | ROZPOCET | [5 empty] | 0 | 0 | 0 | 0 | 0 | 4 | 0 | 4 | -1507219078
| Online PSC |  | https://podminky.urs.cz/item/CS_URS_2024_01/185851129 | [14 empty] | Online PSC | 2
| VV |  | 0,08*5 'Přepočtené koeficientem množství |  | 0.4 | [12 empty] | VV | 2 | 2 | False | 1 | ROZPOCET
| D | 2 | Zakládání |  |  |  | 0 |  |  |  |  | 0 |  | 122.676 |  | 0 | 1 | D | 1 |  |  |  | ROZPOCET | [11 empty] | 0
47 | K | 212755216 | Trativody z drenážních trubek plastových flexibilních D 160 mm bez lože | m | 24.3 |  | 0 | CS ÚRS 2024 01 |  | zákl. přenesená |  | 0 | 0.00116 | 0.028188 | 0 | 0 | 4 | K | 2 |  |  |  | ROZPOCET | [5 empty] | 0 | 0 | 0 | 0 | 0 | 4 | 0 | 4 | 1418290383
| Online PSC |  | https://podminky.urs.cz/item/CS_URS_2024_01/212755216 | [14 empty] | Online PSC | 2
| VV |  | výkres D.1.1.401 - PŮDORYS 1PP - NAVRHOVANÝ STAV | [14 empty] | VV | 2 | 1 | True | 0 | ROZPOCET
| VV |  | 3,4+5,4+13+2,5 |  | 24.3 | [12 empty] | VV | 2 | 2 | True | 1 | ROZPOCET
48 | K | 271532210R | Podsyp pod základové konstrukce se zhutněním z hrubého kameniva frakce 0 až 63 mm | m3 | 4.524 |  | 0 |  |  | zákl. přenesená |  | 0 | 2.16 | 9.7718 | 0 | 0 | 4 | K | 2 |  |  |  | ROZPOCET | [5 empty] | 0 | 0 | 0 | 0 | 0 | 4 | 0 | 4 | -1789886719
| VV |  | výkres D.1.1.401 - PŮDORYS 1PP - NAVRHOVANÝ STAV | [14 empty] | VV | 2 | 1 | True | 0 | ROZPOCET
| VV |  | POZN. -1.06 | [14 empty] | VV | 2 | 1 | True | 0 | ROZPOCET
| VV |  | 1,75*1,58*1,56 |  | 4.313 | [12 empty] | VV | 2 | 2 | True | 0 | ROZPOCET
| VV |  | 0,233*0,58*1,56 |  | 0.211 | [12 empty] | VV | 2 | 2 | True | 0 | ROZPOCET
| VV |  | Součet |  | 4.524 | [12 empty] | VV | 2 | 4 | True | 1 | ROZPOCET
49 | K | 271532212 | Podsyp pod základové konstrukce se zhutněním z hrubého kameniva frakce 16 až 32 mm | m3 | 11.402 |  | 0 | CS ÚRS 2024 01 |  | zákl. přenesená |  | 0 | 2.16 | 24.6283 | 0 | 0 | 4 | K | 2 |  |  |  | ROZPOCET | [5 empty] | 0 | 0 | 0 | 0 | 0 | 4 | 0 | 4 | -488883025
| Online PSC |  | https://podminky.urs.cz/item/CS_URS_2024_01/271532212 | [14 empty] | Online PSC | 2
| VV |  | základová deska tl. 120 mm | [14 empty] | VV | 2 | 1 | True | 0 | ROZPOCET
| VV |  | 45,5*0,1 |  | 4.55 | [12 empty] | VV | 2 | 2 | True | 0 | ROZPOCET
| VV |  | pod schodiště - objekt (plocha x šířka) | [14 empty] | VV | 2 | 1 | True | 0 | ROZPOCET
| VV |  | 0,51*1,2 |  | 0.612 | [12 empty] | VV | 2 | 2 | True | 0 | ROZPOCET
| VV |  | zvýšená část přístavby objektu | [14 empty] | VV | 2 | 1 | True | 0 | ROZPOCET
| VV |  | 7,8*0,8 |  | 6.24 | [12 empty] | VV | 2 | 2 | True | 0 | ROZPOCET
| VV |  | Součet |  | 11.402 | [12 empty] | VV | 2 | 4 | True | 1 | ROZPOCET
50 | K | 273313511 | Základové desky z betonu tř. C 12/15 | m3 | 1.246 |  | 0 | CS ÚRS 2024 01 |  | zákl. přenesená |  | 0 | 2.301 | 2.8671 | 0 | 0 | 4 | K | 2 |  |  |  | ROZPOCET | [5 empty] | 0 | 0 | 0 | 0 | 0 | 4 | 0 | 4 | -894957830
| Online PSC |  | https://podminky.urs.cz/item/CS_URS_2024_01/273313511 | [14 empty] | Online PSC | 2
| VV |  | výkres D.1.2.02 - KONSTRUKCE 1.PP A ZÁKLADY - TVAR | [14 empty] | VV | 2 | 1 | True | 0 | ROZPOCET
| VV |  | opěrná zeď - podkladní beton | [14 empty] | VV | 2 | 1 | True | 0 | ROZPOCET
| VV |  | 3,55*2,5*0,05 |  | 0.444 | [12 empty] | VV | 2 | 2 | True | 0 | ROZPOCET
| VV |  | 1,838*1,85*0,05 |  | 0.17 | [12 empty] | VV | 2 | 2 | True | 0 | ROZPOCET
| VV |  | 0,5*1,55*0,05 |  | 0.039 | [12 empty] | VV | 2 | 2 | True | 0 | ROZPOCET
| VV |  | 2,62*1,85*0,05 |  | 0.242 | [12 empty] | VV | 2 | 2 | True | 0 | ROZPOCET
| VV |  | venkovní nákladní výtah řez 8-8, 9-9 | [14 empty] | VV | 2 | 1 | True | 0 | ROZPOCET
| VV |  | 4,6*0,05 |  | 0.23 | [12 empty] | VV | 2 | 2 | True | 0 | ROZPOCET
| VV |  | podkladní deska schodiště | [14 empty] | VV | 2 | 1 | True | 0 | ROZPOCET
| VV |  | 2,212*1,09*0,05 |  | 0.121 | [12 empty] | VV | 2 | 2 | True | 0 | ROZPOCET
| VV |  | Součet |  | 1.246 | [12 empty] | VV | 2 | 4 | True | 1 | ROZPOCET
51 | K | 273321511 | Základové desky ze ŽB bez zvýšených nároků na prostředí tř. C 25/30 | m3 | 9.154 |  | 0 | CS ÚRS 2024 01 |  | zákl. přenesená |  | 0 | 2.5019 | 22.9021 | 0 | 0 | 4 | K | 2 |  |  |  | ROZPOCET | [5 empty] | 0 | 0 | 0 | 0 | 0 | 4 | 0 | 4 | 2081937235
| Online PSC |  | https://podminky.urs.cz/item/CS_URS_2024_01/273321511 | [14 empty] | Online PSC | 2
| VV |  | výkres D.1.2.02 - KONSTRUKCE 1.PP A ZÁKLADY - TVAR | [14 empty] | VV | 2 | 1 | True | 0 | ROZPOCET
| VV |  | základová deska tl. 120 mm | [14 empty] | VV | 2 | 1 | True | 0 | ROZPOCET
| VV |  | 45,5*0,12 |  | 5.46 | [12 empty] | VV | 2 | 2 | True | 0 | ROZPOCET
| VV |  | základ výtahová šachta | [14 empty] | VV | 2 | 1 | True | 0 | ROZPOCET
| VV |  | řez 1-1, řez 7-7 | [14 empty] | VV | 2 | 1 | True | 0 | ROZPOCET
| VV |  | 5,14*0,1 |  | 0.514 | [12 empty] | VV | 2 | 2 | True | 0 | ROZPOCET
| VV |  | základ výtahová šachta do 1.NP | [14 empty] | VV | 2 | 1 | True | 0 | ROZPOCET
| VV |  | 2,8*0,1 |  | 0.28 | [12 empty] | VV | 2 | 2 | True | 0 | ROZPOCET
| VV |  | venkovní nákladní výtah řez 8-8, 9-9 | [14 empty] | VV | 2 | 1 | True | 0 | ROZPOCET
| VV |  | 4,6*0,1 |  | 0.46 | [12 empty] | VV | 2 | 2 | True | 0 | ROZPOCET
| VV |  | vnitřní část objektu tl. 200 mm | [14 empty] | VV | 2 | 1 | True | 0 | ROZPOCET
| VV |  | 12,2*0,2 |  | 2.44 | [12 empty] | VV | 2 | 2 | True | 0 | ROZPOCET
| VV |  | Součet |  | 9.154 | [12 empty] | VV | 2 | 4 | True | 1 | ROZPOCET
52 | K | 273351121 | Zřízení bednění základových desek | m2 | 3.123 |  | 0 | CS ÚRS 2024 01 |  | zákl. přenesená |  | 0 | 0.00294 | 0.0091816 | 0 | 0 | 4 | K | 2 |  |  |  | ROZPOCET | [5 empty] | 0 | 0 | 0 | 0 | 0 | 4 | 0 | 4 | 1249686443
| Online PSC |  | https://podminky.urs.cz/item/CS_URS_2024_01/273351121 | [14 empty] | Online PSC | 2
| VV |  | výkres D.1.2.02 - KONSTRUKCE 1.PP A ZÁKLADY - TVAR | [14 empty] | VV | 2 | 1 | True | 0 | ROZPOCET
| VV |  | (5,37+10,71)*0,12 |  | 1.93 | [12 empty] | VV | 2 | 2 | True | 0 | ROZPOCET
| VV |  | základ výtahová šachta | [14 empty] | VV | 2 | 1 | True | 0 | ROZPOCET
| VV |  | řez 1-1, řez 7-7 | [14 empty] | VV | 2 | 1 | True | 0 | ROZPOCET
| VV |  | 2,433*0,1 |  | 0.243 | [12 empty] | VV | 2 | 2 | True | 0 | ROZPOCET
| VV |  | základ výtahová šachta do 1.NP | [14 empty] | VV | 2 | 1 | True | 0 | ROZPOCET
| VV |  | (1,6+1,75)*0,1 |  | 0.335 | [12 empty] | VV | 2 | 2 | True | 0 | ROZPOCET
| VV |  | venkovní nákladní výtah řez 8-8, 9-9 | [14 empty] | VV | 2 | 1 | True | 0 | ROZPOCET
| VV |  | (2,55+2*1,8)*0,1 |  | 0.615 | [12 empty] | VV | 2 | 2 | True | 0 | ROZPOCET
| VV |  | Součet |  | 3.123 | [12 empty] | VV | 2 | 4 | True | 1 | ROZPOCET
53 | K | 273351122 | Odstranění bednění základových desek | m2 | 3.123 |  | 0 | CS ÚRS 2024 01 |  | zákl. přenesená |  | 0 | 0 | 0 | 0 | 0 | 4 | K | 2 |  |  |  | ROZPOCET | [5 empty] | 0 | 0 | 0 | 0 | 0 | 4 | 0 | 4 | 1590136830
| Online PSC |  | https://podminky.urs.cz/item/CS_URS_2024_01/273351122 | [14 empty] | Online PSC | 2
54 | K | 273361821 | Výztuž základových desek betonářskou ocelí 10 505 (R) | t | 0.499 |  | 0 | CS ÚRS 2024 01 |  | zákl. přenesená |  | 0 | 1.0606 | 0.52925 | 0 | 0 | 4 | K | 2 |  |  |  | ROZPOCET | [5 empty] | 0 | 0 | 0 | 0 | 0 | 4 | 0 | 4 | -2125390132
| Online PSC |  | https://podminky.urs.cz/item/CS_URS_2024_01/273361821 | [14 empty] | Online PSC | 2
| VV |  | výkres D.1.2.02 - KONSTRUKCE 1.PP A ZÁKLADY - TVAR | [14 empty] | VV | 2 | 1 | True | 0 | ROZPOCET
| VV |  | základová deska tl. 120 mm | [14 empty] | VV | 2 | 1 | True | 0 | ROZPOCET
| VV |  | 45,5*0,12*0,04 |  | 0.218 | [12 empty] | VV | 2 | 2 | True | 0 | ROZPOCET
| VV |  | základ výtahová šachta | [14 empty] | VV | 2 | 1 | True | 0 | ROZPOCET
| VV |  | řez 1-1, řez 7-7 | [14 empty] | VV | 2 | 1 | True | 0 | ROZPOCET
| VV |  | 5,14*0,1*0,145 |  | 0.075 | [12 empty] | VV | 2 | 2 | True | 0 | ROZPOCET
| VV |  | základ výtahová šachta do 1.NP | [14 empty] | VV | 2 | 1 | True | 0 | ROZPOCET
| VV |  | 2,8*0,1*0,145 |  | 0.041 | [12 empty] | VV | 2 | 2 | True | 0 | ROZPOCET
| VV |  | venkovní nákladní výtah řez 8-8, 9-9 | [14 empty] | VV | 2 | 1 | True | 0 | ROZPOCET
| VV |  | 4,6*0,1*0,145 |  | 0.067 | [12 empty] | VV | 2 | 2 | True | 0 | ROZPOCET
| VV |  | vnitřní část objektu tl. 200 mm | [14 empty] | VV | 2 | 1 | True | 0 | ROZPOCET
| VV |  | 12,2*0,2*0,04 |  | 0.098 | [12 empty] | VV | 2 | 2 | True | 0 | ROZPOCET
| VV |  | Součet |  | 0.499 | [12 empty] | VV | 2 | 4 | True | 1 | ROZPOCET
55 | K | 273362021 | Výztuž základových desek svařovanými sítěmi Kari | t | 0.175 |  | 0 | CS ÚRS 2024 01 |  | zákl. přenesená |  | 0 | 1.0628 | 0.18598 | 0 | 0 | 4 | K | 2 |  |  |  | ROZPOCET | [5 empty] | 0 | 0 | 0 | 0 | 0 | 4 | 0 | 4 | -1959802584
| Online PSC |  | https://podminky.urs.cz/item/CS_URS_2024_01/273362021 | [14 empty] | Online PSC | 2
| VV |  | výkres D.1.2.02 - KONSTRUKCE 1.PP A ZÁKLADY - TVAR | [14 empty] | VV | 2 | 1 | True | 0 | ROZPOCET
| VV |  | základová deska tl. 120 mm - kari síť 5/100x100 | [14 empty] | VV | 2 | 1 | True | 0 | ROZPOCET
| VV |  | 45,5*3,08*1,25*0,001 |  | 0.175 | [12 empty] | VV | 2 | 2 | True | 1 | ROZPOCET
56 | K | 274313811 | Základové pásy z betonu tř. C 25/30 | m3 | 2.761 |  | 0 | CS ÚRS 2024 01 |  | zákl. přenesená |  | 0 | 2.5019 | 6.9077 | 0 | 0 | 4 | K | 2 |  |  |  | ROZPOCET | [5 empty] | 0 | 0 | 0 | 0 | 0 | 4 | 0 | 4 | 539820691
| Online PSC |  | https://podminky.urs.cz/item/CS_URS_2024_01/274313811 | [14 empty] | Online PSC | 2
| VV |  | výkres D.1.2.02 - KONSTRUKCE 1.PP A ZÁKLADY - TVAR | [14 empty] | VV | 2 | 1 | True | 0 | ROZPOCET
| VV |  | základ výtahová šachta | [14 empty] | VV | 2 | 1 | True | 0 | ROZPOCET
| VV |  | řez 1-1, řez 7-7 | [14 empty] | VV | 2 | 1 | True | 0 | ROZPOCET
| VV |  | 2,443*0,5*0,7 |  | 0.855 | [12 empty] | VV | 2 | 2 | True | 0 | ROZPOCET
| VV |  | 1,597*0,586*0,7 |  | 0.655 | [12 empty] | VV | 2 | 2 | True | 0 | ROZPOCET
| VV |  | 1,597*0,355*0,7 |  | 0.397 | [12 empty] | VV | 2 | 2 | True | 0 | ROZPOCET
| VV |  | základ výtahová šachta do 1.NP | [14 empty] | VV | 2 | 1 | True | 0 | ROZPOCET
| VV |  | (1,6+1,45)*0,4*0,7 |  | 0.854 | [12 empty] | VV | 2 | 2 | True | 0 | ROZPOCET
| VV |  | Součet |  | 2.761 | [12 empty] | VV | 2 | 4 | True | 1 | ROZPOCET
57 | K | 274321511 | Základové pasy ze ŽB bez zvýšených nároků na prostředí tř. C 25/30 | m3 | 3.35 |  | 0 | CS ÚRS 2024 01 |  | zákl. přenesená |  | 0 | 2.5019 | 8.3813 | 0 | 0 | 4 | K | 2 |  |  |  | ROZPOCET | [5 empty] | 0 | 0 | 0 | 0 | 0 | 4 | 0 | 4 | 1349768141
| Online PSC |  | https://podminky.urs.cz/item/CS_URS_2024_01/274321511 | [14 empty] | Online PSC | 2
| VV |  | výkres D.1.2.02 - KONSTRUKCE 1.PP A ZÁKLADY - TVAR | [14 empty] | VV | 2 | 1 | True | 0 | ROZPOCET
| VV |  | základový pas | [14 empty] | VV | 2 | 1 | True | 0 | ROZPOCET
| VV |  | (5,7+10,72)*0,3*0,68 |  | 3.35 | [12 empty] | VV | 2 | 2 | True | 1 | ROZPOCET
58 | K | 274351121 | Zřízení bednění základových pasů rovného | m2 | 22.331 |  | 0 | CS ÚRS 2024 01 |  | zákl. přenesená |  | 0 | 0.00269 | 0.06007 | 0 | 0 | 4 | K | 2 |  |  |  | ROZPOCET | [5 empty] | 0 | 0 | 0 | 0 | 0 | 4 | 0 | 4 | 1328557311
| Online PSC |  | https://podminky.urs.cz/item/CS_URS_2024_01/274351121 | [14 empty] | Online PSC | 2
| VV |  | výkres D.1.2.02 - KONSTRUKCE 1.PP A ZÁKLADY - TVAR | [14 empty] | VV | 2 | 1 | True | 0 | ROZPOCET
| VV |  | základový pas | [14 empty] | VV | 2 | 1 | True | 0 | ROZPOCET
| VV |  | 2*(5,7+10,72)*0,68 |  | 22.331 | [12 empty] | VV | 2 | 2 | True | 1 | ROZPOCET
59 | K | 274351122 | Odstranění bednění základových pasů rovného | m2 | 22.31 |  | 0 | CS ÚRS 2024 01 |  | zákl. přenesená |  | 0 | 0 | 0 | 0 | 0 | 4 | K | 2 |  |  |  | ROZPOCET | [5 empty] | 0 | 0 | 0 | 0 | 0 | 4 | 0 | 4 | -840167381
| Online PSC |  | https://podminky.urs.cz/item/CS_URS_2024_01/274351122 | [14 empty] | Online PSC | 2
60 | K | 274361821 | Výztuž základových pasů betonářskou ocelí 10 505 (R) | t | 0.134 |  | 0 | CS ÚRS 2024 01 |  | zákl. přenesená |  | 0 | 1.0606 | 0.14212 | 0 | 0 | 4 | K | 2 |  |  |  | ROZPOCET | [5 empty] | 0 | 0 | 0 | 0 | 0 | 4 | 0 | 4 | -1330331527
| Online PSC |  | https://podminky.urs.cz/item/CS_URS_2024_01/274361821 | [14 empty] | Online PSC | 2
| VV |  | Základové pasy ze ŽB bez zvýšených nároků na prostředí tř. C 25/30 | [14 empty] | VV | 2 | 1 | True | 0 | ROZPOCET
| VV |  | 3,35*0,04 |  | 0.134 | [12 empty] | VV | 2 | 2 | True | 1 | ROZPOCET
61 | K | 275313711 | Základové patky z betonu tř. C 20/25 | m3 | 5.41 |  | 0 | CS ÚRS 2024 01 |  | zákl. přenesená |  | 0 | 2.5019 | 13.5351 | 0 | 0 | 4 | K | 2 |  |  |  | ROZPOCET | [5 empty] | 0 | 0 | 0 | 0 | 0 | 4 | 0 | 4 | -1244816305
| Online PSC |  | https://podminky.urs.cz/item/CS_URS_2024_01/275313711 | [14 empty] | Online PSC | 2
| VV |  | výkres D.1.2.02 - KONSTRUKCE 1.PP A ZÁKLADY - TVAR | [14 empty] | VV | 2 | 1 | True | 0 | ROZPOCET
| VV |  | do skruží | [14 empty] | VV | 2 | 1 | True | 0 | ROZPOCET
| VV |  | 5*3,14*0,5*0,25*2,5 |  | 4.906 | [12 empty] | VV | 2 | 2 | True | 0 | ROZPOCET
| VV |  | pro venkovní zastřešení | [14 empty] | VV | 2 | 1 | True | 0 | ROZPOCET
| VV |  | 0,6*0,6*0,8 |  | 0.288 | [12 empty] | VV | 2 | 2 | True | 0 | ROZPOCET
| VV |  | 0,6*0,45*0,8 |  | 0.216 | [12 empty] | VV | 2 | 2 | True | 0 | ROZPOCET
| VV |  | Součet |  | 5.41 | [12 empty] | VV | 2 | 4 | True | 1 | ROZPOCET
62 | K | 279113151 | Základová zeď tl 150 mm z tvárnic ztraceného bednění včetně výplně z betonu tř. C 25/30 | m2 | 18.18 |  | 0 | CS ÚRS 2024 01 |  | zákl. přenesená |  | 0 | 0.37678 | 6.8499 | 0 | 0 | 4 | K | 2 |  |  |  | ROZPOCET | [5 empty] | 0 | 0 | 0 | 0 | 0 | 4 | 0 | 4 | -1267239523
| Online PSC |  | https://podminky.urs.cz/item/CS_URS_2024_01/279113151 | [14 empty] | Online PSC | 2
| VV |  | výkres D.1.2.02 - KONSTRUKCE 1.PP A ZÁKLADY - TVAR | [14 empty] | VV | 2 | 1 | True | 0 | ROZPOCET
| VV |  | řez 8, řez 9 | [14 empty] | VV | 2 | 1 | True | 0 | ROZPOCET
| VV |  | (1,95+2*1,35+0,305+0,095)*3,335 |  | 16.842 | [12 empty] | VV | 2 | 2 | True | 0 | ROZPOCET
| VV |  | 1,25*1,07 |  | 1.338 | [12 empty] | VV | 2 | 2 | True | 0 | ROZPOCET
| VV |  | Součet |  | 18.18 | [12 empty] | VV | 2 | 4 | True | 1 | ROZPOCET
63 | K | 279113154 | Základová zeď tl přes 250 do 300 mm z tvárnic ztraceného bednění včetně výplně z betonu tř. C 25/30 | m2 | 31.084 |  | 0 | CS ÚRS 2024 01 |  | zákl. přenesená |  | 0 | 0.73404 | 22.8169 | 0 | 0 | 4 | K | 2 |  |  |  | ROZPOCET | [5 empty] | 0 | 0 | 0 | 0 | 0 | 4 | 0 | 4 | -1247253382
| Online PSC |  | https://podminky.urs.cz/item/CS_URS_2024_01/279113154 | [14 empty] | Online PSC | 2
| VV |  | výkres D.1.2.02 - KONSTRUKCE 1.PP A ZÁKLADY - TVAR | [14 empty] | VV | 2 | 1 | True | 0 | ROZPOCET
| VV |  | řez 7 | [14 empty] | VV | 2 | 1 | True | 0 | ROZPOCET
| VV |  | 1,597*(1,66+0,745) |  | 3.841 | [12 empty] | VV | 2 | 2 | True | 0 | ROZPOCET
| VV |  | řez 8, řez 9 | [14 empty] | VV | 2 | 1 | True | 0 | ROZPOCET
| VV |  | (2,55+2*1,5)*3,26 |  | 18.093 | [12 empty] | VV | 2 | 2 | True | 0 | ROZPOCET
| VV |  | výtah z 1.PP do 1.NP - restaurace | [14 empty] | VV | 2 | 1 | True | 0 | ROZPOCET
| VV |  | (1,6+1,45)*3 |  | 9.15 | [12 empty] | VV | 2 | 2 | True | 0 | ROZPOCET
| VV |  | Součet |  | 31.084 | [12 empty] | VV | 2 | 4 | True | 1 | ROZPOCET
64 | K | 279311116 | Postupné podbetonování základového zdiva prostým betonem tř. C 25/30 | m3 | 1 |  | 0 | CS ÚRS 2024 01 |  | zákl. přenesená |  | 0 | 2.5505 | 2.5505 | 0 | 0 | 4 | K | 2 |  |  |  | ROZPOCET | [5 empty] | 0 | 0 | 0 | 0 | 0 | 4 | 0 | 4 | -2035600286
| Online PSC |  | https://podminky.urs.cz/item/CS_URS_2024_01/279311116 | [14 empty] | Online PSC | 2
| VV |  | výkres D.1.2.02 - KONSTRUKCE 1.PP A ZÁKLADY - TVAR | [14 empty] | VV | 2 | 1 | True | 0 | ROZPOCET
| VV |  | řez 8-8 | [14 empty] | VV | 2 | 1 | True | 0 | ROZPOCET
| VV |  | 0,5 |  | 0.5 | [12 empty] | VV | 2 | 2 | True | 0 | ROZPOCET
| VV |  | ostatní | [14 empty] | VV | 2 | 1 | True | 0 | ROZPOCET
| VV |  | 0,5 |  | 0.5 | [12 empty] | VV | 2 | 2 | True | 0 | ROZPOCET
| VV |  | Součet |  | 1 | [12 empty] | VV | 2 | 4 | True | 1 | ROZPOCET
65 | K | 279361821 | Výztuž základových zdí nosných betonářskou ocelí 10 505 | t | 0.482 |  | 0 | CS ÚRS 2024 01 |  | zákl. přenesená |  | 0 | 1.0594 | 0.51063 | 0 | 0 | 4 | K | 2 |  |  |  | ROZPOCET | [5 empty] | 0 | 0 | 0 | 0 | 0 | 4 | 0 | 4 | 554120486
| Online PSC |  | https://podminky.urs.cz/item/CS_URS_2024_01/279361821 | [14 empty] | Online PSC | 2
| VV |  | Základová zeď tl 150 mm z tvárnic ztraceného bednění včetně výplně z betonu tř. C 25/30 | [14 empty] | VV | 2 | 1 | True | 0 | ROZPOCET
| VV |  | 18,18*0,15*0,04 |  | 0.109 | [12 empty] | VV | 2 | 2 | True | 0 | ROZPOCET
| VV |  | Základová zeď tl přes 250 do 300 mm z tvárnic ztraceného bednění včetně výplně z betonu tř. C 25/30 | [14 empty] | VV | 2 | 1 | True | 0 | ROZPOCET
| VV |  | 31,084*0,3*0,04 |  | 0.373 | [12 empty] | VV | 2 | 2 | True | 0 | ROZPOCET
| VV |  | Součet |  | 0.482 | [12 empty] | VV | 2 | 4 | True | 1 | ROZPOCET
| D | 3 | Svislé a kompletní konstrukce |  |  |  | 0 |  |  |  |  | 0 |  | 206.5856 |  | 0.0014821 | 1 | D | 1 |  |  |  | ROZPOCET | [11 empty] | 0
66 | K | 310236241 | Zazdívka otvorů pl přes 0,0225 do 0,09 m2 ve zdivu nadzákladovém cihlami pálenými tl do 300 mm | kus | 1 |  | 0 | CS ÚRS 2024 01 |  | zákl. přenesená |  | 0 | 0.04843 | 0.04843 | 0 | 0 | 4 | K | 2 |  |  |  | ROZPOCET | [5 empty] | 0 | 0 | 0 | 0 | 0 | 4 | 0 | 4 | -638170438
| Online PSC |  | https://podminky.urs.cz/item/CS_URS_2024_01/310236241 | [14 empty] | Online PSC | 2
| VV |  | výkres D.1.1.403 - PŮDORYS 1NP - NAVRHOVANÝ STAV | [14 empty] | VV | 2 | 1 | True | 0 | ROZPOCET
| VV |  | místnost A.1_1.02 | [14 empty] | VV | 2 | 1 | True | 0 | ROZPOCET
| VV |  | 1 |  | 1 | [12 empty] | VV | 2 | 2 | True | 1 | ROZPOCET
67 | K | 310237241 | Zazdívka otvorů pl přes 0,09 do 0,25 m2 ve zdivu nadzákladovém cihlami pálenými tl do 300 mm | kus | 1 |  | 0 | CS ÚRS 2024 01 |  | zákl. přenesená |  | 0 | 0.12021 | 0.12021 | 0 | 0 | 4 | K | 2 |  |  |  | ROZPOCET | [5 empty] | 0 | 0 | 0 | 0 | 0 | 4 | 0 | 4 | -1720730834
| Online PSC |  | https://podminky.urs.cz/item/CS_URS_2024_01/310237241 | [14 empty] | Online PSC | 2
| VV |  | výkres D.1.1.401 - PŮDORYS 1PP - NAVRHOVANÝ STAV | [14 empty] | VV | 2 | 1 | True | 0 | ROZPOCET
| VV |  | místnost A.1_2.09 | [14 empty] | VV | 2 | 1 | True | 0 | ROZPOCET
| VV |  | 1 |  | 1 | [12 empty] | VV | 2 | 2 | True | 1 | ROZPOCET
68 | K | 310238211 | Zazdívka otvorů pl přes 0,25 do 1 m2 ve zdivu nadzákladovém cihlami pálenými na MVC | m3 | 1.625 |  | 0 | CS ÚRS 2024 01 |  | zákl. přenesená |  | 0 | 1.8775 | 3.0509 | 0 | 0 | 4 | K | 2 |  |  |  | ROZPOCET | [5 empty] | 0 | 0 | 0 | 0 | 0 | 4 | 0 | 4 | 1893938665
| Online PSC |  | https://podminky.urs.cz/item/CS_URS_2024_01/310238211 | [14 empty] | Online PSC | 2
| VV |  | výkres D.1.1.401 - PŮDORYS 1PP - NAVRHOVANÝ STAV | [14 empty] | VV | 2 | 1 | True | 0 | ROZPOCET
| VV |  | místnost A.-1_1.10 | [14 empty] | VV | 2 | 1 | True | 0 | ROZPOCET
| VV |  | 0,65*1,5*0,2 |  | 0.195 | [12 empty] | VV | 2 | 2 | True | 0 | ROZPOCET
| VV |  | místnost A.-1_1.22 | [14 empty] | VV | 2 | 1 | True | 0 | ROZPOCET
| VV |  | 0,45*1,5*0,2 |  | 0.135 | [12 empty] | VV | 2 | 2 | True | 0 | ROZPOCET
| VV |  | místnost A.-1_2.20 | [14 empty] | VV | 2 | 1 | True | 0 | ROZPOCET
| VV |  | 1*0,3 |  | 0.3 | [12 empty] | VV | 2 | 2 | True | 0 | ROZPOCET
| VV |  | Mezisoučet |  | 0.63 | [12 empty] | VV | 2 | 3 | True | 0 | ROZPOCET
| VV |  | výkres D.1.1.403 - PŮDORYS 1NP - NAVRHOVANÝ STAV | [14 empty] | VV | 2 | 1 | True | 0 | ROZPOCET
| VV |  | místnost A.1_1.01 | [14 empty] | VV | 2 | 1 | True | 0 | ROZPOCET
| VV |  | 1*0,5*0,2 |  | 0.1 | [12 empty] | VV | 2 | 2 | True | 0 | ROZPOCET
| VV |  | místnost A.-1_1.10 | [14 empty] | VV | 2 | 1 | True | 0 | ROZPOCET
| VV |  | 2*0,65*1,5*0,2 |  | 0.39 | [12 empty] | VV | 2 | 2 | True | 0 | ROZPOCET
| VV |  | místnost A.1_2.19 | [14 empty] | VV | 2 | 1 | True | 0 | ROZPOCET
| VV |  | 0,8*0,7*0,6 |  | 0.336 | [12 empty] | VV | 2 | 2 | True | 0 | ROZPOCET
| VV |  | Mezisoučet |  | 0.826 | [12 empty] | VV | 2 | 3 | True | 0 | ROZPOCET
| VV |  | výkres D.1.1.405 - PŮDORYS 3NP - NAVRHOVANÝ STAV | [14 empty] | VV | 2 | 1 | True | 0 | ROZPOCET
| VV |  | místnost A.3_1.04 | [14 empty] | VV | 2 | 1 | True | 0 | ROZPOCET
| VV |  | 2*0,65*0,65*0,2 |  | 0.169 | [12 empty] | VV | 2 | 2 | True | 0 | ROZPOCET
| VV |  | Mezisoučet |  | 0.169 | [12 empty] | VV | 2 | 3 | True | 0 | ROZPOCET
| VV |  | Součet |  | 1.625 | [12 empty] | VV | 2 | 4 | True | 1 | ROZPOCET
69 | K | 310239211 | Zazdívka otvorů pl přes 1 do 4 m2 ve zdivu nadzákladovém cihlami pálenými na MVC | m3 | 9.974 |  | 0 | CS ÚRS 2024 01 |  | zákl. přenesená |  | 0 | 1.8775 | 18.7262 | 0 | 0 | 4 | K | 2 |  |  |  | ROZPOCET | [5 empty] | 0 | 0 | 0 | 0 | 0 | 4 | 0 | 4 | -1250676011
| Online PSC |  | https://podminky.urs.cz/item/CS_URS_2024_01/310239211 | [14 empty] | Online PSC | 2
| VV |  | výkres D.1.1.401 - PŮDORYS 1PP - NAVRHOVANÝ STAV | [14 empty] | VV | 2 | 1 | True | 0 | ROZPOCET
| VV |  | místnost A.-1_2.12 | [14 empty] | VV | 2 | 1 | True | 0 | ROZPOCET
| VV |  | 1,065*1*0,8 |  | 0.852 | [12 empty] | VV | 2 | 2 | True | 0 | ROZPOCET
| VV |  | Mezisoučet |  | 0.852 | [12 empty] | VV | 2 | 3 | True | 0 | ROZPOCET
| VV |  | výkres D.1.1.403 - PŮDORYS 1NP - NAVRHOVANÝ STAV | [14 empty] | VV | 2 | 1 | True | 0 | ROZPOCET
| VV |  | místnost A.1_1.02 | [14 empty] | VV | 2 | 1 | True | 0 | ROZPOCET
| VV |  | 2*0,75*1,7*0,25 |  | 0.638 | [12 empty] | VV | 2 | 2 | True | 0 | ROZPOCET
| VV |  | místnost A.1_1.03 | [14 empty] | VV | 2 | 1 | True | 0 | ROZPOCET
| VV |  | 0,68*2,01*0,6 |  | 0.82 | [12 empty] | VV | 2 | 2 | True | 0 | ROZPOCET
| VV |  | místnost A.1_2.11a | [14 empty] | VV | 2 | 1 | True | 0 | ROZPOCET
| VV |  | 0,498*3,8*0,4 |  | 0.757 | [12 empty] | VV | 2 | 2 | True | 0 | ROZPOCET
| VV |  | místnost A.1_2.18 | [14 empty] | VV | 2 | 1 | True | 0 | ROZPOCET
| VV |  | 0,7*2,1*0,5 |  | 0.735 | [12 empty] | VV | 2 | 2 | True | 0 | ROZPOCET
| VV |  | místnost A.1_3.32 | [14 empty] | VV | 2 | 1 | True | 0 | ROZPOCET
| VV |  | 1,3*2,4*0,3 |  | 0.936 | [12 empty] | VV | 2 | 2 | True | 0 | ROZPOCET
| VV |  | Mezisoučet |  | 3.886 | [12 empty] | VV | 2 | 3 | True | 0 | ROZPOCET
| VV |  | výkres D.1.1.404 - PŮDORYS 2NP - NAVRHOVANÝ STAV | [14 empty] | VV | 2 | 1 | True | 0 | ROZPOCET
| VV |  | místnost A.2_1.01 | [14 empty] | VV | 2 | 1 | True | 0 | ROZPOCET
| VV |  | 0,95*2,1*0,65 |  | 1.297 | [12 empty] | VV | 2 | 2 | True | 0 | ROZPOCET
| VV |  | místnost A.2_1.02 | [14 empty] | VV | 2 | 1 | True | 0 | ROZPOCET
| VV |  | 0,95*2,1*0,65 |  | 1.297 | [12 empty] | VV | 2 | 2 | True | 0 | ROZPOCET
| VV |  | místnost A.2_1.03 | [14 empty] | VV | 2 | 1 | True | 0 | ROZPOCET
| VV |  | 0,9*2,02*0,25 |  | 0.455 | [12 empty] | VV | 2 | 2 | True | 0 | ROZPOCET
| VV |  | místnost A.2_2.12.1 | [14 empty] | VV | 2 | 1 | True | 0 | ROZPOCET
| VV |  | 0,8*2,1*0,53 |  | 0.89 | [12 empty] | VV | 2 | 2 | True | 0 | ROZPOCET
| VV |  | Mezisoučet |  | 3.939 | [12 empty] | VV | 2 | 3 | True | 0 | ROZPOCET
| VV |  | výkres D.1.1.405 - PŮDORYS 3NP - NAVRHOVANÝ STAV | [14 empty] | VV | 2 | 1 | True | 0 | ROZPOCET
| VV |  | místnost A.3_1.01 | [14 empty] | VV | 2 | 1 | True | 0 | ROZPOCET
| VV |  | 0,95*2,1*0,65 |  | 1.297 | [12 empty] | VV | 2 | 2 | True | 0 | ROZPOCET
| VV |  | Mezisoučet |  | 1.297 | [12 empty] | VV | 2 | 3 | True | 0 | ROZPOCET
| VV |  | Součet |  | 9.974 | [12 empty] | VV | 2 | 4 | True | 1 | ROZPOCET
70 | K | 311113151 | Nosná zeď tl 150 mm z hladkých tvárnic ztraceného bednění včetně výplně z betonu tř. C 25/30 | m2 | 73.131 |  | 0 | CS ÚRS 2024 01 |  | zákl. přenesená |  | 0 | 0.37678 | 27.5543 | 0 | 0 | 4 | K | 2 |  |  |  | ROZPOCET | [5 empty] | 0 | 0 | 0 | 0 | 0 | 4 | 0 | 4 | -184076834
| Online PSC |  | https://podminky.urs.cz/item/CS_URS_2024_01/311113151 | [14 empty] | Online PSC | 2
| VV |  | výkres D.1.2.02 - KONSTRUKCE 1.PP A ZÁKLADY - TVAR | [14 empty] | VV | 2 | 1 | True | 0 | ROZPOCET
| VV |  | výtah | [14 empty] | VV | 2 | 1 | True | 0 | ROZPOCET
| VV |  | 1,6*11,065 |  | 17.704 | [12 empty] | VV | 2 | 2 | True | 0 | ROZPOCET
| VV |  | 2*2,05*11,065 |  | 45.367 | [12 empty] | VV | 2 | 2 | True | 0 | ROZPOCET
| VV |  | 1,6*11,065 |  | 17.704 | [12 empty] | VV | 2 | 2 | True | 0 | ROZPOCET
| VV |  | -3*1,12*2,275 |  | -7.644 | [12 empty] | VV | 2 | 2 | True | 0 | ROZPOCET
| VV |  | Součet |  | 73.131 | [12 empty] | VV | 2 | 4 | True | 1 | ROZPOCET
71 | K | 311113154 | Nosná zeď tl přes 250 do 300 mm z hladkých tvárnic ztraceného bednění včetně výplně z betonu tř. C 25/30 | m2 | 7.301 |  | 0 | CS ÚRS 2024 01 |  | zákl. přenesená |  | 0 | 0.73404 | 5.3592 | 0 | 0 | 4 | K | 2 |  |  |  | ROZPOCET | [5 empty] | 0 | 0 | 0 | 0 | 0 | 4 | 0 | 4 | -20948977
| Online PSC |  | https://podminky.urs.cz/item/CS_URS_2024_01/311113154 | [14 empty] | Online PSC | 2
| VV |  | výkres D.1.1.401 - PŮDORYS 1PP - NAVRHOVANÝ STAV | [14 empty] | VV | 2 | 1 | True | 0 | ROZPOCET
| VV |  | sousední ští odbouraný | [14 empty] | VV | 2 | 1 | True | 0 | ROZPOCET
| VV |  | 4,65*1,57 |  | 7.301 | [12 empty] | VV | 2 | 2 | True | 1 | ROZPOCET
72 | K | 311113156 | Nosná zeď tl přes 400 do 500 mm z hladkých tvárnic ztraceného bednění včetně výplně z betonu tř. C 25/30 | m2 | 6.242 |  | 0 | CS ÚRS 2024 01 |  | zákl. přenesená |  | 0 | 1.2382 | 7.7285 | 0 | 0 | 4 | K | 2 |  |  |  | ROZPOCET | [5 empty] | 0 | 0 | 0 | 0 | 0 | 4 | 0 | 4 | -595047043
| Online PSC |  | https://podminky.urs.cz/item/CS_URS_2024_01/311113156 | [14 empty] | Online PSC | 2
| VV |  | výkres D.1.2.02 - KONSTRUKCE 1.PP A ZÁKLADY - TVAR | [14 empty] | VV | 2 | 1 | True | 0 | ROZPOCET
| VV |  | výtah dojezd | [14 empty] | VV | 2 | 1 | True | 0 | ROZPOCET
| VV |  | 2,443*(1,66+0,895) |  | 6.242 | [12 empty] | VV | 2 | 2 | True | 1 | ROZPOCET
73 | K | 311235181 | Zdivo jednovrstvé z cihel broušených do P10 na tenkovrstvou maltu tl 380 mm | m2 | 6.322 |  | 0 | CS ÚRS 2024 01 |  | zákl. přenesená |  | 0 | 0.30131 | 1.9049 | 0 | 0 | 4 | K | 2 |  |  |  | ROZPOCET | [5 empty] | 0 | 0 | 0 | 0 | 0 | 4 | 0 | 4 | 158092373
| Online PSC |  | https://podminky.urs.cz/item/CS_URS_2024_01/311235181 | [14 empty] | Online PSC | 2
| VV |  | výkres D.1.1.405 - PŮDORYS 3NP - NAVRHOVANÝ STAV | [14 empty] | VV | 2 | 1 | True | 0 | ROZPOCET
| VV |  | místnost A.3_1.03 | [14 empty] | VV | 2 | 1 | True | 0 | ROZPOCET
| VV |  | 3,342*3,2 |  | 10.694 | [12 empty] | VV | 2 | 2 | True | 0 | ROZPOCET
| VV |  | -1,12*2,1 |  | -2.352 | [12 empty] | VV | 2 | 2 | True | 0 | ROZPOCET
| VV |  | -1*2,02 |  | -2.02 | [12 empty] | VV | 2 | 2 | True | 0 | ROZPOCET
| VV |  | Součet |  | 6.322 | [12 empty] | VV | 2 | 4 | True | 1 | ROZPOCET
74 | K | 311236301 | Zdivo jednovrstvé zvukově izolační na tenkovrstvou maltu z cihel děrovaných broušených do P15 tl 190 mm | m2 | 38.017 |  | 0 | CS ÚRS 2024 01 |  | zákl. přenesená |  | 0 | 0.19692 | 7.4863 | 0 | 0 | 4 | K | 2 |  |  |  | ROZPOCET | [5 empty] | 0 | 0 | 0 | 0 | 0 | 4 | 0 | 4 | -1502427959
| Online PSC |  | https://podminky.urs.cz/item/CS_URS_2024_01/311236301 | [14 empty] | Online PSC | 2
| VV |  | výkres D.1.1.403 - PŮDORYS 1NP - NAVRHOVANÝ STAV | [14 empty] | VV | 2 | 1 | True | 0 | ROZPOCET
| VV |  | 2*3,5 |  | 7 | [12 empty] | VV | 2 | 2 | True | 0 | ROZPOCET
| VV |  | výkres D.1.1.404 - PŮDORYS 2NP - NAVRHOVANÝ STAV | [14 empty] | VV | 2 | 1 | True | 0 | ROZPOCET
| VV |  | (2,26+1,96)*4,05 |  | 17.091 | [12 empty] | VV | 2 | 2 | True | 0 | ROZPOCET
| VV |  | výkres D.1.1.405 - PŮDORYS 3NP - NAVRHOVANÝ STAV | [14 empty] | VV | 2 | 1 | True | 0 | ROZPOCET
| VV |  | (2,26+1,96)*3,3 |  | 13.926 | [12 empty] | VV | 2 | 2 | True | 0 | ROZPOCET
| VV |  | Součet |  | 38.017 | [12 empty] | VV | 2 | 4 | True | 1 | ROZPOCET
75 | K | 311236331 | Zdivo jednovrstvé zvukově izolační na tenkovrstvou maltu z cihel děrovaných broušených do P15 tl 300 mm | m2 | 68.303 |  | 0 | CS ÚRS 2024 01 |  | zákl. přenesená |  | 0 | 0.31672 | 21.6329 | 0 | 0 | 4 | K | 2 |  |  |  | ROZPOCET | [5 empty] | 0 | 0 | 0 | 0 | 0 | 4 | 0 | 4 | -137173310
| Online PSC |  | https://podminky.urs.cz/item/CS_URS_2024_01/311236331 | [14 empty] | Online PSC | 2
| VV |  | skladba OP2 – PLOTOVÁ STĚNA | [14 empty] | VV | 2 | 1 | True | 0 | ROZPOCET
| VV |  | řez 4-4 | [14 empty] | VV | 2 | 1 | True | 0 | ROZPOCET
| VV |  | 8,1*2,25 |  | 18.225 | [12 empty] | VV | 2 | 2 | True | 0 | ROZPOCET
| VV |  | 8,1*2,25 |  | 18.225 | [12 empty] | VV | 2 | 2 | True | 0 | ROZPOCET
| VV |  | výkres D.1.1.401 - PŮDORYS 1PP - NAVRHOVANÝ STAV | [14 empty] | VV | 2 | 1 | True | 0 | ROZPOCET
| VV |  | sousední ští odbouraný | [14 empty] | VV | 2 | 1 | True | 0 | ROZPOCET
| VV |  | 4,65*2,88 |  | 13.392 | [12 empty] | VV | 2 | 2 | True | 0 | ROZPOCET
| VV |  | 4,65*3,97 |  | 18.461 | [12 empty] | VV | 2 | 2 | True | 0 | ROZPOCET
| VV |  | Součet |  | 68.303 | [12 empty] | VV | 2 | 4 | True | 1 | ROZPOCET
76 | K | 311238652 | Zdivo jednovrstvé tepelně izolační z cihel broušených P8 s vnitřní izolací z minerální vlny na tenkovrstvou maltu U přes 0,14 do 0,18 W/m2K tl 380 mm | m2 | 47.928 |  | 0 | CS ÚRS 2024 01 |  | zákl. přenesená |  | 0 | 0.26953 | 12.918 | 0 | 0 | 4 | K | 2 |  |  |  | ROZPOCET | [5 empty] | 0 | 0 | 0 | 0 | 0 | 4 | 0 | 4 | -1154752768
| Online PSC |  | https://podminky.urs.cz/item/CS_URS_2024_01/311238652 | [14 empty] | Online PSC | 2
| VV |  | výkres D.1.1.403 - PŮDORYS 1NP - NAVRHOVANÝ STAV | [14 empty] | VV | 2 | 1 | True | 0 | ROZPOCET
| VV |  | (5,41+10,96-0,208-1,905)*(3,69-0,25) |  | 49.044 | [12 empty] | VV | 2 | 2 | True | 0 | ROZPOCET
| VV |  | (0,208+1,905)*3,1 |  | 6.55 | [12 empty] | VV | 2 | 2 | True | 0 | ROZPOCET
| VV |  | -2*0,65 |  | -1.3 | [12 empty] | VV | 2 | 2 | True | 0 | ROZPOCET
| VV |  | -1,05*2,4 |  | -2.52 | [12 empty] | VV | 2 | 2 | True | 0 | ROZPOCET
| VV |  | -5,65*2,4 |  | -13.56 | [12 empty] | VV | 2 | 2 | True | 0 | ROZPOCET
| VV |  | atika | [14 empty] | VV | 2 | 1 | True | 0 | ROZPOCET
| VV |  | 5,41*0,5 |  | 2.705 | [12 empty] | VV | 2 | 2 | True | 0 | ROZPOCET
| VV |  | (0,208+1,905)*1,035 |  | 2.187 | [12 empty] | VV | 2 | 2 | True | 0 | ROZPOCET
| VV |  | 10,96*0,44 |  | 4.822 | [12 empty] | VV | 2 | 2 | True | 0 | ROZPOCET
| VV |  | Součet |  | 47.928 | [12 empty] | VV | 2 | 4 | True | 1 | ROZPOCET
77 | K | 311238967 | Zakládací vrstva zdiva z cihel broušených hydrofobizovaných s integrovanou izolací tloušťky 300 mm | m | 9.703 |  | 0 | CS ÚRS 2024 01 |  | zákl. přenesená |  | 0 | 0.06692 | 0.64932 | 0 | 0 | 4 | K | 2 |  |  |  | ROZPOCET | [5 empty] | 0 | 0 | 0 | 0 | 0 | 4 | 0 | 4 | 594411653
| Online PSC |  | https://podminky.urs.cz/item/CS_URS_2024_01/311238967 | [14 empty] | Online PSC | 2
| VV |  | výkres D.1.1.403 - PŮDORYS 1NP - NAVRHOVANÝ STAV | [14 empty] | VV | 2 | 1 | True | 0 | ROZPOCET
| VV |  | 3,67+0,686+1,204+4,143 |  | 9.703 | [12 empty] | VV | 2 | 2 | True | 1 | ROZPOCET
78 | K | 311351911 | Příplatek k cenám bednění nosných nadzákladových zdí za pohledový beton | m2 | 38.15 |  | 0 | CS ÚRS 2024 01 |  | zákl. přenesená |  | 0 | 0.0025 | 0.095375 | 0 | 0 | 4 | K | 2 |  |  |  | ROZPOCET | [5 empty] | 0 | 0 | 0 | 0 | 0 | 4 | 0 | 4 | -754039931
| Online PSC |  | https://podminky.urs.cz/item/CS_URS_2024_01/311351911 | [14 empty] | Online PSC | 2
| VV |  | výkres D.1.2.02 - KONSTRUKCE 1.PP A ZÁKLADY - TVAR | [14 empty] | VV | 2 | 1 | True | 0 | ROZPOCET
| VV |  | 3,291*0,87 |  | 2.863 | [12 empty] | VV | 2 | 2 | True | 0 | ROZPOCET
| VV |  | (2,41+1,74+2,172)*3,2 |  | 20.23 | [12 empty] | VV | 2 | 2 | True | 0 | ROZPOCET
| VV |  | 3,2*((0,87+3,2)/2) |  | 6.512 | [12 empty] | VV | 2 | 2 | True | 0 | ROZPOCET
| VV |  | (2,41+1,74+2,172+3,2+0,3)*0,87 |  | 8.545 | [12 empty] | VV | 2 | 2 | True | 0 | ROZPOCET
| VV |  | Součet |  | 38.15 | [12 empty] | VV | 2 | 4 | True | 1 | ROZPOCET
79 | K | 311361821 | Výztuž nosných zdí betonářskou ocelí 10 505 | t | 1.438 |  | 0 | CS ÚRS 2024 01 |  | zákl. přenesená |  | 0 | 1.0492 | 1.5088 | 0 | 0 | 4 | K | 2 |  |  |  | ROZPOCET | [5 empty] | 0 | 0 | 0 | 0 | 0 | 4 | 0 | 4 | 801231989
| Online PSC |  | https://podminky.urs.cz/item/CS_URS_2024_01/311361821 | [14 empty] | Online PSC | 2
| VV |  | Nosná zeď tl 150 mm z hladkých tvárnic ztraceného bednění včetně výplně z betonu tř. C 25/30 | [14 empty] | VV | 2 | 1 | True | 0 | ROZPOCET
| VV |  | 71,131*0,15*0,09 |  | 0.96 | [12 empty] | VV | 2 | 2 | True | 0 | ROZPOCET
| VV |  | Nosná zeď tl přes 250 do 300 mm z hladkých tvárnic ztraceného bednění včetně výplně z betonu tř. C 25/30 | [14 empty] | VV | 2 | 1 | True | 0 | ROZPOCET
| VV |  | 7,301*0,3*0,09 |  | 0.197 | [12 empty] | VV | 2 | 2 | True | 0 | ROZPOCET
| VV |  | Nosná zeď tl přes 400 do 500 mm z hladkých tvárnic ztraceného bednění včetně výplně z betonu tř. C 25/30 | [14 empty] | VV | 2 | 1 | True | 0 | ROZPOCET
| VV |  | 6,242*0,5*0,09 |  | 0.281 | [12 empty] | VV | 2 | 2 | True | 0 | ROZPOCET
| VV |  | Součet |  | 1.438 | [12 empty] | VV | 2 | 4 | True | 1 | ROZPOCET
80 | K | 317168011 | Překlad keramický plochý š 115 mm dl 1000 mm | kus | 5 |  | 0 | CS ÚRS 2024 01 |  | zákl. přenesená |  | 0 | 0.01794 | 0.0897 | 0 | 0 | 4 | K | 2 |  |  |  | ROZPOCET | [5 empty] | 0 | 0 | 0 | 0 | 0 | 4 | 0 | 4 | 2146362678
| Online PSC |  | https://podminky.urs.cz/item/CS_URS_2024_01/317168011 | [14 empty] | Online PSC | 2
| VV |  | výkres D.1.1.401 - PŮDORYS 1PP - NAVRHOVANÝ STAV | [14 empty] | VV | 2 | 1 | True | 0 | ROZPOCET
| VV |  | 3 |  | 3 | [12 empty] | VV | 2 | 2 | True | 0 | ROZPOCET
| VV |  | výkres D.1.1.402 - PŮDORYS 1NP - NAVRHOVANÝ STAV | [14 empty] | VV | 2 | 1 | True | 0 | ROZPOCET
| VV |  | 2 |  | 2 | [12 empty] | VV | 2 | 2 | True | 0 | ROZPOCET
| VV |  | Součet |  | 5 | [12 empty] | VV | 2 | 4 | True | 1 | ROZPOCET
81 | K | 317168012 | Překlad keramický plochý š 115 mm dl 1250 mm | kus | 3 |  | 0 | CS ÚRS 2024 01 |  | zákl. přenesená |  | 0 | 0.02278 | 0.06834 | 0 | 0 | 4 | K | 2 |  |  |  | ROZPOCET | [5 empty] | 0 | 0 | 0 | 0 | 0 | 4 | 0 | 4 | 1128363113
| Online PSC |  | https://podminky.urs.cz/item/CS_URS_2024_01/317168012 | [14 empty] | Online PSC | 2
| VV |  | výkres D.1.1.402 - PŮDORYS 1NP - NAVRHOVANÝ STAV | [14 empty] | VV | 2 | 1 | True | 0 | ROZPOCET
| VV |  | 1+2 |  | 3 | [12 empty] | VV | 2 | 2 | True | 1 | ROZPOCET
82 | K | 317168021 | Překlad keramický plochý š 145 mm dl 1000 mm | kus | 2 |  | 0 | CS ÚRS 2024 01 |  | zákl. přenesená |  | 0 | 0.02126 | 0.04252 | 0 | 0 | 4 | K | 2 |  |  |  | ROZPOCET | [5 empty] | 0 | 0 | 0 | 0 | 0 | 4 | 0 | 4 | -900247465
| Online PSC |  | https://podminky.urs.cz/item/CS_URS_2024_01/317168021 | [14 empty] | Online PSC | 2
| VV |  | výkres D.1.1.401 - PŮDORYS 1PP - NAVRHOVANÝ STAV | [14 empty] | VV | 2 | 1 | True | 0 | ROZPOCET
| VV |  | 2 |  | 2 | [12 empty] | VV | 2 | 2 | True | 0 | ROZPOCET
| VV |  | Součet |  | 2 | [12 empty] | VV | 2 | 4 | True | 1 | ROZPOCET
83 | K | 317168022 | Překlad keramický plochý š 145 mm dl 1250 mm | kus | 8 |  | 0 | CS ÚRS 2024 01 |  | zákl. přenesená |  | 0 | 0.02693 | 0.21544 | 0 | 0 | 4 | K | 2 |  |  |  | ROZPOCET | [5 empty] | 0 | 0 | 0 | 0 | 0 | 4 | 0 | 4 | -1080903867
| Online PSC |  | https://podminky.urs.cz/item/CS_URS_2024_01/317168022 | [14 empty] | Online PSC | 2
| VV |  | výkres D.1.1.402 - PŮDORYS 1NP - NAVRHOVANÝ STAV | [14 empty] | VV | 2 | 1 | True | 0 | ROZPOCET
| VV |  | 7 |  | 7 | [12 empty] | VV | 2 | 2 | True | 0 | ROZPOCET
| VV |  | výkres D.1.1.403 - PŮDORYS 2NP - NAVRHOVANÝ STAV | [14 empty] | VV | 2 | 1 | True | 0 | ROZPOCET
| VV |  | 1 |  | 1 | [12 empty] | VV | 2 | 2 | True | 0 | ROZPOCET
| VV |  | Součet |  | 8 | [12 empty] | VV | 2 | 4 | True | 1 | ROZPOCET
84 | K | 317168052 | Překlad keramický vysoký v 238 mm dl 1250 mm | kus | 2 |  | 0 | CS ÚRS 2024 01 |  | zákl. přenesená |  | 0 | 0.04555 | 0.0911 | 0 | 0 | 4 | K | 2 |  |  |  | ROZPOCET | [5 empty] | 0 | 0 | 0 | 0 | 0 | 4 | 0 | 4 | -1667835990
| Online PSC |  | https://podminky.urs.cz/item/CS_URS_2024_01/317168052 | [14 empty] | Online PSC | 2
| VV |  | výkres D.1.1.401 - PŮDORYS 1PP - NAVRHOVANÝ STAV | [14 empty] | VV | 2 | 1 | True | 0 | ROZPOCET
| VV |  | 2 |  | 2 | [12 empty] | VV | 2 | 2 | True | 0 | ROZPOCET
| VV |  | Součet |  | 2 | [12 empty] | VV | 2 | 4 | True | 1 | ROZPOCET
85 | K | 317168053 | Překlad keramický vysoký v 238 mm dl 1500 mm | kus | 14 |  | 0 | CS ÚRS 2024 01 |  | zákl. přenesená |  | 0 | 0.05455 | 0.7637 | 0 | 0 | 4 | K | 2 |  |  |  | ROZPOCET | [5 empty] | 0 | 0 | 0 | 0 | 0 | 4 | 0 | 4 | -1655478000
| Online PSC |  | https://podminky.urs.cz/item/CS_URS_2024_01/317168053 | [14 empty] | Online PSC | 2
| VV |  | výkres D.1.1.402 - PŮDORYS 1NP - NAVRHOVANÝ STAV | [14 empty] | VV | 2 | 1 | True | 0 | ROZPOCET
| VV |  | 1*4 |  | 4 | [12 empty] | VV | 2 | 2 | True | 0 | ROZPOCET
| VV |  | výkres D.1.1.404 - PŮDORYS 3NP - NAVRHOVANÝ STAV | [14 empty] | VV | 2 | 1 | True | 0 | ROZPOCET
| VV |  | 2*5 |  | 10 | [12 empty] | VV | 2 | 2 | True | 0 | ROZPOCET
| VV |  | Součet |  | 14 | [12 empty] | VV | 2 | 4 | True | 1 | ROZPOCET
86 | K | 317168054 | Překlad keramický vysoký v 238 mm dl 1750 mm | kus | 4 |  | 0 | CS ÚRS 2024 01 |  | zákl. přenesená |  | 0 | 0.06355 | 0.2542 | 0 | 0 | 4 | K | 2 |  |  |  | ROZPOCET | [5 empty] | 0 | 0 | 0 | 0 | 0 | 4 | 0 | 4 | 1569689693
| Online PSC |  | https://podminky.urs.cz/item/CS_URS_2024_01/317168054 | [14 empty] | Online PSC | 2
| VV |  | výkres D.1.1.403 - PŮDORYS 2NP - NAVRHOVANÝ STAV | [14 empty] | VV | 2 | 1 | True | 0 | ROZPOCET
| VV |  | 4 |  | 4 | [12 empty] | VV | 2 | 2 | True | 1 | ROZPOCET
87 | K | 317168057 | Překlad keramický vysoký v 238 mm dl 2500 mm | kus | 4 |  | 0 | CS ÚRS 2024 01 |  | zákl. přenesená |  | 0 | 0.09105 | 0.3642 | 0 | 0 | 4 | K | 2 |  |  |  | ROZPOCET | [5 empty] | 0 | 0 | 0 | 0 | 0 | 4 | 0 | 4 | 1771898959
| Online PSC |  | https://podminky.urs.cz/item/CS_URS_2024_01/317168057 | [14 empty] | Online PSC | 2
| VV |  | výkres D.1.1.402 - PŮDORYS 1NP - NAVRHOVANÝ STAV | [14 empty] | VV | 2 | 1 | True | 0 | ROZPOCET
| VV |  | 1*4 |  | 4 | [12 empty] | VV | 2 | 2 | True | 1 | ROZPOCET
88 | K | 317234410 | Vyzdívka mezi nosníky z cihel pálených na MC | m3 | 0.6 |  | 0 | CS ÚRS 2024 01 |  | zákl. přenesená |  | 0 | 1.943 | 1.1658 | 0 | 0 | 4 | K | 2 |  |  |  | ROZPOCET | [5 empty] | 0 | 0 | 0 | 0 | 0 | 4 | 0 | 4 | 279850173
| Online PSC |  | https://podminky.urs.cz/item/CS_URS_2024_01/317234410 | [14 empty] | Online PSC | 2
89 | K | 317321411 | Překlad ze ŽB tř. C 25/30 | m3 | 0.765 |  | 0 | CS ÚRS 2024 01 |  | zákl. přenesená |  | 0 | 2.5019 | 1.9139 | 0 | 0 | 4 | K | 2 |  |  |  | ROZPOCET | [5 empty] | 0 | 0 | 0 | 0 | 0 | 4 | 0 | 4 | 2113438762
| Online PSC |  | https://podminky.urs.cz/item/CS_URS_2024_01/317321411 | [14 empty] | Online PSC | 2
| VV |  | výkres D.1.2.03 - KONSTRUKCE 1.NP - TVAR | [14 empty] | VV | 2 | 1 | True | 0 | ROZPOCET
| VV |  | řez 1-1 - obetonování překladu | [14 empty] | VV | 2 | 1 | True | 0 | ROZPOCET
| VV |  | 6,5*0,3*0,3 |  | 0.585 | [12 empty] | VV | 2 | 2 | True | 0 | ROZPOCET
| VV |  | řez 3-3 | [14 empty] | VV | 2 | 1 | True | 0 | ROZPOCET
| VV |  | 1,6*0,15*0,25 |  | 0.06 | [12 empty] | VV | 2 | 2 | True | 0 | ROZPOCET
| VV |  | výkres D.1.2.04 - KONSTRUKCE 2.NP - TVAR | [14 empty] | VV | 2 | 1 | True | 0 | ROZPOCET
| VV |  | řez 1-1 | [14 empty] | VV | 2 | 1 | True | 0 | ROZPOCET
| VV |  | 1,6*0,15*0,25 |  | 0.06 | [12 empty] | VV | 2 | 2 | True | 0 | ROZPOCET
| VV |  | výkres D.1.2.05 - KONSTRUKCE 3.NP - TVAR | [14 empty] | VV | 2 | 1 | True | 0 | ROZPOCET
| VV |  | řez 1-1 | [14 empty] | VV | 2 | 1 | True | 0 | ROZPOCET
| VV |  | 1,6*0,15*0,25 |  | 0.06 | [12 empty] | VV | 2 | 2 | True | 0 | ROZPOCET
| VV |  | Součet |  | 0.765 | [12 empty] | VV | 2 | 4 | True | 1 | ROZPOCET
90 | K | 317351107 | Zřízení bednění překladů v do 4 m | m2 | 8.97 |  | 0 | CS ÚRS 2024 01 |  | zákl. přenesená |  | 0 | 0.01409 | 0.12639 | 0 | 0 | 4 | K | 2 |  |  |  | ROZPOCET | [5 empty] | 0 | 0 | 0 | 0 | 0 | 4 | 0 | 4 | 985861801
| Online PSC |  | https://podminky.urs.cz/item/CS_URS_2024_01/317351107 | [14 empty] | Online PSC | 2
| VV |  | výkres D.1.2.03 - KONSTRUKCE 1.NP - TVAR | [14 empty] | VV | 2 | 1 | True | 0 | ROZPOCET
| VV |  | řez 1-1 - obetonování překladu | [14 empty] | VV | 2 | 1 | True | 0 | ROZPOCET
| VV |  | 6,5*(2*0,3+0,3) |  | 5.85 | [12 empty] | VV | 2 | 2 | True | 0 | ROZPOCET
| VV |  | řez 3-3 | [14 empty] | VV | 2 | 1 | True | 0 | ROZPOCET
| VV |  | 1,6*(0,15+2*0,25) |  | 1.04 | [12 empty] | VV | 2 | 2 | True | 0 | ROZPOCET
| VV |  | výkres D.1.2.04 - KONSTRUKCE 2.NP - TVAR | [14 empty] | VV | 2 | 1 | True | 0 | ROZPOCET
| VV |  | řez 1-1 | [14 empty] | VV | 2 | 1 | True | 0 | ROZPOCET
| VV |  | 1,6*(0,15+2*0,25) |  | 1.04 | [12 empty] | VV | 2 | 2 | True | 0 | ROZPOCET
| VV |  | výkres D.1.2.05 - KONSTRUKCE 3.NP - TVAR | [14 empty] | VV | 2 | 1 | True | 0 | ROZPOCET
| VV |  | řez 1-1 | [14 empty] | VV | 2 | 1 | True | 0 | ROZPOCET
| VV |  | 1,6*(0,15+2*0,25) |  | 1.04 | [12 empty] | VV | 2 | 2 | True | 0 | ROZPOCET
| VV |  | Součet |  | 8.97 | [12 empty] | VV | 2 | 4 | True | 1 | ROZPOCET
91 | K | 317351108 | Odstranění bednění překladů v do 4 m | m2 | 8.97 |  | 0 | CS ÚRS 2024 01 |  | zákl. přenesená |  | 0 | 0 | 0 | 0 | 0 | 4 | K | 2 |  |  |  | ROZPOCET | [5 empty] | 0 | 0 | 0 | 0 | 0 | 4 | 0 | 4 | 833148110
| Online PSC |  | https://podminky.urs.cz/item/CS_URS_2024_01/317351108 | [14 empty] | Online PSC | 2
92 | K | 317361821 | Výztuž překladů a říms z betonářské oceli 10 505 | t | 0.018 |  | 0 | CS ÚRS 2024 01 |  | zákl. přenesená |  | 0 | 1.0457 | 0.018823 | 0 | 0 | 4 | K | 2 |  |  |  | ROZPOCET | [5 empty] | 0 | 0 | 0 | 0 | 0 | 4 | 0 | 4 | 90912603
| Online PSC |  | https://podminky.urs.cz/item/CS_URS_2024_01/317361821 | [14 empty] | Online PSC | 2
| VV |  | výkres D.1.2.03 - KONSTRUKCE 1.NP - TVAR | [14 empty] | VV | 2 | 1 | True | 0 | ROZPOCET
| VV |  | řez 3-3 | [14 empty] | VV | 2 | 1 | True | 0 | ROZPOCET
| VV |  | 1,6*0,15*0,25*0,1 |  | 0.006 | [12 empty] | VV | 2 | 2 | True | 0 | ROZPOCET
| VV |  | výkres D.1.2.04 - KONSTRUKCE 2.NP - TVAR | [14 empty] | VV | 2 | 1 | True | 0 | ROZPOCET
| VV |  | řez 1-1 | [14 empty] | VV | 2 | 1 | True | 0 | ROZPOCET
| VV |  | 1,6*0,15*0,25*0,1 |  | 0.006 | [12 empty] | VV | 2 | 2 | True | 0 | ROZPOCET
| VV |  | výkres D.1.2.05 - KONSTRUKCE 3.NP - TVAR | [14 empty] | VV | 2 | 1 | True | 0 | ROZPOCET
| VV |  | řez 1-1 | [14 empty] | VV | 2 | 1 | True | 0 | ROZPOCET
| VV |  | 1,6*0,15*0,25*0,1 |  | 0.006 | [12 empty] | VV | 2 | 2 | True | 0 | ROZPOCET
| VV |  | Součet |  | 0.018 | [12 empty] | VV | 2 | 4 | True | 1 | ROZPOCET
93 | K | 317941121 | Osazování ocelových válcovaných nosníků na zdivu I, IE, U, UE nebo L do č. 12 nebo výšky do 120 mm | t | 0.177 |  | 0 | CS ÚRS 2024 01 |  | zákl. přenesená |  | 0 | 0.01954 | 0.0034586 | 0 | 0 | 4 | K | 2 |  |  |  | ROZPOCET | [5 empty] | 0 | 0 | 0 | 0 | 0 | 4 | 0 | 4 | -372457520
| Online PSC |  | https://podminky.urs.cz/item/CS_URS_2024_01/317941121 | [14 empty] | Online PSC | 2
| VV |  | ocel profilová jakost S235JR (11 375) průřez U (UPN) 100 | [14 empty] | VV | 2 | 1 | True | 0 | ROZPOCET
| VV |  | 0,125 |  | 0.125 | [12 empty] | VV | 2 | 2 | True | 0 | ROZPOCET
| VV |  | ocel profilová jakost S235JR (11 375) průřez I (IPN) 100 | [14 empty] | VV | 2 | 1 | True | 0 | ROZPOCET
| VV |  | 0,052 |  | 0.052 | [12 empty] | VV | 2 | 2 | True | 0 | ROZPOCET
| VV |  | Součet |  | 0.177 | [12 empty] | VV | 2 | 4 | True | 1 | ROZPOCET
94 | M | 13010816 | ocel profilová jakost S235JR (11 375) průřez U (UPN) 100 | t | 0.144 |  | 0 | CS ÚRS 2024 01 |  | zákl. přenesená |  | 0 | 1 | 0.144 | 0 | 0 | 8 | M | 2 |  |  |  | ROZPOCET | [5 empty] | 0 | 0 | 0 | 0 | 0 | 4 | 0 | 4 | -203569431
| VV |  | výkres D.1.1.402 - PŮDORYS 1NP - NAVRHOVANÝ STAV | [14 empty] | VV | 2 | 1 | True | 0 | ROZPOCET
| VV |  | 1*1*10,6*0,001 |  | 0.011 | [12 empty] | VV | 2 | 2 | True | 0 | ROZPOCET
| VV |  | 1*1,025*10,6*0,001 |  | 0.011 | [12 empty] | VV | 2 | 2 | True | 0 | ROZPOCET
| VV |  | 1*1,05*10,6*0,001 |  | 0.011 | [12 empty] | VV | 2 | 2 | True | 0 | ROZPOCET
| VV |  | 2*1,1*10,6*0,001 |  | 0.023 | [12 empty] | VV | 2 | 2 | True | 0 | ROZPOCET
| VV |  | výkres D.1.1.403 - PŮDORYS 2NP - NAVRHOVANÝ STAV | [14 empty] | VV | 2 | 1 | True | 0 | ROZPOCET
| VV |  | 2*1,3*10,6*0,001 |  | 0.028 | [12 empty] | VV | 2 | 2 | True | 0 | ROZPOCET
| VV |  | výkres D.1.1.404 - PŮDORYS 3NP - NAVRHOVANÝ STAV | [14 empty] | VV | 2 | 1 | True | 0 | ROZPOCET
| VV |  | 1*1,2*10,6*0,001 |  | 0.013 | [12 empty] | VV | 2 | 2 | True | 0 | ROZPOCET
| VV |  | 2*1,3*10,6*0,001 |  | 0.028 | [12 empty] | VV | 2 | 2 | True | 0 | ROZPOCET
| VV |  | Součet |  | 0.125 | [12 empty] | VV | 2 | 4 | True | 1 | ROZPOCET
| VV |  | 0,125*1,15 'Přepočtené koeficientem množství |  | 0.144 | [12 empty] | VV | 2 | 2 | False | 1 | ROZPOCET
95 | M | 13010712 | ocel profilová jakost S235JR (11 375) průřez I (IPN) 100 | t | 0.06 |  | 0 | CS ÚRS 2024 01 |  | zákl. přenesená |  | 0 | 1 | 0.06 | 0 | 0 | 8 | M | 2 |  |  |  | ROZPOCET | [5 empty] | 0 | 0 | 0 | 0 | 0 | 4 | 0 | 4 | 943779307
| VV |  | výkres D.1.1.402 - PŮDORYS 1NP - NAVRHOVANÝ STAV | [14 empty] | VV | 2 | 1 | True | 0 | ROZPOCET
| VV |  | 1*2*8,34*0,001 |  | 0.017 | [12 empty] | VV | 2 | 2 | True | 0 | ROZPOCET
| VV |  | výkres D.1.1.403 - PŮDORYS 2NP - NAVRHOVANÝ STAV | [14 empty] | VV | 2 | 1 | True | 0 | ROZPOCET
| VV |  | 2*2*1,05*8,34*0,001 |  | 0.035 | [12 empty] | VV | 2 | 2 | True | 0 | ROZPOCET
| VV |  | Součet |  | 0.052 | [12 empty] | VV | 2 | 4 | True | 1 | ROZPOCET
| VV |  | 0,052*1,15 'Přepočtené koeficientem množství |  | 0.06 | [12 empty] | VV | 2 | 2 | False | 1 | ROZPOCET
96 | K | 317941125 | Osazování ocelových válcovaných nosníků na zdivu I, IE, U, UE nebo L č 24 a vyšší nebo výšky přes 220 mm | t | 0.623 |  | 0 | CS ÚRS 2024 01 |  | zákl. přenesená |  | 0 | 0.01221 | 0.0076068 | 0 | 0 | 4 | K | 2 |  |  |  | ROZPOCET | [5 empty] | 0 | 0 | 0 | 0 | 0 | 4 | 0 | 4 | -378241423
| Online PSC |  | https://podminky.urs.cz/item/CS_URS_2024_01/317941125 | [14 empty] | Online PSC | 2
| VV |  | výkres D.1.2.03 - KONSTRUKCE 1.NP A ZÁKLADY - TVAR | [14 empty] | VV | 2 | 1 | True | 0 | ROZPOCET
| VV |  | VÝKAZ OCELI | [14 empty] | VV | 2 | 1 | True | 0 | ROZPOCET
| VV |  | I280 - 6,5 m | [14 empty] | VV | 2 | 1 | True | 0 | ROZPOCET
| VV |  | 2*6,5*47,9*0,001 |  | 0.623 | [12 empty] | VV | 2 | 2 | True | 1 | ROZPOCET
97 | M | 13010730 | ocel profilová jakost S235JR (11 375) průřez I (IPN) 280 | t | 0.685 |  | 0 | CS ÚRS 2024 01 |  | zákl. přenesená |  | 0 | 1 | 0.685 | 0 | 0 | 8 | M | 2 |  |  |  | ROZPOCET | [5 empty] | 0 | 0 | 0 | 0 | 0 | 4 | 0 | 4 | -1038320390
| VV |  | 0,623*1,1 'Přepočtené koeficientem množství |  | 0.685 | [12 empty] | VV | 2 | 2 | False | 1 | ROZPOCET
98 | K | 317944321 | Válcované nosníky do č.12 dodatečně osazované do připravených otvorů | t | 0.499 |  | 0 | CS ÚRS 2024 01 |  | zákl. přenesená |  | 0 | 1.09 | 0.54391 | 0 | 0 | 4 | K | 2 |  |  |  | ROZPOCET | [5 empty] | 0 | 0 | 0 | 0 | 0 | 4 | 0 | 4 | -475114292
| Online PSC |  | https://podminky.urs.cz/item/CS_URS_2024_01/317944321 | [14 empty] | Online PSC | 2
| VV |  | výkres D.1.2.02 - KONSTRUKCE 1.PP A ZÁKLADY - TVAR | [14 empty] | VV | 2 | 1 | True | 0 | ROZPOCET
| VV |  | VÝKAZ OCELI | [14 empty] | VV | 2 | 1 | True | 0 | ROZPOCET
| VV |  | I120 | [14 empty] | VV | 2 | 1 | True | 0 | ROZPOCET
| VV |  | 71*0,001 |  | 0.071 | [12 empty] | VV | 2 | 2 | True | 0 | ROZPOCET
| VV |  | Mezisoučet |  | 0.071 | [12 empty] | VV | 2 | 3 | True | 0 | ROZPOCET
| VV |  | výkres D.1.2.03 - KONSTRUKCE 1.NP A ZÁKLADY - TVAR | [14 empty] | VV | 2 | 1 | True | 0 | ROZPOCET
| VV |  | VÝKAZ OCELI | [14 empty] | VV | 2 | 1 | True | 0 | ROZPOCET
| VV |  | I100 - 0,85 m | [14 empty] | VV | 2 | 1 | True | 0 | ROZPOCET
| VV |  | 24*0,85*8,34*0,001 |  | 0.17 | [12 empty] | VV | 2 | 2 | True | 0 | ROZPOCET
| VV |  | I120 - 0,85 m | [14 empty] | VV | 2 | 1 | True | 0 | ROZPOCET
| VV |  | 8*0,85*11,1*0,001 |  | 0.075 | [12 empty] | VV | 2 | 2 | True | 0 | ROZPOCET
| VV |  | I120 - 0,95 m | [14 empty] | VV | 2 | 1 | True | 0 | ROZPOCET
| VV |  | 5*0,95*11,1*0,001 |  | 0.053 | [12 empty] | VV | 2 | 2 | True | 0 | ROZPOCET
| VV |  | I120 - 1,62 m | [14 empty] | VV | 2 | 1 | True | 0 | ROZPOCET
| VV |  | 4*1,62*11,1*0,001 |  | 0.072 | [12 empty] | VV | 2 | 2 | True | 0 | ROZPOCET
| VV |  | I120 - 1,3 | [14 empty] | VV | 2 | 1 | True | 0 | ROZPOCET
| VV |  | 2*1,3*11,1*0,001 |  | 0.029 | [12 empty] | VV | 2 | 2 | True | 0 | ROZPOCET
| VV |  | Mezisoučet |  | 0.399 | [12 empty] | VV | 2 | 3 | True | 0 | ROZPOCET
| VV |  | výkres D.1.2.04 - KONSTRUKCE 2.NP A ZÁKLADY - TVAR | [14 empty] | VV | 2 | 1 | True | 0 | ROZPOCET
| VV |  | I120 - 1,3 m | [14 empty] | VV | 2 | 1 | True | 0 | ROZPOCET
| VV |  | 2*1,3*11,1*0,001 |  | 0.029 | [12 empty] | VV | 2 | 2 | True | 0 | ROZPOCET
| VV |  | Mezisoučet |  | 0.029 | [12 empty] | VV | 2 | 3 | True | 0 | ROZPOCET
| VV |  | Součet |  | 0.499 | [12 empty] | VV | 2 | 4 | True | 1 | ROZPOCET
99 | K | 317944323 | Válcované nosníky č.14 až 22 dodatečně osazované do připravených otvorů | t | 1.858 |  | 0 | CS ÚRS 2024 01 |  | zákl. přenesená |  | 0 | 1.09 | 2.0252 | 0 | 0 | 4 | K | 2 |  |  |  | ROZPOCET | [5 empty] | 0 | 0 | 0 | 0 | 0 | 4 | 0 | 4 | 926571969
| Online PSC |  | https://podminky.urs.cz/item/CS_URS_2024_01/317944323 | [14 empty] | Online PSC | 2
| VV |  | výkres D.1.2.02 - KONSTRUKCE 1.PP A ZÁKLADY - TVAR | [14 empty] | VV | 2 | 1 | True | 0 | ROZPOCET
| VV |  | VÝKAZ OCELI | [14 empty] | VV | 2 | 1 | True | 0 | ROZPOCET
| VV |  | I140 | [14 empty] | VV | 2 | 1 | True | 0 | ROZPOCET
| VV |  | 88,1*0,001 |  | 0.088 | [12 empty] | VV | 2 | 2 | True | 0 | ROZPOCET
| VV |  | I200 | [14 empty] | VV | 2 | 1 | True | 0 | ROZPOCET
| VV |  | 222,7*0,001 |  | 0.223 | [12 empty] | VV | 2 | 2 | True | 0 | ROZPOCET
| VV |  | Mezisoučet |  | 0.311 | [12 empty] | VV | 2 | 3 | True | 0 | ROZPOCET
| VV |  | výkres D.1.2.03 - KONSTRUKCE 1.NP - TVAR | [14 empty] | VV | 2 | 1 | True | 0 | ROZPOCET
| VV |  | VÝKAZ OCELI | [14 empty] | VV | 2 | 1 | True | 0 | ROZPOCET
| VV |  | I140 - 2,2 m | [14 empty] | VV | 2 | 1 | True | 0 | ROZPOCET
| VV |  | 4*2,2*14,3*0,001 |  | 0.126 | [12 empty] | VV | 2 | 2 | True | 0 | ROZPOCET
| VV |  | I140 - 1,6 m | [14 empty] | VV | 2 | 1 | True | 0 | ROZPOCET
| VV |  | 4*1,6*14,3*0,001 |  | 0.092 | [12 empty] | VV | 2 | 2 | True | 0 | ROZPOCET
| VV |  | I160 - 1,55 m | [14 empty] | VV | 2 | 1 | True | 0 | ROZPOCET
| VV |  | 8*1,55*17,9*0,001 |  | 0.222 | [12 empty] | VV | 2 | 2 | True | 0 | ROZPOCET
| VV |  | I160 - 1,6 m | [14 empty] | VV | 2 | 1 | True | 0 | ROZPOCET
| VV |  | 4*1,6*17,9*0,001 |  | 0.115 | [12 empty] | VV | 2 | 2 | True | 0 | ROZPOCET
| VV |  | I160 - 1,7 m | [14 empty] | VV | 2 | 1 | True | 0 | ROZPOCET
| VV |  | 4*1,7*17,9*0,001 |  | 0.122 | [12 empty] | VV | 2 | 2 | True | 0 | ROZPOCET
| VV |  | I160 - 1,25 m | [14 empty] | VV | 2 | 1 | True | 0 | ROZPOCET
| VV |  | 3*1,25*17,9*0,001 |  | 0.067 | [12 empty] | VV | 2 | 2 | True | 0 | ROZPOCET
| VV |  | I160 - 1,6 m | [14 empty] | VV | 2 | 1 | True | 0 | ROZPOCET
| VV |  | 12*1,6*17,9*0,001 |  | 0.344 | [12 empty] | VV | 2 | 2 | True | 0 | ROZPOCET
| VV |  | I200 - 1,85 m | [14 empty] | VV | 2 | 1 | True | 0 | ROZPOCET
| VV |  | 4*1,75*26,2*0,001 |  | 0.183 | [12 empty] | VV | 2 | 2 | True | 0 | ROZPOCET
| VV |  | Mezisoučet |  | 1.271 | [12 empty] | VV | 2 | 3 | True | 0 | ROZPOCET
| VV |  | výkres D.1.2.04 - KONSTRUKCE 2.NP - TVAR | [14 empty] | VV | 2 | 1 | True | 0 | ROZPOCET
| VV |  | I140 - 1,52 m | [14 empty] | VV | 2 | 1 | True | 0 | ROZPOCET
| VV |  | 2*1,52*14,3*0,001 |  | 0.043 | [12 empty] | VV | 2 | 2 | True | 0 | ROZPOCET
| VV |  | I140 - 1,97 m | [14 empty] | VV | 2 | 1 | True | 0 | ROZPOCET
| VV |  | 4*1,97*14,3*0,001 |  | 0.113 | [12 empty] | VV | 2 | 2 | True | 0 | ROZPOCET
| VV |  | Mezisoučet |  | 0.156 | [12 empty] | VV | 2 | 3 | True | 0 | ROZPOCET
| VV |  | výkres D.1.2.05 - KONSTRUKCE 3.NP - TVAR | [14 empty] | VV | 2 | 1 | True | 0 | ROZPOCET
| VV |  | I140 - 2,1 m | [14 empty] | VV | 2 | 1 | True | 0 | ROZPOCET
| VV |  | 4*2,1*14,3*0,001 |  | 0.12 | [12 empty] | VV | 2 | 2 | True | 0 | ROZPOCET
| VV |  | Mezisoučet |  | 0.12 | [12 empty] | VV | 2 | 3 | True | 0 | ROZPOCET
| VV |  | Součet |  | 1.858 | [12 empty] | VV | 2 | 4 | True | 1 | ROZPOCET
100 | K | 317944325 | Válcované nosníky č.24 a vyšší dodatečně osazované do připravených otvorů | t | 1.051 |  | 0 | CS ÚRS 2024 01 |  | zákl. přenesená |  | 0 | 1.09 | 1.1456 | 0 | 0 | 4 | K | 2 |  |  |  | ROZPOCET | [5 empty] | 0 | 0 | 0 | 0 | 0 | 4 | 0 | 4 | -162536870
| Online PSC |  | https://podminky.urs.cz/item/CS_URS_2024_01/317944325 | [14 empty] | Online PSC | 2
| VV |  | výkres D.1.2.02 - KONSTRUKCE 1.PP A ZÁKLADY - TVAR | [14 empty] | VV | 2 | 1 | True | 0 | ROZPOCET
| VV |  | VÝKAZ OCELI | [14 empty] | VV | 2 | 1 | True | 0 | ROZPOCET
| VV |  | I240 | [14 empty] | VV | 2 | 1 | True | 0 | ROZPOCET
| VV |  | 362*0,001 |  | 0.362 | [12 empty] | VV | 2 | 2 | True | 0 | ROZPOCET
| VV |  | Mezisoučet |  | 0.362 | [12 empty] | VV | 2 | 3 | True | 0 | ROZPOCET
| VV |  | výkres D.1.2.03 - KONSTRUKCE 1.NP - TVAR | [14 empty] | VV | 2 | 1 | True | 0 | ROZPOCET
| VV |  | VÝKAZ OCELI | [14 empty] | VV | 2 | 1 | True | 0 | ROZPOCET
| VV |  | I240 - 2,58 m | [14 empty] | VV | 2 | 1 | True | 0 | ROZPOCET
| VV |  | 5*2,58*36,2*0,001 |  | 0.467 | [12 empty] | VV | 2 | 2 | True | 0 | ROZPOCET
| VV |  | I240 - 2,04 m | [14 empty] | VV | 2 | 1 | True | 0 | ROZPOCET
| VV |  | 3*2,04*36,2*0,001 |  | 0.222 | [12 empty] | VV | 2 | 2 | True | 0 | ROZPOCET
| VV |  | Mezisoučet |  | 0.689 | [12 empty] | VV | 2 | 3 | True | 0 | ROZPOCET
| VV |  | Součet |  | 1.051 | [12 empty] | VV | 2 | 4 | True | 1 | ROZPOCET
101 | K | 3179443R1 | Dodatečná montáž TR průměr 323,9x20 mm | t | 0.945 |  | 0 |  |  | zákl. přenesená |  | 0 | 1.09 | 1.0301 | 0 | 0 | 4 | K | 2 |  |  |  | ROZPOCET | [5 empty] | 0 | 0 | 0 | 0 | 0 | 4 | 0 | 4 | 765142001
| VV |  | výkres D.1.2.03 - KONSTRUKCE 1.NP - TVAR | [14 empty] | VV | 2 | 1 | True | 0 | ROZPOCET
| VV |  | VÝKAZ OCELI | [14 empty] | VV | 2 | 1 | True | 0 | ROZPOCET
| VV |  | 0,945 |  | 0.945 | [12 empty] | VV | 2 | 2 | True | 1 | ROZPOCET
102 | K | 317998110 | Tepelná izolace mezi překlady v 24 cm z EPS tl do 30 mm | m | 1.25 |  | 0 | CS ÚRS 2024 01 |  | zákl. přenesená |  | 0 | 0.00011 | 0.0001375 | 0 | 0 | 4 | K | 2 |  |  |  | ROZPOCET | [5 empty] | 0 | 0 | 0 | 0 | 0 | 4 | 0 | 4 | 1815440055
| Online PSC |  | https://podminky.urs.cz/item/CS_URS_2024_01/317998110 | [14 empty] | Online PSC | 2
| VV |  | výkres D.1.1.401 - PŮDORYS 1PP - NAVRHOVANÝ STAV | [14 empty] | VV | 2 | 1 | True | 0 | ROZPOCET
| VV |  | 1,25 |  | 1.25 | [12 empty] | VV | 2 | 2 | True | 0 | ROZPOCET
| VV |  | Součet |  | 1.25 | [12 empty] | VV | 2 | 4 | True | 1 | ROZPOCET
103 | K | 317998R1 | Tepelná izolace mezi překlady v 24 cm z PIR tl 80 mm | m | 1.75 |  | 0 |  |  | zákl. přenesená |  | 0 | 0.0003 | 0.000525 | 0 | 0 | 4 | K | 2 |  |  |  | ROZPOCET | [5 empty] | 0 | 0 | 0 | 0 | 0 | 4 | 0 | 4 | 445218679
| VV |  | výkres D.1.1.403 - PŮDORYS 2NP - NAVRHOVANÝ STAV | [14 empty] | VV | 2 | 1 | True | 0 | ROZPOCET
| VV |  | 1*1,75 |  | 1.75 | [12 empty] | VV | 2 | 2 | True | 1 | ROZPOCET
104 | K | 319201321 | Vyrovnání nerovného povrchu zdiva tl do 30 mm maltou | m2 | 35.748 |  | 0 | CS ÚRS 2024 01 |  | zákl. přenesená |  | 0 | 0.02857 | 1.0213 | 0 | 0 | 4 | K | 2 |  |  |  | ROZPOCET | [5 empty] | 0 | 0 | 0 | 0 | 0 | 4 | 0 | 4 | -1461563559
| Online PSC |  | https://podminky.urs.cz/item/CS_URS_2024_01/319201321 | [14 empty] | Online PSC | 2
| VV |  | Skladba_OP04 |  | 35.748 | [12 empty] | VV | 2 | 2 | True | 1 | ROZPOCET
105 | K | 3192021R1 | Dodatečná izolace zdiva tl do 150 mm nízkotlakou injektáží silanovou mikroemulzí | m | 5.365 |  | 0 |  |  | zákl. přenesená |  | 0 | 0.00029 | 0.0015559 | 1e-05 | 5.365e-05 | 4 | K | 2 |  |  |  | ROZPOCET | [5 empty] | 0 | 0 | 0 | 0 | 0 | 4 | 0 | 4 | 1939625107
| P |  | Poznámka k položce: na položku se vztahuje standard URS 319202. Dodatečná izolace zdiva injektáží Všechny vrty po injektáži budou na závěr vyplněny těsnící maltou s vysokou odolností proti síranům. | [14 empty] | P | 2
| VV |  | výkres D.1.1.402 - PŮDORYS 1PP - SANACE | [14 empty] | VV | 2 | 1 | True | 0 | ROZPOCET
| VV |  | 1+1,275+2,1 |  | 4.375 | [12 empty] | VV | 2 | 2 | True | 0 | ROZPOCET
| VV |  | 2*0,2 |  | 0.4 | [12 empty] | VV | 2 | 2 | True | 0 | ROZPOCET
| VV |  | 2*0,1 |  | 0.2 | [12 empty] | VV | 2 | 2 | True | 0 | ROZPOCET
| VV |  | 2*0,1 |  | 0.2 | [12 empty] | VV | 2 | 2 | True | 0 | ROZPOCET
| VV |  | 0,12+0,07 |  | 0.19 | [12 empty] | VV | 2 | 2 | True | 0 | ROZPOCET
| VV |  | Součet |  | 5.365 | [12 empty] | VV | 2 | 4 | True | 1 | ROZPOCET
106 | K | 3192021R2 | Dodatečná izolace zdiva tl přes 150 do 300 mm nízkotlakou injektáží silanovou mikroemulzí | m | 9.531 |  | 0 |  |  | zákl. přenesená |  | 0 | 0.00059 | 0.0056233 | 1e-05 | 9.531e-05 | 4 | K | 2 |  |  |  | ROZPOCET | [5 empty] | 0 | 0 | 0 | 0 | 0 | 4 | 0 | 4 | -1309520891
| P |  | Poznámka k položce: na položku se vztahuje standard URS 319202. Dodatečná izolace zdiva injektáží Všechny vrty po injektáži budou na závěr vyplněny těsnící maltou s vysokou odolností proti síranům. | [14 empty] | P | 2
| VV |  | výkres D.1.1.402 - PŮDORYS 1PP - SANACE | [14 empty] | VV | 2 | 1 | True | 0 | ROZPOCET
| VV |  | 0,51+0,093 |  | 0.603 | [12 empty] | VV | 2 | 2 | True | 0 | ROZPOCET
| VV |  | 0,28+0,311 |  | 0.591 | [12 empty] | VV | 2 | 2 | True | 0 | ROZPOCET
| VV |  | 4,49+0,66+1,086 |  | 6.236 | [12 empty] | VV | 2 | 2 | True | 0 | ROZPOCET
| VV |  | 0,86 |  | 0.86 | [12 empty] | VV | 2 | 2 | True | 0 | ROZPOCET
| VV |  | 1,241 |  | 1.241 | [12 empty] | VV | 2 | 2 | True | 0 | ROZPOCET
| VV |  | Součet |  | 9.531 | [12 empty] | VV | 2 | 4 | True | 1 | ROZPOCET
107 | K | 3192021R3 | Dodatečná izolace zdiva tl přes 300 do 450 mm nízkotlakou injektáží silanovou mikroemulzí | m | 6.855 |  | 0 |  |  | zákl. přenesená |  | 0 | 0.00079 | 0.0054155 | 1e-05 | 6.855e-05 | 4 | K | 2 |  |  |  | ROZPOCET | [5 empty] | 0 | 0 | 0 | 0 | 0 | 4 | 0 | 4 | 1770742062
| P |  | Poznámka k položce: na položku se vztahuje standard URS 319202. Dodatečná izolace zdiva injektáží Všechny vrty po injektáži budou na závěr vyplněny těsnící maltou s vysokou odolností proti síranům | [14 empty] | P | 2
| VV |  | výkres D.1.1.402 - PŮDORYS 1PP - SANACE | [14 empty] | VV | 2 | 1 | True | 0 | ROZPOCET
| VV |  | 0,865 |  | 0.865 | [12 empty] | VV | 2 | 2 | True | 0 | ROZPOCET
| VV |  | 0,55 |  | 0.55 | [12 empty] | VV | 2 | 2 | True | 0 | ROZPOCET
| VV |  | 0,58 |  | 0.58 | [12 empty] | VV | 2 | 2 | True | 0 | ROZPOCET
| VV |  | 1,05 |  | 1.05 | [12 empty] | VV | 2 | 2 | True | 0 | ROZPOCET
| VV |  | 0,962 |  | 0.962 | [12 empty] | VV | 2 | 2 | True | 0 | ROZPOCET
| VV |  | 2,56 |  | 2.56 | [12 empty] | VV | 2 | 2 | True | 0 | ROZPOCET
| VV |  | 0,288 |  | 0.288 | [12 empty] | VV | 2 | 2 | True | 0 | ROZPOCET
| VV |  | Součet |  | 6.855 | [12 empty] | VV | 2 | 4 | True | 1 | ROZPOCET
108 | K | 3192021R4 | Dodatečná izolace zdiva tl přes 450 do 600 mm nízkotlakou injektáží silanovou mikroemulzí | m | 54.317 |  | 0 |  |  | zákl. přenesená |  | 0 | 0.00119 | 0.064637 | 1e-05 | 0.00054317 | 4 | K | 2 |  |  |  | ROZPOCET | [5 empty] | 0 | 0 | 0 | 0 | 0 | 4 | 0 | 4 | -1853245008
| P |  | Poznámka k položce: na položku se vztahuje standard URS 319202. Dodatečná izolace zdiva injektáž Všechny vrty po injektáži budou na závěr vyplněny těsnící maltou s vysokou odolností proti síranům. | [14 empty] | P | 2
| VV |  | výkres D.1.1.402 - PŮDORYS 1PP - SANACE | [14 empty] | VV | 2 | 1 | True | 0 | ROZPOCET
| VV |  | 6,6 |  | 6.6 | [12 empty] | VV | 2 | 2 | True | 0 | ROZPOCET
| VV |  | 2,26 |  | 2.26 | [12 empty] | VV | 2 | 2 | True | 0 | ROZPOCET
| VV |  | 3,68 |  | 3.68 | [12 empty] | VV | 2 | 2 | True | 0 | ROZPOCET
| VV |  | 2,21 |  | 2.21 | [12 empty] | VV | 2 | 2 | True | 0 | ROZPOCET
| VV |  | 1,4 |  | 1.4 | [12 empty] | VV | 2 | 2 | True | 0 | ROZPOCET
| VV |  | 1,223 |  | 1.223 | [12 empty] | VV | 2 | 2 | True | 0 | ROZPOCET
| VV |  | 0,486+0,55+0,445 |  | 1.481 | [12 empty] | VV | 2 | 2 | True | 0 | ROZPOCET
| VV |  | 0,45+0,3+0,445 |  | 1.195 | [12 empty] | VV | 2 | 2 | True | 0 | ROZPOCET
| VV |  | 0,42+3,31 |  | 3.73 | [12 empty] | VV | 2 | 2 | True | 0 | ROZPOCET
| VV |  | 1,67+2,067 |  | 3.737 | [12 empty] | VV | 2 | 2 | True | 0 | ROZPOCET
| VV |  | 4,756 |  | 4.756 | [12 empty] | VV | 2 | 2 | True | 0 | ROZPOCET
| VV |  | 4,58+0,573+0,497+4,687 |  | 10.337 | [12 empty] | VV | 2 | 2 | True | 0 | ROZPOCET
| VV |  | 0,115+0,167 |  | 0.282 | [12 empty] | VV | 2 | 2 | True | 0 | ROZPOCET
| VV |  | 4,655+0,252 |  | 4.907 | [12 empty] | VV | 2 | 2 | True | 0 | ROZPOCET
| VV |  | Mezisoučet |  | 47.798 | [12 empty] | VV | 2 | 3 | True | 0 | ROZPOCET
| VV |  | stěna obvodová 1.PP | [14 empty] | VV | 2 | 1 | True | 0 | ROZPOCET
| VV |  | 6,79*0,58 |  | 3.938 | [12 empty] | VV | 2 | 2 | True | 0 | ROZPOCET
| VV |  | 4,302*0,6 |  | 2.581 | [12 empty] | VV | 2 | 2 | True | 0 | ROZPOCET
| VV |  | Mezisoučet |  | 6.519 | [12 empty] | VV | 2 | 3 | True | 0 | ROZPOCET
| VV |  | Součet |  | 54.317 | [12 empty] | VV | 2 | 4 | True | 1 | ROZPOCET
109 | K | 3192021R5 | Dodatečná izolace zdiva tl přes 600 do 900 mm nízkotlakou injektáží silanovou mikroemulzí | m | 54.689 |  | 0 |  |  | zákl. přenesená |  | 0 | 0.00178 | 0.097346 | 1e-05 | 0.00054689 | 4 | K | 2 |  |  |  | ROZPOCET | [5 empty] | 0 | 0 | 0 | 0 | 0 | 4 | 0 | 4 | -1978585703
| P |  | Poznámka k položce: na položku se vztahuje standard URS 319202. Dodatečná izolace zdiva injektáží Všechny vrty po injektáži budou na závěr vyplněny těsnící maltou s vysokou odolností proti síranům. | [14 empty] | P | 2
| VV |  | výkres D.1.1.402 - PŮDORYS 1PP - SANACE | [14 empty] | VV | 2 | 1 | True | 0 | ROZPOCET
| VV |  | 3,54 |  | 3.54 | [12 empty] | VV | 2 | 2 | True | 0 | ROZPOCET
| VV |  | (0,31+9,65+2,08) |  | 12.04 | [12 empty] | VV | 2 | 2 | True | 0 | ROZPOCET
| VV |  | (1,185+0,98) |  | 2.165 | [12 empty] | VV | 2 | 2 | True | 0 | ROZPOCET
| VV |  | (0,881+0,645) |  | 1.526 | [12 empty] | VV | 2 | 2 | True | 0 | ROZPOCET
| VV |  | 2,855+0,713 |  | 3.568 | [12 empty] | VV | 2 | 2 | True | 0 | ROZPOCET
| VV |  | 3,915+0,925 |  | 4.84 | [12 empty] | VV | 2 | 2 | True | 0 | ROZPOCET
| VV |  | 4,335 |  | 4.335 | [12 empty] | VV | 2 | 2 | True | 0 | ROZPOCET
| VV |  | (1,456+2+1,695+3,43) |  | 8.581 | [12 empty] | VV | 2 | 2 | True | 0 | ROZPOCET
| VV |  | 2,627 |  | 2.627 | [12 empty] | VV | 2 | 2 | True | 0 | ROZPOCET
| VV |  | 0,151+0,171 |  | 0.322 | [12 empty] | VV | 2 | 2 | True | 0 | ROZPOCET
| VV |  | 0,561+3,38 |  | 3.941 | [12 empty] | VV | 2 | 2 | True | 0 | ROZPOCET
| VV |  | Mezisoučet |  | 47.485 | [12 empty] | VV | 2 | 3 | True | 0 | ROZPOCET
| VV |  | stěna obvodová 1.PP | [14 empty] | VV | 2 | 1 | True | 0 | ROZPOCET
| VV |  | 0,82*0,65 |  | 0.533 | [12 empty] | VV | 2 | 2 | True | 0 | ROZPOCET
| VV |  | 8,895*0,75 |  | 6.671 | [12 empty] | VV | 2 | 2 | True | 0 | ROZPOCET
| VV |  | Mezisoučet |  | 7.204 | [12 empty] | VV | 2 | 3 | True | 0 | ROZPOCET
| VV |  | Součet |  | 54.689 | [12 empty] | VV | 2 | 4 | True | 1 | ROZPOCET
110 | K | 3192021R6 | Dodatečná izolace zdiva tl přes 900 do 1200 mm nízkotlakou injektáží silanovou mikroemulzí | m | 1.415 |  | 0 |  |  | zákl. přenesená |  | 0 | 0.00219 | 0.0030989 | 1e-05 | 1.415e-05 | 4 | K | 2 |  |  |  | ROZPOCET | [5 empty] | 0 | 0 | 0 | 0 | 0 | 4 | 0 | 4 | 1675525732
| P |  | Poznámka k položce: na položku se vztahuje standard URS 319202. Dodatečná izolace zdiva injektáží Všechny vrty po injektáži budou na závěr vyplněny těsnící maltou s vysokou odolností proti síranům. | [14 empty] | P | 2
| VV |  | výkres D.1.1.402 - PŮDORYS 1PP - SANACE | [14 empty] | VV | 2 | 1 | True | 0 | ROZPOCET
| VV |  | 1,415 |  | 1.415 | [12 empty] | VV | 2 | 2 | True | 1 | ROZPOCET
111 | K | 3192021R7 | Dodatečná izolace zdiva svislá nízkotlakou injektáží silanovou mikroemulzí | m2 | 16.04 |  | 0 |  |  | zákl. přenesená |  | 0 | 0.00219 | 0.035128 | 1e-05 | 0.0001604 | 4 | K | 2 |  |  |  | ROZPOCET | [5 empty] | 0 | 0 | 0 | 0 | 0 | 4 | 0 | 4 | 1840643306
| P |  | Poznámka k položce: na položku se vztahuje standard URS 319202. Dodatečná izolace zdiva injektáží Všechny vrty po injektáži budou na závěr vyplněny těsnící maltou s vysokou odolností proti síranům. | [14 empty] | P | 2
| VV |  | výkres D.1.1.402 - PŮDORYS 1PP - SANACE - skladba SO02 | [14 empty] | VV | 2 | 1 | True | 0 | ROZPOCET
| VV |  | 1*2,7 |  | 2.7 | [12 empty] | VV | 2 | 2 | True | 0 | ROZPOCET
| VV |  | 2*0,64*2,7 |  | 3.456 | [12 empty] | VV | 2 | 2 | True | 0 | ROZPOCET
| VV |  | 0,61*2,7 |  | 1.647 | [12 empty] | VV | 2 | 2 | True | 0 | ROZPOCET
| VV |  | 1,21*2,7 |  | 3.267 | [12 empty] | VV | 2 | 2 | True | 0 | ROZPOCET
| VV |  | Mezisoučet |  | 11.07 | [12 empty] | VV | 2 | 3 | True | 0 | ROZPOCET
| VV |  | stěna obvodová 1.PP | [14 empty] | VV | 2 | 1 | True | 0 | ROZPOCET
| VV |  | 0,78*3,5 |  | 2.73 | [12 empty] | VV | 2 | 2 | True | 0 | ROZPOCET
| VV |  | 0,64*3,5 |  | 2.24 | [12 empty] | VV | 2 | 2 | True | 0 | ROZPOCET
| VV |  | Mezisoučet |  | 4.97 | [12 empty] | VV | 2 | 3 | True | 0 | ROZPOCET
| VV |  | Součet |  | 16.04 | [12 empty] | VV | 2 | 4 | True | 1 | ROZPOCET
112 | K | 327324127 | Opěrné zdi a valy ze ŽB odolného proti agresivnímu prostředí tř. C 25/30 | m3 | 15.468 |  | 0 | CS ÚRS 2024 01 |  | zákl. přenesená |  | 0 | 2.5019 | 38.6989 | 0 | 0 | 4 | K | 2 |  |  |  | ROZPOCET | [5 empty] | 0 | 0 | 0 | 0 | 0 | 4 | 0 | 4 | 1679399296
| Online PSC |  | https://podminky.urs.cz/item/CS_URS_2024_01/327324127 | [14 empty] | Online PSC | 2
| P |  | Poznámka k položce: odolnost XC3, XF4 | [14 empty] | P | 2
| VV |  | výkres D.1.2.02 - KONSTRUKCE 1.PP A ZÁKLADY - TVAR | [14 empty] | VV | 2 | 1 | True | 0 | ROZPOCET
| VV |  | opěrná zeď | [14 empty] | VV | 2 | 1 | True | 0 | ROZPOCET
| VV |  | část patky | [14 empty] | VV | 2 | 1 | True | 0 | ROZPOCET
| VV |  | 3,55*2,2*0,3 |  | 2.343 | [12 empty] | VV | 2 | 2 | True | 0 | ROZPOCET
| VV |  | 1,838*1,25*0,3 |  | 0.689 | [12 empty] | VV | 2 | 2 | True | 0 | ROZPOCET
| VV |  | 0,5*0,95*0,3 |  | 0.143 | [12 empty] | VV | 2 | 2 | True | 0 | ROZPOCET
| VV |  | 2,62*1,25*0,3 |  | 0.983 | [12 empty] | VV | 2 | 2 | True | 0 | ROZPOCET
| VV |  | 3,14*0,45*0,3 |  | 0.424 | [12 empty] | VV | 2 | 2 | True | 0 | ROZPOCET
| VV |  | opěrná zeď | [14 empty] | VV | 2 | 1 | True | 0 | ROZPOCET
| VV |  | 1,09*1,939*0,3 |  | 0.634 | [12 empty] | VV | 2 | 2 | True | 0 | ROZPOCET
| VV |  | (5,642+1,74+2,021+0,232)*3,2*0,3 |  | 9.25 | [12 empty] | VV | 2 | 2 | True | 0 | ROZPOCET
| VV |  | 3,182*1,05*0,3 |  | 1.002 | [12 empty] | VV | 2 | 2 | True | 0 | ROZPOCET
| VV |  | Součet |  | 15.468 | [12 empty] | VV | 2 | 4 | True | 1 | ROZPOCET
113 | K | 327351211 | Bednění opěrných zdí a valů svislých i skloněných zřízení | m2 | 77.273 |  | 0 | CS ÚRS 2024 01 |  | zákl. přenesená |  | 0 | 0.00335 | 0.25886 | 0 | 0 | 4 | K | 2 |  |  |  | ROZPOCET | [5 empty] | 0 | 0 | 0 | 0 | 0 | 4 | 0 | 4 | 681072386
| Online PSC |  | https://podminky.urs.cz/item/CS_URS_2024_01/327351211 | [14 empty] | Online PSC | 2
| VV |  | výkres D.1.2.02 - KONSTRUKCE 1.PP A ZÁKLADY - TVAR | [14 empty] | VV | 2 | 1 | True | 0 | ROZPOCET
| VV |  | opěrná zeď | [14 empty] | VV | 2 | 1 | True | 0 | ROZPOCET
| VV |  | část patky | [14 empty] | VV | 2 | 1 | True | 0 | ROZPOCET
| VV |  | 3,55*0,3 |  | 1.065 | [12 empty] | VV | 2 | 2 | True | 0 | ROZPOCET
| VV |  | 2,2*0,3 |  | 0.66 | [12 empty] | VV | 2 | 2 | True | 0 | ROZPOCET
| VV |  | 2*1,838*0,3 |  | 1.103 | [12 empty] | VV | 2 | 2 | True | 0 | ROZPOCET
| VV |  | 2*0,5*0,3 |  | 0.3 | [12 empty] | VV | 2 | 2 | True | 0 | ROZPOCET
| VV |  | 2*2,62*0,3 |  | 1.572 | [12 empty] | VV | 2 | 2 | True | 0 | ROZPOCET
| VV |  | opěrná zeď | [14 empty] | VV | 2 | 1 | True | 0 | ROZPOCET
| VV |  | 2*1,09*1,939 |  | 4.227 | [12 empty] | VV | 2 | 2 | True | 0 | ROZPOCET
| VV |  | 2*(5,642+1,74+2,021+0,232)*3,2 |  | 61.664 | [12 empty] | VV | 2 | 2 | True | 0 | ROZPOCET
| VV |  | 2*3,182*1,05 |  | 6.682 | [12 empty] | VV | 2 | 2 | True | 0 | ROZPOCET
| VV |  | Součet |  | 77.273 | [12 empty] | VV | 2 | 4 | True | 1 | ROZPOCET
114 | K | 327351221 | Bednění opěrných zdí a valů svislých i skloněných odstranění | m2 | 77.273 |  | 0 | CS ÚRS 2024 01 |  | zákl. přenesená |  | 0 | 0 | 0 | 0 | 0 | 4 | K | 2 |  |  |  | ROZPOCET | [5 empty] | 0 | 0 | 0 | 0 | 0 | 4 | 0 | 4 | 1743760443
| Online PSC |  | https://podminky.urs.cz/item/CS_URS_2024_01/327351221 | [14 empty] | Online PSC | 2
115 | K | 327361006 | Výztuž opěrných zdí a valů D 12 mm z betonářské oceli 10 505 | t | 1.315 |  | 0 | CS ÚRS 2024 01 |  | zákl. přenesená |  | 0 | 1.0436 | 1.3723 | 0 | 0 | 4 | K | 2 |  |  |  | ROZPOCET | [5 empty] | 0 | 0 | 0 | 0 | 0 | 4 | 0 | 4 | -59050515
| Online PSC |  | https://podminky.urs.cz/item/CS_URS_2024_01/327361006 | [14 empty] | Online PSC | 2
| VV |  | Opěrné zdi a valy ze ŽB odolného proti agresivnímu prostředí tř. C 25/30 | [14 empty] | VV | 2 | 1 | True | 0 | ROZPOCET
| VV |  | 15,468*0,085 |  | 1.315 | [12 empty] | VV | 2 | 2 | True | 1 | ROZPOCET
116 | K | 330321515 | Sloupy nebo pilíře z betonu pohledového pro prostředí s mrazovými cykly tř. C 25/30 bez výztuže | m3 | 0.307 |  | 0 | CS ÚRS 2024 01 |  | zákl. přenesená |  | 0 | 2.5019 | 0.76807 | 0 | 0 | 4 | K | 2 |  |  |  | ROZPOCET | [5 empty] | 0 | 0 | 0 | 0 | 0 | 4 | 0 | 4 | 424033810
| Online PSC |  | https://podminky.urs.cz/item/CS_URS_2024_01/330321515 | [14 empty] | Online PSC | 2
| VV |  | výkres D.1.2.03 - KONSTRUKCE 1.NP - TVAR | [14 empty] | VV | 2 | 1 | True | 0 | ROZPOCET
| VV |  | 3*0,2*0,2*2,555 |  | 0.307 | [12 empty] | VV | 2 | 2 | True | 1 | ROZPOCET
117 | K | 331351111 | Zřízení bednění čtyřúhelníkových sloupů v do 4 m průřezu do 0,04 m2 | m2 | 6.132 |  | 0 | CS ÚRS 2024 01 |  | zákl. přenesená |  | 0 | 0.0036 | 0.022075 | 0 | 0 | 4 | K | 2 |  |  |  | ROZPOCET | [5 empty] | 0 | 0 | 0 | 0 | 0 | 4 | 0 | 4 | 1720751210
| Online PSC |  | https://podminky.urs.cz/item/CS_URS_2024_01/331351111 | [14 empty] | Online PSC | 2
| VV |  | výkres D.1.2.03 - KONSTRUKCE 1.NP - TVAR | [14 empty] | VV | 2 | 1 | True | 0 | ROZPOCET
| VV |  | 3*(2*0,2+2*0,2)*2,555 |  | 6.132 | [12 empty] | VV | 2 | 2 | True | 1 | ROZPOCET
118 | K | 331351112 | Odstranění bednění čtyřúhelníkových sloupů v do 4 m průřezu do 0,04 m2 | m2 | 6.132 |  | 0 | CS ÚRS 2024 01 |  | zákl. přenesená |  | 0 | 0 | 0 | 0 | 0 | 4 | K | 2 |  |  |  | ROZPOCET | [5 empty] | 0 | 0 | 0 | 0 | 0 | 4 | 0 | 4 | -1956193226
| Online PSC |  | https://podminky.urs.cz/item/CS_URS_2024_01/331351112 | [14 empty] | Online PSC | 2
119 | K | 331351911 | Příplatek k cenám bednění čtyřúhelníkových sloupů za pohledový beton | m2 | 6.132 |  | 0 | CS ÚRS 2024 01 |  | zákl. přenesená |  | 0 | 0.0027 | 0.016556 | 0 | 0 | 4 | K | 2 |  |  |  | ROZPOCET | [5 empty] | 0 | 0 | 0 | 0 | 0 | 4 | 0 | 4 | 802416852
| Online PSC |  | https://podminky.urs.cz/item/CS_URS_2024_01/331351911 | [14 empty] | Online PSC | 2
120 | K | 331361821 | Výztuž sloupů hranatých betonářskou ocelí 10 505 | t | 0.037 |  | 0 | CS ÚRS 2024 01 |  | zákl. přenesená |  | 0 | 1.0524 | 0.038938 | 0 | 0 | 4 | K | 2 |  |  |  | ROZPOCET | [5 empty] | 0 | 0 | 0 | 0 | 0 | 4 | 0 | 4 | -1865073185
| Online PSC |  | https://podminky.urs.cz/item/CS_URS_2024_01/331361821 | [14 empty] | Online PSC | 2
| VV |  | Sloupy nebo pilíře z betonu pohledového pro prostředí s mrazovými cykly tř. C 25/30 bez výztuže | [14 empty] | VV | 2 | 1 | True | 0 | ROZPOCET
| VV |  | 0,307*0,12 |  | 0.037 | [12 empty] | VV | 2 | 2 | True | 1 | ROZPOCET
121 | K | 340231015 | Zazdívka otvorů v příčkách nebo stěnách pl přes 1 do 4 m2 cihlami děrovanými tl 80 mm | m2 | 2.262 |  | 0 | CS ÚRS 2024 01 |  | zákl. přenesená |  | 0 | 0.0868 | 0.19634 | 0 | 0 | 4 | K | 2 |  |  |  | ROZPOCET | [5 empty] | 0 | 0 | 0 | 0 | 0 | 4 | 0 | 4 | -281580634
| Online PSC |  | https://podminky.urs.cz/item/CS_URS_2024_01/340231015 | [14 empty] | Online PSC | 2
| VV |  | výkres D.1.1.401 - PŮDORYS 1PP - NAVRHOVANÝ STAV | [14 empty] | VV | 2 | 1 | True | 0 | ROZPOCET
| VV |  | místnost A.-1_1.26 | [14 empty] | VV | 2 | 1 | True | 0 | ROZPOCET
| VV |  | 1,12*2,02 |  | 2.262 | [12 empty] | VV | 2 | 2 | True | 1 | ROZPOCET
122 | K | 340231025 | Zazdívka otvorů v příčkách nebo stěnách pl přes 1 do 4 m2 cihlami děrovanými tl 115 mm | m2 | 2.626 |  | 0 | CS ÚRS 2024 01 |  | zákl. přenesená |  | 0 | 0.12624 | 0.33151 | 0 | 0 | 4 | K | 2 |  |  |  | ROZPOCET | [5 empty] | 0 | 0 | 0 | 0 | 0 | 4 | 0 | 4 | -1673078876
| Online PSC |  | https://podminky.urs.cz/item/CS_URS_2024_01/340231025 | [14 empty] | Online PSC | 2
| VV |  | výkres D.1.1.403 - PŮDORYS 1NP - NAVRHOVANÝ STAV | [14 empty] | VV | 2 | 1 | True | 0 | ROZPOCET
| VV |  | místnost A.1_3.29 | [14 empty] | VV | 2 | 1 | True | 0 | ROZPOCET
| VV |  | 1,3*2,02 |  | 2.626 | [12 empty] | VV | 2 | 2 | True | 0 | ROZPOCET
| VV |  | Součet |  | 2.626 | [12 empty] | VV | 2 | 4 | True | 1 | ROZPOCET
123 | K | 340231035 | Zazdívka otvorů v příčkách nebo stěnách pl přes 1 do 4 m2 cihlami děrovanými tl 140 mm | m2 | 11.204 |  | 0 | CS ÚRS 2024 01 |  | zákl. přenesená |  | 0 | 0.155 | 1.7366 | 0 | 0 | 4 | K | 2 |  |  |  | ROZPOCET | [5 empty] | 0 | 0 | 0 | 0 | 0 | 4 | 0 | 4 | -2033433478
| Online PSC |  | https://podminky.urs.cz/item/CS_URS_2024_01/340231035 | [14 empty] | Online PSC | 2
| VV |  | výkres D.1.1.401 - PŮDORYS 1PP - NAVRHOVANÝ STAV | [14 empty] | VV | 2 | 1 | True | 0 | ROZPOCET
| VV |  | místnost A.-1_2.19 | [14 empty] | VV | 2 | 1 | True | 0 | ROZPOCET
| VV |  | 1,315*1,98 |  | 2.604 | [12 empty] | VV | 2 | 2 | True | 0 | ROZPOCET
| VV |  | výkres D.1.1.403 - PŮDORYS 1NP - NAVRHOVANÝ STAV | [14 empty] | VV | 2 | 1 | True | 0 | ROZPOCET
| VV |  | místnost A.1_1.04 | [14 empty] | VV | 2 | 1 | True | 0 | ROZPOCET
| VV |  | 1*2,33 |  | 2.33 | [12 empty] | VV | 2 | 2 | True | 0 | ROZPOCET
| VV |  | místnost A.1_2.06 | [14 empty] | VV | 2 | 1 | True | 0 | ROZPOCET
| VV |  | 1*2,33 |  | 2.33 | [12 empty] | VV | 2 | 2 | True | 0 | ROZPOCET
| VV |  | místnost A.1_2.09 | [14 empty] | VV | 2 | 1 | True | 0 | ROZPOCET
| VV |  | 1*2,05 |  | 2.05 | [12 empty] | VV | 2 | 2 | True | 0 | ROZPOCET
| VV |  | mstnost A.1_2.18 | [14 empty] | VV | 2 | 1 | True | 0 | ROZPOCET
| VV |  | 0,9*2,1 |  | 1.89 | [12 empty] | VV | 2 | 2 | True | 0 | ROZPOCET
| VV |  | Součet |  | 11.204 | [12 empty] | VV | 2 | 4 | True | 1 | ROZPOCET
124 | K | 342244201 | Příčka z cihel broušených na tenkovrstvou maltu tloušťky 80 mm | m2 | 39.223 |  | 0 | CS ÚRS 2024 01 |  | zákl. přenesená |  | 0 | 0.06848 | 2.686 | 0 | 0 | 4 | K | 2 |  |  |  | ROZPOCET | [5 empty] | 0 | 0 | 0 | 0 | 0 | 4 | 0 | 4 | -945524
| Online PSC |  | https://podminky.urs.cz/item/CS_URS_2024_01/342244201 | [14 empty] | Online PSC | 2
| VV |  | výkres D.1.1.401 - PŮDORYS 1PP - NAVRHOVANÝ STAV | [14 empty] | VV | 2 | 1 | True | 0 | ROZPOCET
| VV |  | místnost A.-1_2.19 | [14 empty] | VV | 2 | 1 | True | 0 | ROZPOCET
| VV |  | 2,615*2,69 |  | 7.034 | [12 empty] | VV | 2 | 2 | True | 0 | ROZPOCET
| VV |  | Mezisoučet |  | 7.034 | [12 empty] | VV | 2 | 3 | True | 0 | ROZPOCET
| VV |  | výkres D.1.1.403 - PŮDORYS 1NP - NAVRHOVANÝ STAV | [14 empty] | VV | 2 | 1 | True | 0 | ROZPOCET
| VV |  | místnost A.1_2.11a | [14 empty] | VV | 2 | 1 | True | 0 | ROZPOCET
| VV |  | 0,945*3,8 |  | 3.591 | [12 empty] | VV | 2 | 2 | True | 0 | ROZPOCET
| VV |  | -0,7*2,1 |  | -1.47 | [12 empty] | VV | 2 | 2 | True | 0 | ROZPOCET
| VV |  | místnost A.1_1.26 | [14 empty] | VV | 2 | 1 | True | 0 | ROZPOCET
| VV |  | 0,9*3,8 |  | 3.42 | [12 empty] | VV | 2 | 2 | True | 0 | ROZPOCET
| VV |  | -0,7*2 |  | -1.4 | [12 empty] | VV | 2 | 2 | True | 0 | ROZPOCET
| VV |  | místnost A.1_1.27 | [14 empty] | VV | 2 | 1 | True | 0 | ROZPOCET
| VV |  | (0,65+0,715)*3,8 |  | 5.187 | [12 empty] | VV | 2 | 2 | True | 0 | ROZPOCET
| VV |  | místnost A.1_1.28 | [14 empty] | VV | 2 | 1 | True | 0 | ROZPOCET
| VV |  | 1,925*3,8 |  | 7.315 | [12 empty] | VV | 2 | 2 | True | 0 | ROZPOCET
| VV |  | -2*0,7*2 |  | -2.8 | [12 empty] | VV | 2 | 2 | True | 0 | ROZPOCET
| VV |  | Mezisoučet |  | 13.843 | [12 empty] | VV | 2 | 3 | True | 0 | ROZPOCET
| VV |  | výkres D.1.1.404 - PŮDORYS 2NP - NAVRHOVANÝ STAV | [14 empty] | VV | 2 | 1 | True | 0 | ROZPOCET
| VV |  | místnost A.2_1.01 | [14 empty] | VV | 2 | 1 | True | 0 | ROZPOCET
| VV |  | 1,799*3,8 |  | 6.836 | [12 empty] | VV | 2 | 2 | True | 0 | ROZPOCET
| VV |  | -0,9*2 |  | -1.8 | [12 empty] | VV | 2 | 2 | True | 0 | ROZPOCET
| VV |  | 1,799*3,8 |  | 6.836 | [12 empty] | VV | 2 | 2 | True | 0 | ROZPOCET
| VV |  | -0,9*2 |  | -1.8 | [12 empty] | VV | 2 | 2 | True | 0 | ROZPOCET
| VV |  | Mezisoučet |  | 10.072 | [12 empty] | VV | 2 | 3 | True | 0 | ROZPOCET
| VV |  | výkres D.1.1.405 - PŮDORYS 3NP - NAVRHOVANÝ STAV | [14 empty] | VV | 2 | 1 | True | 0 | ROZPOCET
| VV |  | místnost A.3_1.01 | [14 empty] | VV | 2 | 1 | True | 0 | ROZPOCET
| VV |  | 1,799*3,3 |  | 5.937 | [12 empty] | VV | 2 | 2 | True | 0 | ROZPOCET
| VV |  | -0,9*2 |  | -1.8 | [12 empty] | VV | 2 | 2 | True | 0 | ROZPOCET
| VV |  | 1,799*3,3 |  | 5.937 | [12 empty] | VV | 2 | 2 | True | 0 | ROZPOCET
| VV |  | -0,9*2 |  | -1.8 | [12 empty] | VV | 2 | 2 | True | 0 | ROZPOCET
| VV |  | Mezisoučet |  | 8.274 | [12 empty] | VV | 2 | 3 | True | 0 | ROZPOCET
| VV |  | Součet |  | 39.223 | [12 empty] | VV | 2 | 4 | True | 1 | ROZPOCET
125 | K | 342244211 | Příčka z cihel broušených na tenkovrstvou maltu tloušťky 115 mm | m2 | 84.307 |  | 0 | CS ÚRS 2024 01 |  | zákl. přenesená |  | 0 | 0.09448 | 7.9653 | 0 | 0 | 4 | K | 2 |  |  |  | ROZPOCET | [5 empty] | 0 | 0 | 0 | 0 | 0 | 4 | 0 | 4 | -1767034783
| Online PSC |  | https://podminky.urs.cz/item/CS_URS_2024_01/342244211 | [14 empty] | Online PSC | 2
| VV |  | výkres D.1.1.401 - PŮDORYS 1PP - NAVRHOVANÝ STAV | [14 empty] | VV | 2 | 1 | True | 0 | ROZPOCET
| VV |  | místnost A.-1_2.12 | [14 empty] | VV | 2 | 1 | True | 0 | ROZPOCET
| VV |  | 2*2,306*2,5 |  | 11.53 | [12 empty] | VV | 2 | 2 | True | 0 | ROZPOCET
| VV |  | -2*0,7*2 |  | -2.8 | [12 empty] | VV | 2 | 2 | True | 0 | ROZPOCET
| VV |  | místnost A.-1_2.18 | [14 empty] | VV | 2 | 1 | True | 0 | ROZPOCET
| VV |  | 1,85*2,5 |  | 4.625 | [12 empty] | VV | 2 | 2 | True | 0 | ROZPOCET
| VV |  | -0,7*2 |  | -1.4 | [12 empty] | VV | 2 | 2 | True | 0 | ROZPOCET
| VV |  | Mezisoučet |  | 11.955 | [12 empty] | VV | 2 | 3 | True | 0 | ROZPOCET
| VV |  | výkres D.1.1.403 - PŮDORYS 1NP - NAVRHOVANÝ STAV | [14 empty] | VV | 2 | 1 | True | 0 | ROZPOCET
| VV |  | místnost A.1_2.10 | [14 empty] | VV | 2 | 1 | True | 0 | ROZPOCET
| VV |  | 1,35*3 |  | 4.05 | [12 empty] | VV | 2 | 2 | True | 0 | ROZPOCET
| VV |  | 0,7*3,1 |  | 2.17 | [12 empty] | VV | 2 | 2 | True | 0 | ROZPOCET
| VV |  | místnost A.1_2.12 | [14 empty] | VV | 2 | 1 | True | 0 | ROZPOCET
| VV |  | 1*3,2 |  | 3.2 | [12 empty] | VV | 2 | 2 | True | 0 | ROZPOCET
| VV |  | 1,103*3,2 |  | 3.53 | [12 empty] | VV | 2 | 2 | True | 0 | ROZPOCET
| VV |  | -0,9*1,5 |  | -1.35 | [12 empty] | VV | 2 | 2 | True | 0 | ROZPOCET
| VV |  | místnost A.1_2.15 - A.1_2.16 | [14 empty] | VV | 2 | 1 | True | 0 | ROZPOCET
| VV |  | (1,685+2,03+1,685)*3,9 |  | 21.06 | [12 empty] | VV | 2 | 2 | True | 0 | ROZPOCET
| VV |  | -0,7*2,1 |  | -1.47 | [12 empty] | VV | 2 | 2 | True | 0 | ROZPOCET
| VV |  | místnost A.1_1.25 - A.1_3.32 | [14 empty] | VV | 2 | 1 | True | 0 | ROZPOCET
| VV |  | (1,908+1,7+0,731+2*3,144+1,421)*3,8 |  | 45.782 | [12 empty] | VV | 2 | 2 | True | 0 | ROZPOCET
| VV |  | -0,8*2,1 |  | -1.68 | [12 empty] | VV | 2 | 2 | True | 0 | ROZPOCET
| VV |  | -2*0,7*2,1 |  | -2.94 | [12 empty] | VV | 2 | 2 | True | 0 | ROZPOCET
| VV |  | Mezisoučet |  | 72.352 | [12 empty] | VV | 2 | 3 | True | 0 | ROZPOCET
| VV |  | Součet |  | 84.307 | [12 empty] | VV | 2 | 4 | True | 1 | ROZPOCET
126 | K | 342244221 | Příčka z cihel broušených na tenkovrstvou maltu tloušťky 140 mm | m2 | 193.286 |  | 0 | CS ÚRS 2024 01 |  | zákl. přenesená |  | 0 | 0.11396 | 22.0269 | 0 | 0 | 4 | K | 2 |  |  |  | ROZPOCET | [5 empty] | 0 | 0 | 0 | 0 | 0 | 4 | 0 | 4 | 664532753
| Online PSC |  | https://podminky.urs.cz/item/CS_URS_2024_01/342244221 | [14 empty] | Online PSC | 2
| VV |  | výkres D.1.1.401 - PŮDORYS 1PP - NAVRHOVANÝ STAV | [14 empty] | VV | 2 | 1 | True | 0 | ROZPOCET
| VV |  | místnost A.-1_2.15 | [14 empty] | VV | 2 | 1 | True | 0 | ROZPOCET
| VV |  | 3,02*2,6 |  | 7.852 | [12 empty] | VV | 2 | 2 | True | 0 | ROZPOCET
| VV |  | -0,8*2 |  | -1.6 | [12 empty] | VV | 2 | 2 | True | 0 | ROZPOCET
| VV |  | místnost A.-1_2.16 | [14 empty] | VV | 2 | 1 | True | 0 | ROZPOCET
| VV |  | (2,278+2,2)*2,6 |  | 11.643 | [12 empty] | VV | 2 | 2 | True | 0 | ROZPOCET
| VV |  | -0,8*2 |  | -1.6 | [12 empty] | VV | 2 | 2 | True | 0 | ROZPOCET
| VV |  | místnost A.-1_2.18 | [14 empty] | VV | 2 | 1 | True | 0 | ROZPOCET
| VV |  | 2*2,422*2,5 |  | 12.11 | [12 empty] | VV | 2 | 2 | True | 0 | ROZPOCET
| VV |  | -2*0,7*2 |  | -2.8 | [12 empty] | VV | 2 | 2 | True | 0 | ROZPOCET
| VV |  | Mezisoučet |  | 25.605 | [12 empty] | VV | 2 | 3 | True | 0 | ROZPOCET
| VV |  | výkres D.1.1.403 - PŮDORYS 1NP - NAVRHOVANÝ STAV | [14 empty] | VV | 2 | 1 | True | 0 | ROZPOCET
| VV |  | místnost A.1_1.03 | [14 empty] | VV | 2 | 1 | True | 0 | ROZPOCET
| VV |  | 2,03*3,8 |  | 7.714 | [12 empty] | VV | 2 | 2 | True | 0 | ROZPOCET
| VV |  | -0,8*2,1 |  | -1.68 | [12 empty] | VV | 2 | 2 | True | 0 | ROZPOCET
| VV |  | místnost A.1_1.05 | [14 empty] | VV | 2 | 1 | True | 0 | ROZPOCET
| VV |  | (0,663+0,613+1,713)*3,1 |  | 9.266 | [12 empty] | VV | 2 | 2 | True | 0 | ROZPOCET
| VV |  | -0,9*2,1 |  | -1.89 | [12 empty] | VV | 2 | 2 | True | 0 | ROZPOCET
| VV |  | místnost A.1_2.20 | [14 empty] | VV | 2 | 1 | True | 0 | ROZPOCET
| VV |  | 1,757*2,9 |  | 5.095 | [12 empty] | VV | 2 | 2 | True | 0 | ROZPOCET
| VV |  | místnost A.1_1.21 | [14 empty] | VV | 2 | 1 | True | 0 | ROZPOCET
| VV |  | (1,838+1,08)*2,18 |  | 6.361 | [12 empty] | VV | 2 | 2 | True | 0 | ROZPOCET
| VV |  | místnost A.1_1.25 - A.1_3.32 | [14 empty] | VV | 2 | 1 | True | 0 | ROZPOCET
| VV |  | (6,73+4,092+1,805)*3,8 |  | 47.983 | [12 empty] | VV | 2 | 2 | True | 0 | ROZPOCET
| VV |  | -2*0,8*2,1 |  | -3.36 | [12 empty] | VV | 2 | 2 | True | 0 | ROZPOCET
| VV |  | místnost A.1_2.09 | [14 empty] | VV | 2 | 1 | True | 0 | ROZPOCET
| VV |  | (2*0,951+3,159)*2,9 |  | 14.677 | [12 empty] | VV | 2 | 2 | True | 0 | ROZPOCET
| VV |  | místnost A.1_2.13 + místnost A.1_2.14 | [14 empty] | VV | 2 | 1 | True | 0 | ROZPOCET
| VV |  | 2*2,981*3,685 |  | 21.97 | [12 empty] | VV | 2 | 2 | True | 0 | ROZPOCET
| VV |  | -0,9*2,1 |  | -1.89 | [12 empty] | VV | 2 | 2 | True | 0 | ROZPOCET
| VV |  | 1,175*3,15 |  | 3.701 | [12 empty] | VV | 2 | 2 | True | 0 | ROZPOCET
| VV |  | -0,7*2,1 |  | -1.47 | [12 empty] | VV | 2 | 2 | True | 0 | ROZPOCET
| VV |  | Mezisoučet |  | 106.477 | [12 empty] | VV | 2 | 3 | True | 0 | ROZPOCET
| VV |  | výkres D.1.1.404 - PŮDORYS 2NP - NAVRHOVANÝ STAV | [14 empty] | VV | 2 | 1 | True | 0 | ROZPOCET
| VV |  | místnost A.2_1.01 | [14 empty] | VV | 2 | 1 | True | 0 | ROZPOCET
| VV |  | 0,3*3,8 |  | 1.14 | [12 empty] | VV | 2 | 2 | True | 0 | ROZPOCET
| VV |  | místnost A.2_1.21 | [14 empty] | VV | 2 | 1 | True | 0 | ROZPOCET
| VV |  | (2,342+1,048)*3,5 |  | 11.865 | [12 empty] | VV | 2 | 2 | True | 0 | ROZPOCET
| VV |  | místnost A.2_1.03 | [14 empty] | VV | 2 | 1 | True | 0 | ROZPOCET
| VV |  | (2*1,055+0,4)*3,5 |  | 8.785 | [12 empty] | VV | 2 | 2 | True | 0 | ROZPOCET
| VV |  | místnost A.2_1.20 | [14 empty] | VV | 2 | 1 | True | 0 | ROZPOCET
| VV |  | (1,45+1,66)*3,5 |  | 10.885 | [12 empty] | VV | 2 | 2 | True | 0 | ROZPOCET
| VV |  | -0,8*2,1 |  | -1.68 | [12 empty] | VV | 2 | 2 | True | 0 | ROZPOCET
| VV |  | Mezisoučet |  | 30.995 | [12 empty] | VV | 2 | 3 | True | 0 | ROZPOCET
| VV |  | výkres D.1.1.405 - PŮDORYS 3NP - NAVRHOVANÝ STAV | [14 empty] | VV | 2 | 1 | True | 0 | ROZPOCET
| VV |  | místnost A.3_1.01 | [14 empty] | VV | 2 | 1 | True | 0 | ROZPOCET
| VV |  | 0,3*3,4 |  | 1.02 | [12 empty] | VV | 2 | 2 | True | 0 | ROZPOCET
| VV |  | místnost A.3_2.09.5 | [14 empty] | VV | 2 | 1 | True | 0 | ROZPOCET
| VV |  | (2,211+1,157)*3,4 |  | 11.451 | [12 empty] | VV | 2 | 2 | True | 0 | ROZPOCET
| VV |  | místnost A.3_1.03 | [14 empty] | VV | 2 | 1 | True | 0 | ROZPOCET
| VV |  | (2*1,055+0,4)*3,4 |  | 8.534 | [12 empty] | VV | 2 | 2 | True | 0 | ROZPOCET
| VV |  | 3,34*3,5 |  | 11.69 | [12 empty] | VV | 2 | 2 | True | 0 | ROZPOCET
| VV |  | -1,12*2,22 |  | -2.486 | [12 empty] | VV | 2 | 2 | True | 0 | ROZPOCET
| VV |  | Mezisoučet |  | 30.209 | [12 empty] | VV | 2 | 3 | True | 0 | ROZPOCET
| VV |  | Souče |  | 193.286 | [12 empty] | VV | 2 | 4 | True | 1 | ROZPOCET
127 | K | 342291121 | Ukotvení příček k cihelným konstrukcím plochými kotvami | m | 253.54 |  | 0 | CS ÚRS 2024 01 |  | zákl. přenesená |  | 0 | 0.00013 | 0.03296 | 0 | 0 | 4 | K | 2 |  |  |  | ROZPOCET | [5 empty] | 0 | 0 | 0 | 0 | 0 | 4 | 0 | 4 | 1329956059
| Online PSC |  | https://podminky.urs.cz/item/CS_URS_2024_01/342291121 | [14 empty] | Online PSC | 2
| VV |  | výkres D.1.1.401 - PŮDORYS 1PP - NAVRHOVANÝ STAV | [14 empty] | VV | 2 | 1 | True | 0 | ROZPOCET
| VV |  | 16*2,5 |  | 40 | [12 empty] | VV | 2 | 2 | True | 0 | ROZPOCET
| VV |  | 2*1,98 |  | 3.96 | [12 empty] | VV | 2 | 2 | True | 0 | ROZPOCET
| VV |  | 2*2,02 |  | 4.04 | [12 empty] | VV | 2 | 2 | True | 0 | ROZPOCET
| VV |  | výkres D.1.1.403 - PŮDORYS 1NP - NAVRHOVANÝ STAV | [14 empty] | VV | 2 | 1 | True | 0 | ROZPOCET
| VV |  | 6*3,2 |  | 19.2 | [12 empty] | VV | 2 | 2 | True | 0 | ROZPOCET
| VV |  | 22*3,8 |  | 83.6 | [12 empty] | VV | 2 | 2 | True | 0 | ROZPOCET
| VV |  | 2*2*2,02 |  | 8.08 | [12 empty] | VV | 2 | 2 | True | 0 | ROZPOCET
| VV |  | 2*2,1 |  | 4.2 | [12 empty] | VV | 2 | 2 | True | 0 | ROZPOCET
| VV |  | 2*2*2,33 |  | 9.32 | [12 empty] | VV | 2 | 2 | True | 0 | ROZPOCET
| VV |  | 2*2,18 |  | 4.36 | [12 empty] | VV | 2 | 2 | True | 0 | ROZPOCET
| VV |  | 2*3,69 |  | 7.38 | [12 empty] | VV | 2 | 2 | True | 0 | ROZPOCET
| VV |  | výkres D.1.1.404 - PŮDORYS 2NP - NAVRHOVANÝ STAV | [14 empty] | VV | 2 | 1 | True | 0 | ROZPOCET
| VV |  | 4*3,6 |  | 14.4 | [12 empty] | VV | 2 | 2 | True | 0 | ROZPOCET
| VV |  | 6*3,5 |  | 21 | [12 empty] | VV | 2 | 2 | True | 0 | ROZPOCET
| VV |  | výkres D.1.1.405 - PŮDORYS 3NP - NAVRHOVANÝ STAV | [14 empty] | VV | 2 | 1 | True | 0 | ROZPOCET
| VV |  | 4*3,4 |  | 13.6 | [12 empty] | VV | 2 | 2 | True | 0 | ROZPOCET
| VV |  | 6*3,4 |  | 20.4 | [12 empty] | VV | 2 | 2 | True | 0 | ROZPOCET
| VV |  | Součet |  | 253.54 | [12 empty] | VV | 2 | 4 | True | 1 | ROZPOCET
128 | K | 342291131 | Ukotvení příček k betonovým konstrukcím plochými kotvami | m | 3.8 |  | 0 | CS ÚRS 2024 01 |  | zákl. přenesená |  | 0 | 0.0002 | 0.00076 | 0 | 0 | 4 | K | 2 |  |  |  | ROZPOCET | [5 empty] | 0 | 0 | 0 | 0 | 0 | 4 | 0 | 4 | 1448233895
| Online PSC |  | https://podminky.urs.cz/item/CS_URS_2024_01/342291131 | [14 empty] | Online PSC | 2
| VV |  | výkres D.1.1.403 - PŮDORYS 1NP - NAVRHOVANÝ STAV | [14 empty] | VV | 2 | 1 | True | 0 | ROZPOCET
| VV |  | 3,8 |  | 3.8 | [12 empty] | VV | 2 | 2 | True | 1 | ROZPOCET
129 | K | 342291141 | Ukotvení příček expanzní cementovou maltou tl příčky do 100 mm | m | 16.273 |  | 0 | CS ÚRS 2024 01 |  | zákl. přenesená |  | 0 | 0.00204 | 0.033197 | 0 | 0 | 4 | K | 2 |  |  |  | ROZPOCET | [5 empty] | 0 | 0 | 0 | 0 | 0 | 4 | 0 | 4 | 1179638909
| Online PSC |  | https://podminky.urs.cz/item/CS_URS_2024_01/342291141 | [14 empty] | Online PSC | 2
| VV |  | výkres D.1.1.401 - PŮDORYS 1PP - NAVRHOVANÝ STAV | [14 empty] | VV | 2 | 1 | True | 0 | ROZPOCET
| VV |  | místnost A.-1_2.19 | [14 empty] | VV | 2 | 1 | True | 0 | ROZPOCET
| VV |  | 2,615 |  | 2.615 | [12 empty] | VV | 2 | 2 | True | 0 | ROZPOCET
| VV |  | místnost A.-1_2.12 | [14 empty] | VV | 2 | 1 | True | 0 | ROZPOCET
| VV |  | 2*2,306 |  | 4.612 | [12 empty] | VV | 2 | 2 | True | 0 | ROZPOCET
| VV |  | místnost A.-1_2.18 | [14 empty] | VV | 2 | 1 | True | 0 | ROZPOCET
| VV |  | 1,85 |  | 1.85 | [12 empty] | VV | 2 | 2 | True | 0 | ROZPOCET
| VV |  | Mezisoučet |  | 9.077 | [12 empty] | VV | 2 | 3 | True | 0 | ROZPOCET
| VV |  | výkres D.1.1.404 - PŮDORYS 2NP - NAVRHOVANÝ STAV | [14 empty] | VV | 2 | 1 | True | 0 | ROZPOCET
| VV |  | místnost A.2_1.01 | [14 empty] | VV | 2 | 1 | True | 0 | ROZPOCET
| VV |  | 1,799 |  | 1.799 | [12 empty] | VV | 2 | 2 | True | 0 | ROZPOCET
| VV |  | 1,799 |  | 1.799 | [12 empty] | VV | 2 | 2 | True | 0 | ROZPOCET
| VV |  | Mezisoučet |  | 3.598 | [12 empty] | VV | 2 | 3 | True | 0 | ROZPOCET
| VV |  | místnost A.3_1.01 | [14 empty] | VV | 2 | 1 | True | 0 | ROZPOCET
| VV |  | 1,799 |  | 1.799 | [12 empty] | VV | 2 | 2 | True | 0 | ROZPOCET
| VV |  | 1,799 |  | 1.799 | [12 empty] | VV | 2 | 2 | True | 0 | ROZPOCET
| VV |  | Mezisoučet |  | 3.598 | [12 empty] | VV | 2 | 3 | True | 0 | ROZPOCET
| VV |  | Součet |  | 16.273 | [12 empty] | VV | 2 | 4 | True | 1 | ROZPOCET
130 | K | 342291143 | Ukotvení příček expanzní cementovou maltou tl příčky přes 100 mm | m | 12.342 |  | 0 | CS ÚRS 2024 01 |  | zákl. přenesená |  | 0 | 0.00306 | 0.037767 | 0 | 0 | 4 | K | 2 |  |  |  | ROZPOCET | [5 empty] | 0 | 0 | 0 | 0 | 0 | 4 | 0 | 4 | -1397989535
| Online PSC |  | https://podminky.urs.cz/item/CS_URS_2024_01/342291143 | [14 empty] | Online PSC | 2
| VV |  | výkres D.1.1.401 - PŮDORYS 1PP - NAVRHOVANÝ STAV | [14 empty] | VV | 2 | 1 | True | 0 | ROZPOCET
| VV |  | místnost A.-1_2.15 | [14 empty] | VV | 2 | 1 | True | 0 | ROZPOCET
| VV |  | 3,02 |  | 3.02 | [12 empty] | VV | 2 | 2 | True | 0 | ROZPOCET
| VV |  | místnost A.-1_2.16 | [14 empty] | VV | 2 | 1 | True | 0 | ROZPOCET
| VV |  | (2,278+2,2) |  | 4.478 | [12 empty] | VV | 2 | 2 | True | 0 | ROZPOCET
| VV |  | místnost A.-1_2.18 | [14 empty] | VV | 2 | 1 | True | 0 | ROZPOCET
| VV |  | 2*2,422 |  | 4.844 | [12 empty] | VV | 2 | 2 | True | 0 | ROZPOCET
| VV |  | Součet |  | 12.342 | [12 empty] | VV | 2 | 4 | True | 1 | ROZPOCET
131 | K | 342311611 | Stěny výplňové z betonu prostého tř. C 16/20 | m3 | 0.985 |  | 0 | CS ÚRS 2024 01 |  | zákl. přenesená |  | 0 | 2.301 | 2.2665 | 0 | 0 | 4 | K | 2 |  |  |  | ROZPOCET | [5 empty] | 0 | 0 | 0 | 0 | 0 | 4 | 0 | 4 | -1432492180
| Online PSC |  | https://podminky.urs.cz/item/CS_URS_2024_01/342311611 | [14 empty] | Online PSC | 2
| VV |  | výkres 05 - gastro instalační plán | [14 empty] | VV | 2 | 1 | True | 0 | ROZPOCET
| VV |  | soklíky betonové | [14 empty] | VV | 2 | 1 | True | 0 | ROZPOCET
| VV |  | 2*5,33*0,09*0,15 |  | 0.144 | [12 empty] | VV | 2 | 2 | True | 0 | ROZPOCET
| VV |  | 2*0,43*0,09*0,15 |  | 0.012 | [12 empty] | VV | 2 | 2 | True | 0 | ROZPOCET
| VV |  | 2*4,23*0,09*0,15 |  | 0.114 | [12 empty] | VV | 2 | 2 | True | 0 | ROZPOCET
| VV |  | 2*2,15*0,09*0,15 |  | 0.058 | [12 empty] | VV | 2 | 2 | True | 0 | ROZPOCET
| VV |  | 0,49*0,18*0,15 |  | 0.013 | [12 empty] | VV | 2 | 2 | True | 0 | ROZPOCET
| VV |  | 2*1*0,09*0,15 |  | 0.027 | [12 empty] | VV | 2 | 2 | True | 0 | ROZPOCET
| VV |  | 2*0,28*0,09*0,15 |  | 0.008 | [12 empty] | VV | 2 | 2 | True | 0 | ROZPOCET
| VV |  | 0,72*0,32*0,15 |  | 0.035 | [12 empty] | VV | 2 | 2 | True | 0 | ROZPOCET
| VV |  | 2*1,04*0,09*0,15 |  | 0.028 | [12 empty] | VV | 2 | 2 | True | 0 | ROZPOCET
| VV |  | 2*0,48*0,09*0,15 |  | 0.013 | [12 empty] | VV | 2 | 2 | True | 0 | ROZPOCET
| VV |  | (2,72+0,41+5,12+1,2+0,75+1,6)*0,09*0,15 |  | 0.159 | [12 empty] | VV | 2 | 2 | True | 0 | ROZPOCET
| VV |  | (2*0,081+2*0,76+2*0,82)*0,09*0,15 |  | 0.045 | [12 empty] | VV | 2 | 2 | True | 0 | ROZPOCET
| VV |  | 3,32*0,32*0,15 |  | 0.159 | [12 empty] | VV | 2 | 2 | True | 0 | ROZPOCET
| VV |  | 1,12*0,32*0,15 |  | 0.054 | [12 empty] | VV | 2 | 2 | True | 0 | ROZPOCET
| VV |  | 1,84*0,24*0,15 |  | 0.066 | [12 empty] | VV | 2 | 2 | True | 0 | ROZPOCET
| VV |  | 1,12*((0,6+0)/2)*0,15 |  | 0.05 | [12 empty] | VV | 2 | 2 | True | 0 | ROZPOCET
| VV |  | Součet |  | 0.985 | [12 empty] | VV | 2 | 4 | True | 1 | ROZPOCET
132 | K | 342351111 | Zřízení oboustranného bednění výplňových stěn a příček | m2 | 12.276 |  | 0 | CS ÚRS 2024 01 |  | zákl. přenesená |  | 0 | 0.00275 | 0.033759 | 0 | 0 | 4 | K | 2 |  |  |  | ROZPOCET | [5 empty] | 0 | 0 | 0 | 0 | 0 | 4 | 0 | 4 | -131076241
| Online PSC |  | https://podminky.urs.cz/item/CS_URS_2024_01/342351111 | [14 empty] | Online PSC | 2
| VV |  | výkres 05 - gastro instalační plán | [14 empty] | VV | 2 | 1 | True | 0 | ROZPOCET
| VV |  | soklíky betonové | [14 empty] | VV | 2 | 1 | True | 0 | ROZPOCET
| VV |  | 2*2*5,33*0,15 |  | 3.198 | [12 empty] | VV | 2 | 2 | True | 0 | ROZPOCET
| VV |  | 2*2*0,43*0,15 |  | 0.258 | [12 empty] | VV | 2 | 2 | True | 0 | ROZPOCET
| VV |  | 2*2*4,23*0,15 |  | 2.538 | [12 empty] | VV | 2 | 2 | True | 0 | ROZPOCET
| VV |  | 2*2*2,15*0,15 |  | 1.29 | [12 empty] | VV | 2 | 2 | True | 0 | ROZPOCET
| VV |  | 2*0,49*0,15 |  | 0.147 | [12 empty] | VV | 2 | 2 | True | 0 | ROZPOCET
| VV |  | 2*2*1*0,15 |  | 0.6 | [12 empty] | VV | 2 | 2 | True | 0 | ROZPOCET
| VV |  | 2*2*0,28*0,15 |  | 0.168 | [12 empty] | VV | 2 | 2 | True | 0 | ROZPOCET
| VV |  | 2*0,72*0,15 |  | 0.216 | [12 empty] | VV | 2 | 2 | True | 0 | ROZPOCET
| VV |  | 2*2*1,04*0,15 |  | 0.624 | [12 empty] | VV | 2 | 2 | True | 0 | ROZPOCET
| VV |  | 2*2*0,48*0,15 |  | 0.288 | [12 empty] | VV | 2 | 2 | True | 0 | ROZPOCET
| VV |  | 2*(2,72+0,41+5,12+1,2+0,75+1,6)*0,15 |  | 3.54 | [12 empty] | VV | 2 | 2 | True | 0 | ROZPOCET
| VV |  | 2*(2*0,081+2*0,76+2*0,82)*0,15 |  | 0.997 | [12 empty] | VV | 2 | 2 | True | 0 | ROZPOCET
| VV |  | 2*3,32*0,15 |  | 0.996 | [12 empty] | VV | 2 | 2 | True | 0 | ROZPOCET
| VV |  | 2*1,12*0,15 |  | 0.336 | [12 empty] | VV | 2 | 2 | True | 0 | ROZPOCET
| VV |  | 2*1,84*0,15 |  | 0.552 | [12 empty] | VV | 2 | 2 | True | 0 | ROZPOCET
| VV |  | 2*1,12*0,15 |  | 0.336 | [12 empty] | VV | 2 | 2 | True | 0 | ROZPOCET
| VV |  | odpočet jednostranné | [14 empty] | VV | 2 | 1 | True | 0 | ROZPOCET
| VV |  | -2*1,904 |  | -3.808 | [12 empty] | VV | 2 | 2 | True | 0 | ROZPOCET
| VV |  | Součet |  | 12.276 | [12 empty] | VV | 2 | 4 | True | 1 | ROZPOCET
133 | K | 342351112 | Odstranění oboustranného bednění výplňových stěn a příček | m2 | 12.276 |  | 0 | CS ÚRS 2024 01 |  | zákl. přenesená |  | 0 | 0 | 0 | 0 | 0 | 4 | K | 2 |  |  |  | ROZPOCET | [5 empty] | 0 | 0 | 0 | 0 | 0 | 4 | 0 | 4 | -1806634513
| Online PSC |  | https://podminky.urs.cz/item/CS_URS_2024_01/342351112 | [14 empty] | Online PSC | 2
134 | K | 342351311 | Zřízení jednostranného bednění výplňových stěn a příček | m2 | 1.904 |  | 0 | CS ÚRS 2024 01 |  | zákl. přenesená |  | 0 | 0.00346 | 0.0065878 | 0 | 0 | 4 | K | 2 |  |  |  | ROZPOCET | [5 empty] | 0 | 0 | 0 | 0 | 0 | 4 | 0 | 4 | -82638684
| Online PSC |  | https://podminky.urs.cz/item/CS_URS_2024_01/342351311 | [14 empty] | Online PSC | 2
| VV |  | výkres 05 - gastro instalační plán | [14 empty] | VV | 2 | 1 | True | 0 | ROZPOCET
| VV |  | soklíky betonové | [14 empty] | VV | 2 | 1 | True | 0 | ROZPOCET
| VV |  | (5,33+0,61)*0,15 |  | 0.891 | [12 empty] | VV | 2 | 2 | True | 0 | ROZPOCET
| VV |  | 0,67*0,15 |  | 0.101 | [12 empty] | VV | 2 | 2 | True | 0 | ROZPOCET
| VV |  | 2*0,46*0,15 |  | 0.138 | [12 empty] | VV | 2 | 2 | True | 0 | ROZPOCET
| VV |  | 2*0,82*0,15 |  | 0.246 | [12 empty] | VV | 2 | 2 | True | 0 | ROZPOCET
| VV |  | 1*0,15 |  | 0.15 | [12 empty] | VV | 2 | 2 | True | 0 | ROZPOCET
| VV |  | 0,6*0,15 |  | 0.09 | [12 empty] | VV | 2 | 2 | True | 0 | ROZPOCET
| VV |  | (2*0,6+0,72)*0,15 |  | 0.288 | [12 empty] | VV | 2 | 2 | True | 0 | ROZPOCET
| VV |  | Součet |  | 1.904 | [12 empty] | VV | 2 | 4 | True | 1 | ROZPOCET
135 | K | 342351312 | Odstranění jednostranného bednění výplňových stěn a příček | m2 | 1.904 |  | 0 | CS ÚRS 2024 01 |  | zákl. přenesená |  | 0 | 0 | 0 | 0 | 0 | 4 | K | 2 |  |  |  | ROZPOCET | [5 empty] | 0 | 0 | 0 | 0 | 0 | 4 | 0 | 4 | 1356564895
| Online PSC |  | https://podminky.urs.cz/item/CS_URS_2024_01/342351312 | [14 empty] | Online PSC | 2
136 | K | 346244381 | Plentování jednostranné v do 200 mm válcovaných nosníků cihlami | m2 | 11.555 |  | 0 | CS ÚRS 2024 01 |  | zákl. přenesená |  | 0 | 0.17818 | 2.0589 | 0 | 0 | 4 | K | 2 |  |  |  | ROZPOCET | [5 empty] | 0 | 0 | 0 | 0 | 0 | 4 | 0 | 4 | -246236462
| Online PSC |  | https://podminky.urs.cz/item/CS_URS_2024_01/346244381 | [14 empty] | Online PSC | 2
| VV |  | výkres D.1.2.02 - KONSTRUKCE 1.PP A ZÁKLADY - TVAR | [14 empty] | VV | 2 | 1 | True | 0 | ROZPOCET
| VV |  | 2*1,54*0,14 |  | 0.431 | [12 empty] | VV | 2 | 2 | True | 0 | ROZPOCET
| VV |  | 2*1,6*0,12 |  | 0.384 | [12 empty] | VV | 2 | 2 | True | 0 | ROZPOCET
| VV |  | 2*1,7*0,2 |  | 0.68 | [12 empty] | VV | 2 | 2 | True | 0 | ROZPOCET
| VV |  | výkres D.1.2.03 - KONSTRUKCE 1.NP - TVAR | [14 empty] | VV | 2 | 1 | True | 0 | ROZPOCET
| VV |  | I100 - 0,85 m | [14 empty] | VV | 2 | 1 | True | 0 | ROZPOCET
| VV |  | 2*0,85*0,1 |  | 0.17 | [12 empty] | VV | 2 | 2 | True | 0 | ROZPOCET
| VV |  | 2*2*3*0,85*0,1 |  | 1.02 | [12 empty] | VV | 2 | 2 | True | 0 | ROZPOCET
| VV |  | I100 - 1,4 m | [14 empty] | VV | 2 | 1 | True | 0 | ROZPOCET
| VV |  | 2*1,4*0,1 |  | 0.28 | [12 empty] | VV | 2 | 2 | True | 0 | ROZPOCET
| VV |  | I120 - 0,85 m | [14 empty] | VV | 2 | 1 | True | 0 | ROZPOCET
| VV |  | 2*2*0,85*0,12 |  | 0.408 | [12 empty] | VV | 2 | 2 | True | 0 | ROZPOCET
| VV |  | I120 - 0,95 m | [14 empty] | VV | 2 | 1 | True | 0 | ROZPOCET
| VV |  | 2*0,95*0,12 |  | 0.228 | [12 empty] | VV | 2 | 2 | True | 0 | ROZPOCET
| VV |  | I120 - 1,62 m | [14 empty] | VV | 2 | 1 | True | 0 | ROZPOCET
| VV |  | 2*1,62*0,12 |  | 0.389 | [12 empty] | VV | 2 | 2 | True | 0 | ROZPOCET
| VV |  | I140 - 2,2 m | [14 empty] | VV | 2 | 1 | True | 0 | ROZPOCET
| VV |  | 2*2,2*0,14 |  | 0.616 | [12 empty] | VV | 2 | 2 | True | 0 | ROZPOCET
| VV |  | I140 - 1,6 m | [14 empty] | VV | 2 | 1 | True | 0 | ROZPOCET
| VV |  | 2*1,6*0,14 |  | 0.448 | [12 empty] | VV | 2 | 2 | True | 0 | ROZPOCET
| VV |  | I160 - 1,55 m | [14 empty] | VV | 2 | 1 | True | 0 | ROZPOCET
| VV |  | 2*2*1,55*0,16 |  | 0.992 | [12 empty] | VV | 2 | 2 | True | 0 | ROZPOCET
| VV |  | I160 - 1,6 m | [14 empty] | VV | 2 | 1 | True | 0 | ROZPOCET
| VV |  | 2*1,6*0,16 |  | 0.512 | [12 empty] | VV | 2 | 2 | True | 0 | ROZPOCET
| VV |  | I160 - 1,7 m | [14 empty] | VV | 2 | 1 | True | 0 | ROZPOCET
| VV |  | 2*1,7*0,16 |  | 0.544 | [12 empty] | VV | 2 | 2 | True | 0 | ROZPOCET
| VV |  | I160 - 1,25 m | [14 empty] | VV | 2 | 1 | True | 0 | ROZPOCET
| VV |  | 2*1,25*0,16 |  | 0.4 | [12 empty] | VV | 2 | 2 | True | 0 | ROZPOCET
| VV |  | I160 - 1,6 m | [14 empty] | VV | 2 | 1 | True | 0 | ROZPOCET
| VV |  | 2*3*1,6*0,16 |  | 1.536 | [12 empty] | VV | 2 | 2 | True | 0 | ROZPOCET
| VV |  | I200 - 1,85 m | [14 empty] | VV | 2 | 1 | True | 0 | ROZPOCET
| VV |  | 2*1,75*0,2 |  | 0.7 | [12 empty] | VV | 2 | 2 | True | 0 | ROZPOCET
| VV |  | výkres D.1.2.04 - KONSTRUKCE 2.NP - TVAR | [14 empty] | VV | 2 | 1 | True | 0 | ROZPOCET
| VV |  | I120 - 1,3 m | [14 empty] | VV | 2 | 1 | True | 0 | ROZPOCET
| VV |  | 2*1,3*0,12 |  | 0.312 | [12 empty] | VV | 2 | 2 | True | 0 | ROZPOCET
| VV |  | I120 - 1,52 m | [14 empty] | VV | 2 | 1 | True | 0 | ROZPOCET
| VV |  | 2*1,52*0,12 |  | 0.365 | [12 empty] | VV | 2 | 2 | True | 0 | ROZPOCET
| VV |  | I140 - 1,97 m | [14 empty] | VV | 2 | 1 | True | 0 | ROZPOCET
| VV |  | 2*1,97*0,14 |  | 0.552 | [12 empty] | VV | 2 | 2 | True | 0 | ROZPOCET
| VV |  | výkres D.1.2.5 - KONSTRUKCE 3.NP - TVAR | [14 empty] | VV | 2 | 1 | True | 0 | ROZPOCET
| VV |  | I140 - 2,1 m | [14 empty] | VV | 2 | 1 | True | 0 | ROZPOCET
| VV |  | 2*2,1*0,14 |  | 0.588 | [12 empty] | VV | 2 | 2 | True | 0 | ROZPOCET
| VV |  | Mezisoučet |  | 11.555 | [12 empty] | VV | 2 | 3 | True | 0 | ROZPOCET
| VV |  | Součet |  | 11.555 | [12 empty] | VV | 2 | 4 | True | 1 | ROZPOCET
137 | K | 346244382 | Plentování jednostranné v přes 200 do 300 mm válcovaných nosníků cihlami | m2 | 3.417 |  | 0 | CS ÚRS 2024 01 |  | zákl. přenesená |  | 0 | 0.1733 | 0.59217 | 0 | 0 | 4 | K | 2 |  |  |  | ROZPOCET | [5 empty] | 0 | 0 | 0 | 0 | 0 | 4 | 0 | 4 | -78772208
| Online PSC |  | https://podminky.urs.cz/item/CS_URS_2024_01/346244382 | [14 empty] | Online PSC | 2
| VV |  | výkres D.1.2.02 - KONSTRUKCE 1.PP A ZÁKLADY - TVAR | [14 empty] | VV | 2 | 1 | True | 0 | ROZPOCET
| VV |  | 2*2,5*0,24 |  | 1.2 | [12 empty] | VV | 2 | 2 | True | 0 | ROZPOCET
| VV |  | výkres D.1.2.03 - KONSTRUKCE 1.NP - TVAR | [14 empty] | VV | 2 | 1 | True | 0 | ROZPOCET
| VV |  | I240 - 2,58 | [14 empty] | VV | 2 | 1 | True | 0 | ROZPOCET
| VV |  | 2*2,58*0,24 |  | 1.238 | [12 empty] | VV | 2 | 2 | True | 0 | ROZPOCET
| VV |  | I240 - 2,04 m | [14 empty] | VV | 2 | 1 | True | 0 | ROZPOCET
| VV |  | 2*2,04*0,24 |  | 0.979 | [12 empty] | VV | 2 | 2 | True | 0 | ROZPOCET
| VV |  | Součet |  | 3.417 | [12 empty] | VV | 2 | 4 | True | 1 | ROZPOCET
138 | K | 346971132 | Izolace pod příčky proti šíření zvuku dvojitá z písku, lepenky a MC š přes 100 do 200 mm | m | 78.032 |  | 0 | CS ÚRS 2023 02 |  | zákl. přenesená |  | 0 | 0.01098 | 0.85679 | 0 | 0 | 4 | K | 2 |  |  |  | ROZPOCET | [5 empty] | 0 | 0 | 0 | 0 | 0 | 4 | 0 | 4 | -530551561
| Online PSC |  | https://podminky.urs.cz/item/CS_URS_2023_02/346971132 | [14 empty] | Online PSC | 2
| VV |  | Příčka z cihel broušených na tenkovrstvou maltu tloušťky 115 mm | [14 empty] | VV | 2 | 1 | True | 0 | ROZPOCET
| VV |  | výkres D.1.1.401 - PŮDORYS 1PP - NAVRHOVANÝ STAV | [14 empty] | VV | 2 | 1 | True | 0 | ROZPOCET
| VV |  | místnost A.-1_2.12 | [14 empty] | VV | 2 | 1 | True | 0 | ROZPOCET
| VV |  | 2*2,306 |  | 4.612 | [12 empty] | VV | 2 | 2 | True | 0 | ROZPOCET
| VV |  | -2*0,7 |  | -1.4 | [12 empty] | VV | 2 | 2 | True | 0 | ROZPOCET
| VV |  | místnost A.-1_2.18 | [14 empty] | VV | 2 | 1 | True | 0 | ROZPOCET
| VV |  | 1,85 |  | 1.85 | [12 empty] | VV | 2 | 2 | True | 0 | ROZPOCET
| VV |  | -0,7 |  | -0.7 | [12 empty] | VV | 2 | 2 | True | 0 | ROZPOCET
| VV |  | Mezisoučet |  | 4.362 | [12 empty] | VV | 2 | 3 | True | 0 | ROZPOCET
| VV |  | výkres D.1.1.403 - PŮDORYS 1NP - NAVRHOVANÝ STAV | [14 empty] | VV | 2 | 1 | True | 0 | ROZPOCET
| VV |  | místnost A.1_2.10 | [14 empty] | VV | 2 | 1 | True | 0 | ROZPOCET
| VV |  | 1,35 |  | 1.35 | [12 empty] | VV | 2 | 2 | True | 0 | ROZPOCET
| VV |  | 0,7 |  | 0.7 | [12 empty] | VV | 2 | 2 | True | 0 | ROZPOCET
| VV |  | místnost A.1_2.12 | [14 empty] | VV | 2 | 1 | True | 0 | ROZPOCET
| VV |  | 1 |  | 1 | [12 empty] | VV | 2 | 2 | True | 0 | ROZPOCET
| VV |  | 1,103 |  | 1.103 | [12 empty] | VV | 2 | 2 | True | 0 | ROZPOCET
| VV |  | -0,9 |  | -0.9 | [12 empty] | VV | 2 | 2 | True | 0 | ROZPOCET
| VV |  | místnost A.1_2.15 - A.1_2.16 | [14 empty] | VV | 2 | 1 | True | 0 | ROZPOCET
| VV |  | (1,685+2,03+1,685) |  | 5.4 | [12 empty] | VV | 2 | 2 | True | 0 | ROZPOCET
| VV |  | -0,7 |  | -0.7 | [12 empty] | VV | 2 | 2 | True | 0 | ROZPOCET
| VV |  | místnost A.1_1.25 - A.1_3.32 | [14 empty] | VV | 2 | 1 | True | 0 | ROZPOCET
| VV |  | (1,908+1,7+0,731+2*3,144+1,421) |  | 12.048 | [12 empty] | VV | 2 | 2 | True | 0 | ROZPOCET
| VV |  | -0,8 |  | -0.8 | [12 empty] | VV | 2 | 2 | True | 0 | ROZPOCET
| VV |  | -2*0,7 |  | -1.4 | [12 empty] | VV | 2 | 2 | True | 0 | ROZPOCET
| VV |  | Mezisoučet |  | 17.801 | [12 empty] | VV | 2 | 3 | True | 0 | ROZPOCET
| VV |  | Příčka z cihel broušených na tenkovrstvou maltu tloušťky 140 mm | [14 empty] | VV | 2 | 1 | True | 0 | ROZPOCET
| VV |  | výkres D.1.1.401 - PŮDORYS 1PP - NAVRHOVANÝ STAV | [14 empty] | VV | 2 | 1 | True | 0 | ROZPOCET
| VV |  | místnost A.-1_2.15 | [14 empty] | VV | 2 | 1 | True | 0 | ROZPOCET
| VV |  | 3,02 |  | 3.02 | [12 empty] | VV | 2 | 2 | True | 0 | ROZPOCET
| VV |  | -0,8 |  | -0.8 | [12 empty] | VV | 2 | 2 | True | 0 | ROZPOCET
| VV |  | místnost A.-1_2.16 | [14 empty] | VV | 2 | 1 | True | 0 | ROZPOCET
| VV |  | (2,278+2,2) |  | 4.478 | [12 empty] | VV | 2 | 2 | True | 0 | ROZPOCET
| VV |  | -0,8 |  | -0.8 | [12 empty] | VV | 2 | 2 | True | 0 | ROZPOCET
| VV |  | místnost A.-1_2.18 | [14 empty] | VV | 2 | 1 | True | 0 | ROZPOCET
| VV |  | 2*2,422 |  | 4.844 | [12 empty] | VV | 2 | 2 | True | 0 | ROZPOCET
| VV |  | -2*0,7 |  | -1.4 | [12 empty] | VV | 2 | 2 | True | 0 | ROZPOCET
| VV |  | Mezisoučet |  | 9.342 | [12 empty] | VV | 2 | 3 | True | 0 | ROZPOCET
| VV |  | výkres D.1.1.403 - PŮDORYS 1NP - NAVRHOVANÝ STAV | [14 empty] | VV | 2 | 1 | True | 0 | ROZPOCET
| VV |  | místnost A.1_1.03 | [14 empty] | VV | 2 | 1 | True | 0 | ROZPOCET
| VV |  | 2,03 |  | 2.03 | [12 empty] | VV | 2 | 2 | True | 0 | ROZPOCET
| VV |  | -0,8 |  | -0.8 | [12 empty] | VV | 2 | 2 | True | 0 | ROZPOCET
| VV |  | místnost A.1_1.05 | [14 empty] | VV | 2 | 1 | True | 0 | ROZPOCET
| VV |  | (0,663+0,613+1,713) |  | 2.989 | [12 empty] | VV | 2 | 2 | True | 0 | ROZPOCET
| VV |  | -0,9 |  | -0.9 | [12 empty] | VV | 2 | 2 | True | 0 | ROZPOCET
| VV |  | místnost A.1_2.20 | [14 empty] | VV | 2 | 1 | True | 0 | ROZPOCET
| VV |  | 1,757 |  | 1.757 | [12 empty] | VV | 2 | 2 | True | 0 | ROZPOCET
| VV |  | místnost A.1_1.21 | [14 empty] | VV | 2 | 1 | True | 0 | ROZPOCET
| VV |  | (1,838+1,08) |  | 2.918 | [12 empty] | VV | 2 | 2 | True | 0 | ROZPOCET
| VV |  | místnost A.1_1.25 - A.1_3.32 | [14 empty] | VV | 2 | 1 | True | 0 | ROZPOCET
| VV |  | (6,73+4,092+1,805) |  | 12.627 | [12 empty] | VV | 2 | 2 | True | 0 | ROZPOCET
| VV |  | -2*0,8 |  | -1.6 | [12 empty] | VV | 2 | 2 | True | 0 | ROZPOCET
| VV |  | místnost A.1_2.09 | [14 empty] | VV | 2 | 1 | True | 0 | ROZPOCET
| VV |  | (2*0,951+3,159) |  | 5.061 | [12 empty] | VV | 2 | 2 | True | 0 | ROZPOCET
| VV |  | místnost A.1_2.13 + místnost A.1_2.14 | [14 empty] | VV | 2 | 1 | True | 0 | ROZPOCET
| VV |  | 2*2,981 |  | 5.962 | [12 empty] | VV | 2 | 2 | True | 0 | ROZPOCET
| VV |  | -0,9 |  | -0.9 | [12 empty] | VV | 2 | 2 | True | 0 | ROZPOCET
| VV |  | 1,175 |  | 1.175 | [12 empty] | VV | 2 | 2 | True | 0 | ROZPOCET
| VV |  | -0,7 |  | -0.7 | [12 empty] | VV | 2 | 2 | True | 0 | ROZPOCET
| VV |  | Mezisoučet |  | 29.619 | [12 empty] | VV | 2 | 3 | True | 0 | ROZPOCET
| VV |  | výkres D.1.1.404 - PŮDORYS 2NP - NAVRHOVANÝ STAV | [14 empty] | VV | 2 | 1 | True | 0 | ROZPOCET
| VV |  | místnost A.2_1.01 | [14 empty] | VV | 2 | 1 | True | 0 | ROZPOCET
| VV |  | 0,3 |  | 0.3 | [12 empty] | VV | 2 | 2 | True | 0 | ROZPOCET
| VV |  | místnost A.2_1.21 | [14 empty] | VV | 2 | 1 | True | 0 | ROZPOCET
| VV |  | (2,342+1,048) |  | 3.39 | [12 empty] | VV | 2 | 2 | True | 0 | ROZPOCET
| VV |  | místnost A.2_1.03 | [14 empty] | VV | 2 | 1 | True | 0 | ROZPOCET
| VV |  | (2*1,055+0,4) |  | 2.51 | [12 empty] | VV | 2 | 2 | True | 0 | ROZPOCET
| VV |  | místnost A.2_1.20 | [14 empty] | VV | 2 | 1 | True | 0 | ROZPOCET
| VV |  | (1,45+1,66) |  | 3.11 | [12 empty] | VV | 2 | 2 | True | 0 | ROZPOCET
| VV |  | -0,8 |  | -0.8 | [12 empty] | VV | 2 | 2 | True | 0 | ROZPOCET
| VV |  | Mezisoučet |  | 8.51 | [12 empty] | VV | 2 | 3 | True | 0 | ROZPOCET
| VV |  | výkres D.1.1.405 - PŮDORYS 3NP - NAVRHOVANÝ STAV | [14 empty] | VV | 2 | 1 | True | 0 | ROZPOCET
| VV |  | místnost A.3_1.01 | [14 empty] | VV | 2 | 1 | True | 0 | ROZPOCET
| VV |  | 0,3 |  | 0.3 | [12 empty] | VV | 2 | 2 | True | 0 | ROZPOCET
| VV |  | místnost A.3_2.09.5 | [14 empty] | VV | 2 | 1 | True | 0 | ROZPOCET
| VV |  | (2,211+1,157) |  | 3.368 | [12 empty] | VV | 2 | 2 | True | 0 | ROZPOCET
| VV |  | místnost A.3_1.03 | [14 empty] | VV | 2 | 1 | True | 0 | ROZPOCET
| VV |  | (2*1,055+0,4) |  | 2.51 | [12 empty] | VV | 2 | 2 | True | 0 | ROZPOCET
| VV |  | 3,34 |  | 3.34 | [12 empty] | VV | 2 | 2 | True | 0 | ROZPOCET
| VV |  | -1,12 |  | -1.12 | [12 empty] | VV | 2 | 2 | True | 0 | ROZPOCET
| VV |  | Mezisoučet |  | 8.398 | [12 empty] | VV | 2 | 3 | True | 0 | ROZPOCET
| VV |  | Souče |  | 78.032 | [12 empty] | VV | 2 | 4 | True | 1 | ROZPOCET
139 | K | 349231811 | Přizdívka ostění s ozubem z cihel tl přes 80 do 150 mm | m2 | 1.656 |  | 0 | CS ÚRS 2024 01 |  | zákl. přenesená |  | 0 | 0.26723 | 0.44253 | 0 | 0 | 4 | K | 2 |  |  |  | ROZPOCET | [5 empty] | 0 | 0 | 0 | 0 | 0 | 4 | 0 | 4 | -282879480
| Online PSC |  | https://podminky.urs.cz/item/CS_URS_2024_01/349231811 | [14 empty] | Online PSC | 2
| VV |  | výkres D.1.1.401 - PŮDORYS 1PP - NAVRHOVANÝ STAV | [14 empty] | VV | 2 | 1 | True | 0 | ROZPOCET
| VV |  | místnost A.-1_1.22 | [14 empty] | VV | 2 | 1 | True | 0 | ROZPOCET
| VV |  | 2*0,15*2,12 |  | 0.636 | [12 empty] | VV | 2 | 2 | True | 0 | ROZPOCET
| VV |  | výkres D.1.1.403 - PŮDORYS 1NP - NAVRHOVANÝ STAV | [14 empty] | VV | 2 | 1 | True | 0 | ROZPOCET
| VV |  | místnost A.1_1.01 | [14 empty] | VV | 2 | 1 | True | 0 | ROZPOCET
| VV |  | 3*0,1*3,4 |  | 1.02 | [12 empty] | VV | 2 | 2 | True | 0 | ROZPOCET
| VV |  | Součet |  | 1.656 | [12 empty] | VV | 2 | 4 | True | 1 | ROZPOCET
140 | K | 349231821 | Přizdívka ostění s ozubem z cihel tl přes 150 do 300 mm | m2 | 0.34 |  | 0 | CS ÚRS 2024 01 |  | zákl. přenesená |  | 0 | 0.45432 | 0.15447 | 0 | 0 | 4 | K | 2 |  |  |  | ROZPOCET | [5 empty] | 0 | 0 | 0 | 0 | 0 | 4 | 0 | 4 | -1188848461
| Online PSC |  | https://podminky.urs.cz/item/CS_URS_2024_01/349231821 | [14 empty] | Online PSC | 2
| VV |  | výkres D.1.1.403 - PŮDORYS 1NP - NAVRHOVANÝ STAV | [14 empty] | VV | 2 | 1 | True | 0 | ROZPOCET
| VV |  | místnost A.1_1.01 | [14 empty] | VV | 2 | 1 | True | 0 | ROZPOCET
| VV |  | 1*0,1*3,4 |  | 0.34 | [12 empty] | VV | 2 | 2 | True | 1 | ROZPOCET
141 | K | 389381001 | Dobetonování prefabrikovaných konstrukcí | m3 | 1.2 |  | 0 | CS ÚRS 2024 01 |  | zákl. přenesená |  | 0 | 2.6447 | 3.1736 | 0 | 0 | 4 | K | 2 |  |  |  | ROZPOCET | [5 empty] | 0 | 0 | 0 | 0 | 0 | 4 | 0 | 4 | -1436194540
| Online PSC |  | https://podminky.urs.cz/item/CS_URS_2024_01/389381001 | [14 empty] | Online PSC | 2
| VV |  | drobné dobetonávky konstrukcí jinde nezahrnuté | [14 empty] | VV | 2 | 1 | True | 0 | ROZPOCET
| VV |  | 1,2 |  | 1.2 | [12 empty] | VV | 2 | 2 | True | 0 | ROZPOCET
| VV |  | Součet |  | 1.2 | [12 empty] | VV | 2 | 4 | True | 1 | ROZPOCET
| D | 4 | Vodorovné konstrukce |  |  |  | 0 |  |  |  |  | 0 |  | 62.8818 |  | 0 | 1 | D | 1 |  |  |  | ROZPOCET | [11 empty] | 0
142 | K | 411121232 | Montáž prefabrikovaných ŽB stropů ze stropních desek dl přes 900 do 1800 mm | kus | 8 |  | 0 | CS ÚRS 2024 01 |  | zákl. přenesená |  | 0 | 0.00459 | 0.03672 | 0 | 0 | 4 | K | 2 |  |  |  | ROZPOCET | [5 empty] | 0 | 0 | 0 | 0 | 0 | 4 | 0 | 4 | -2079305905
| Online PSC |  | https://podminky.urs.cz/item/CS_URS_2024_01/411121232 | [14 empty] | Online PSC | 2
| VV |  | výkres D.1.1.406 - PŮDORYS PŮDY - NÁVRHOVÝ STAV | [14 empty] | VV | 2 | 1 | True | 0 | ROZPOCET
| VV |  | 8 |  | 8 | [12 empty] | VV | 2 | 2 | True | 1 | ROZPOCET
143 | M | 59341729R | deska stropní vylehčená PZD 1490x290x90mm, 5kN/m2 | kus | 8 |  | 0 |  |  | zákl. přenesená |  | 0 | 0.075 | 0.6 | 0 | 0 | 8 | M | 2 |  |  |  | ROZPOCET | [5 empty] | 0 | 0 | 0 | 0 | 0 | 4 | 0 | 4 | 790981637
144 | K | 411321414 | Stropy deskové ze ŽB tř. C 25/30 | m3 | 14.025 |  | 0 | CS ÚRS 2024 01 |  | zákl. přenesená |  | 0 | 2.502 | 35.0907 | 0 | 0 | 4 | K | 2 |  |  |  | ROZPOCET | [5 empty] | 0 | 0 | 0 | 0 | 0 | 4 | 0 | 4 | -1417353068
| Online PSC |  | https://podminky.urs.cz/item/CS_URS_2024_01/411321414 | [14 empty] | Online PSC | 2
| VV |  | výkres D.1.2.02 - KONSTRUKCE 1.PP A ZÁKLADY - TVAR | [14 empty] | VV | 2 | 1 | True | 0 | ROZPOCET
| VV |  | výtah řez 1-1, řez 7-7 | [14 empty] | VV | 2 | 1 | True | 0 | ROZPOCET
| VV |  | strop tl. 300 mm | [14 empty] | VV | 2 | 1 | True | 0 | ROZPOCET
| VV |  | 5,5*0,3 |  | 1.65 | [12 empty] | VV | 2 | 2 | True | 0 | ROZPOCET
| VV |  | deska nad 1.PP | [14 empty] | VV | 2 | 1 | True | 0 | ROZPOCET
| VV |  | strop tl. 200 mm | [14 empty] | VV | 2 | 1 | True | 0 | ROZPOCET
| VV |  | 12,2*0,2 |  | 2.44 | [12 empty] | VV | 2 | 2 | True | 0 | ROZPOCET
| VV |  | Mezisoučet |  | 4.09 | [12 empty] | VV | 2 | 3 | True | 0 | ROZPOCET
| VV |  | výkres D.1.2.03 - KONSTRUKCE 1.NP - TVAR | [14 empty] | VV | 2 | 1 | True | 0 | ROZPOCET
| VV |  | strop tl. 160 mm | [14 empty] | VV | 2 | 1 | True | 0 | ROZPOCET
| VV |  | 52*0,16 |  | 8.32 | [12 empty] | VV | 2 | 2 | True | 0 | ROZPOCET
| VV |  | dopočet zalomení viz řez 5-5 | [14 empty] | VV | 2 | 1 | True | 0 | ROZPOCET
| VV |  | (1,232+1,027)*0,59*0,2 |  | 0.267 | [12 empty] | VV | 2 | 2 | True | 0 | ROZPOCET
| VV |  | 1,49*0,5*0,2 |  | 0.149 | [12 empty] | VV | 2 | 2 | True | 0 | ROZPOCET
| VV |  | deska u schodiště | [14 empty] | VV | 2 | 1 | True | 0 | ROZPOCET
| VV |  | 4,15*0,12 |  | 0.498 | [12 empty] | VV | 2 | 2 | True | 0 | ROZPOCET
| VV |  | Mezisoučet |  | 9.234 | [12 empty] | VV | 2 | 3 | True | 0 | ROZPOCET
| VV |  | výkres D.1.2.05 - KONSTRUKCE 3.NP - TVAR | [14 empty] | VV | 2 | 1 | True | 0 | ROZPOCET
| VV |  | tl. 180 mm | [14 empty] | VV | 2 | 1 | True | 0 | ROZPOCET
| VV |  | 2,05*1,9*0,18 |  | 0.701 | [12 empty] | VV | 2 | 2 | True | 0 | ROZPOCET
| VV |  | Mezisoučet |  | 0.701 | [12 empty] | VV | 2 | 3 | True | 0 | ROZPOCET
| VV |  | Součet |  | 14.025 | [12 empty] | VV | 2 | 4 | True | 1 | ROZPOCET
145 | K | 411351011 | Zřízení bednění stropů deskových tl přes 5 do 25 cm bez podpěrné kce | m2 | 76.401 |  | 0 | CS ÚRS 2024 01 |  | zákl. přenesená |  | 0 | 0.00533 | 0.40722 | 0 | 0 | 4 | K | 2 |  |  |  | ROZPOCET | [5 empty] | 0 | 0 | 0 | 0 | 0 | 4 | 0 | 4 | 25078073
| Online PSC |  | https://podminky.urs.cz/item/CS_URS_2024_01/411351011 | [14 empty] | Online PSC | 2
| VV |  | výkres D.1.2.02 - KONSTRUKCE 1.PP A ZÁKLADY - TVAR | [14 empty] | VV | 2 | 1 | True | 0 | ROZPOCET
| VV |  | deska nad 1.PP | [14 empty] | VV | 2 | 1 | True | 0 | ROZPOCET
| VV |  | strop tl. 200 mm | [14 empty] | VV | 2 | 1 | True | 0 | ROZPOCET
| VV |  | 12,2 |  | 12.2 | [12 empty] | VV | 2 | 2 | True | 0 | ROZPOCET
| VV |  | výkres D.1.2.03 - KONSTRUKCE 1.NP - TVAR | [14 empty] | VV | 2 | 1 | True | 0 | ROZPOCET
| VV |  | strop tl. 160 mm | [14 empty] | VV | 2 | 1 | True | 0 | ROZPOCET
| VV |  | 52 |  | 52 | [12 empty] | VV | 2 | 2 | True | 0 | ROZPOCET
| VV |  | dopočet zalomení viz řez 5-5 | [14 empty] | VV | 2 | 1 | True | 0 | ROZPOCET
| VV |  | 2*(1,232+1,027)*0,59 |  | 2.666 | [12 empty] | VV | 2 | 2 | True | 0 | ROZPOCET
| VV |  | 2*1,49*0,5 |  | 1.49 | [12 empty] | VV | 2 | 2 | True | 0 | ROZPOCET
| VV |  | deska u schodiště | [14 empty] | VV | 2 | 1 | True | 0 | ROZPOCET
| VV |  | 4,15 |  | 4.15 | [12 empty] | VV | 2 | 2 | True | 0 | ROZPOCET
| VV |  | výkres D.1.2.05 - KONSTRUKCE 3.NP - TVAR | [14 empty] | VV | 2 | 1 | True | 0 | ROZPOCET
| VV |  | tl. 180 mm | [14 empty] | VV | 2 | 1 | True | 0 | ROZPOCET
| VV |  | 2,05*1,9 |  | 3.895 | [12 empty] | VV | 2 | 2 | True | 0 | ROZPOCET
| VV |  | Součet |  | 76.401 | [12 empty] | VV | 2 | 4 | True | 1 | ROZPOCET
146 | K | 411351012 | Odstranění bednění stropů deskových tl přes 5 do 25 cm bez podpěrné kce | m2 | 76.401 |  | 0 | CS ÚRS 2024 01 |  | zákl. přenesená |  | 0 | 0 | 0 | 0 | 0 | 4 | K | 2 |  |  |  | ROZPOCET | [5 empty] | 0 | 0 | 0 | 0 | 0 | 4 | 0 | 4 | 362982996
| Online PSC |  | https://podminky.urs.cz/item/CS_URS_2024_01/411351012 | [14 empty] | Online PSC | 2
147 | K | 411351021 | Zřízení bednění stropů deskových tl přes 25 do 50 cm bez podpěrné kce | m2 | 5.5 |  | 0 | CS ÚRS 2024 01 |  | zákl. přenesená |  | 0 | 0.00552 | 0.03036 | 0 | 0 | 4 | K | 2 |  |  |  | ROZPOCET | [5 empty] | 0 | 0 | 0 | 0 | 0 | 4 | 0 | 4 | 1260873828
| Online PSC |  | https://podminky.urs.cz/item/CS_URS_2024_01/411351021 | [14 empty] | Online PSC | 2
| VV |  | výkres D.1.2.02 - KONSTRUKCE 1.PP A ZÁKLADY - TVAR | [14 empty] | VV | 2 | 1 | True | 0 | ROZPOCET
| VV |  | výtah řez 1-1, řez 7-7 | [14 empty] | VV | 2 | 1 | True | 0 | ROZPOCET
| VV |  | strop tl. 300 mm | [14 empty] | VV | 2 | 1 | True | 0 | ROZPOCET
| VV |  | 5,5 |  | 5.5 | [12 empty] | VV | 2 | 2 | True | 1 | ROZPOCET
148 | K | 411351022 | Odstranění bednění stropů deskových tl přes 25 do 50 cm bez podpěrné kce | m2 | 5.5 |  | 0 | CS ÚRS 2024 01 |  | zákl. přenesená |  | 0 | 0 | 0 | 0 | 0 | 4 | K | 2 |  |  |  | ROZPOCET | [5 empty] | 0 | 0 | 0 | 0 | 0 | 4 | 0 | 4 | -214416708
| Online PSC |  | https://podminky.urs.cz/item/CS_URS_2024_01/411351022 | [14 empty] | Online PSC | 2
149 | K | 411354313 | Zřízení podpěrné konstrukce stropů výšky do 4 m tl přes 15 do 25 cm | m2 | 72.245 |  | 0 | CS ÚRS 2024 01 |  | zákl. přenesená |  | 0 | 0.00088 | 0.063576 | 0 | 0 | 4 | K | 2 |  |  |  | ROZPOCET | [5 empty] | 0 | 0 | 0 | 0 | 0 | 4 | 0 | 4 | -1005838344
| Online PSC |  | https://podminky.urs.cz/item/CS_URS_2024_01/411354313 | [14 empty] | Online PSC | 2
| VV |  | výkres D.1.2.02 - KONSTRUKCE 1.PP A ZÁKLADY - TVAR | [14 empty] | VV | 2 | 1 | True | 0 | ROZPOCET
| VV |  | deska nad 1.PP | [14 empty] | VV | 2 | 1 | True | 0 | ROZPOCET
| VV |  | strop tl. 200 mm | [14 empty] | VV | 2 | 1 | True | 0 | ROZPOCET
| VV |  | 12,2 |  | 12.2 | [12 empty] | VV | 2 | 2 | True | 0 | ROZPOCET
| VV |  | výkres D.1.2.03 - KONSTRUKCE 1.NP - TVAR | [14 empty] | VV | 2 | 1 | True | 0 | ROZPOCET
| VV |  | strop tl. 160 mm | [14 empty] | VV | 2 | 1 | True | 0 | ROZPOCET
| VV |  | 52 |  | 52 | [12 empty] | VV | 2 | 2 | True | 0 | ROZPOCET
| VV |  | deska u schodiště | [14 empty] | VV | 2 | 1 | True | 0 | ROZPOCET
| VV |  | 4,15 |  | 4.15 | [12 empty] | VV | 2 | 2 | True | 0 | ROZPOCET
| VV |  | výkres D.1.2.05 - KONSTRUKCE 3.NP - TVAR | [14 empty] | VV | 2 | 1 | True | 0 | ROZPOCET
| VV |  | tl. 180 mm | [14 empty] | VV | 2 | 1 | True | 0 | ROZPOCET
| VV |  | 2,05*1,9 |  | 3.895 | [12 empty] | VV | 2 | 2 | True | 0 | ROZPOCET
| VV |  | Součet |  | 72.245 | [12 empty] | VV | 2 | 4 | True | 1 | ROZPOCET
150 | K | 411354314 | Odstranění podpěrné konstrukce stropů výšky do 4 m tl přes 15 do 25 cm | m2 | 72.245 |  | 0 | CS ÚRS 2024 01 |  | zákl. přenesená |  | 0 | 0 | 0 | 0 | 0 | 4 | K | 2 |  |  |  | ROZPOCET | [5 empty] | 0 | 0 | 0 | 0 | 0 | 4 | 0 | 4 | 1647627149
| Online PSC |  | https://podminky.urs.cz/item/CS_URS_2024_01/411354314 | [14 empty] | Online PSC | 2
151 | K | 411354315 | Zřízení podpěrné konstrukce stropů výšky do 4 m tl přes 25 do 35 cm | m2 | 5.5 |  | 0 | CS ÚRS 2024 01 |  | zákl. přenesená |  | 0 | 0.001 | 0.0055 | 0 | 0 | 4 | K | 2 |  |  |  | ROZPOCET | [5 empty] | 0 | 0 | 0 | 0 | 0 | 4 | 0 | 4 | 1541832980
| Online PSC |  | https://podminky.urs.cz/item/CS_URS_2024_01/411354315 | [14 empty] | Online PSC | 2
| VV |  | výkres D.1.2.02 - KONSTRUKCE 1.PP A ZÁKLADY - TVAR | [14 empty] | VV | 2 | 1 | True | 0 | ROZPOCET
| VV |  | výtah řez 1-1, řez 7-7 | [14 empty] | VV | 2 | 1 | True | 0 | ROZPOCET
| VV |  | strop tl. 300 mm | [14 empty] | VV | 2 | 1 | True | 0 | ROZPOCET
| VV |  | 5,5 |  | 5.5 | [12 empty] | VV | 2 | 2 | True | 1 | ROZPOCET
152 | K | 411354316 | Odstranění podpěrné konstrukce stropů výšky do 4 m tl přes 25 do 35 cm | m2 | 5.5 |  | 0 | CS ÚRS 2024 01 |  | zákl. přenesená |  | 0 | 0 | 0 | 0 | 0 | 4 | K | 2 |  |  |  | ROZPOCET | [5 empty] | 0 | 0 | 0 | 0 | 0 | 4 | 0 | 4 | 512443345
| Online PSC |  | https://podminky.urs.cz/item/CS_URS_2024_01/411354316 | [14 empty] | Online PSC | 2
153 | K | 411361821 | Výztuž stropů betonářskou ocelí 10 505 | t | 1.655 |  | 0 | CS ÚRS 2024 01 |  | zákl. přenesená |  | 0 | 1.0555 | 1.7469 | 0 | 0 | 4 | K | 2 |  |  |  | ROZPOCET | [5 empty] | 0 | 0 | 0 | 0 | 0 | 4 | 0 | 4 | 36732656
| Online PSC |  | https://podminky.urs.cz/item/CS_URS_2024_01/411361821 | [14 empty] | Online PSC | 2
| VV |  | Stropy deskové ze ŽB tř. C 25/30 | [14 empty] | VV | 2 | 1 | True | 0 | ROZPOCET
| VV |  | 14,025*0,118 |  | 1.655 | [12 empty] | VV | 2 | 2 | True | 1 | ROZPOCET
154 | K | 413231211 | Zazdívka zhlaví stropních trámů průřezu do 0,02 m2 | kus | 13 |  | 0 | CS ÚRS 2024 01 |  | zákl. přenesená |  | 0 | 0.05818 | 0.75634 | 0 | 0 | 4 | K | 2 |  |  |  | ROZPOCET | [5 empty] | 0 | 0 | 0 | 0 | 0 | 4 | 0 | 4 | -731771964
| Online PSC |  | https://podminky.urs.cz/item/CS_URS_2024_01/413231211 | [14 empty] | Online PSC | 2
| VV |  | výkres D.1.2.03 - KONSTRUKCE 1.NP - TVAR | [14 empty] | VV | 2 | 1 | True | 0 | ROZPOCET
| VV |  | venkovní střecha kotvení do stěny | [14 empty] | VV | 2 | 1 | True | 0 | ROZPOCET
| VV |  | 12 |  | 12 | [12 empty] | VV | 2 | 2 | True | 0 | ROZPOCET
| VV |  | výkres D.1.2.04 - KONSTRUKCE 2.NP - TVAR | [14 empty] | VV | 2 | 1 | True | 0 | ROZPOCET
| VV |  | HR 80x80 mm | [14 empty] | VV | 2 | 1 | True | 0 | ROZPOCET
| VV |  | 1 |  | 1 | [12 empty] | VV | 2 | 2 | True | 0 | ROZPOCET
| VV |  | Součet |  | 13 | [12 empty] | VV | 2 | 4 | True | 1 | ROZPOCET
155 | K | 413231221 | Zazdívka zhlaví stropních trámů průřezu přes 0,02 do 0,04 m2 | kus | 1 |  | 0 | CS ÚRS 2024 01 |  | zákl. přenesená |  | 0 | 0.06736 | 0.06736 | 0 | 0 | 4 | K | 2 |  |  |  | ROZPOCET | [5 empty] | 0 | 0 | 0 | 0 | 0 | 4 | 0 | 4 | -1425309138
| Online PSC |  | https://podminky.urs.cz/item/CS_URS_2024_01/413231221 | [14 empty] | Online PSC | 2
| VV |  | výkres D.1.2.03 - KONSTRUKCE 1.NP - TVAR | [14 empty] | VV | 2 | 1 | True | 0 | ROZPOCET
| VV |  | nový stronpní nosník 160x220 mm - u výtahu | [14 empty] | VV | 2 | 1 | True | 0 | ROZPOCET
| VV |  | 1 |  | 1 | [12 empty] | VV | 2 | 2 | True | 1 | ROZPOCET
156 | K | 413231231 | Zazdívka zhlaví stropních trámů průřezu přes 0,04 m2 | kus | 1 |  | 0 | CS ÚRS 2024 01 |  | zákl. přenesená |  | 0 | 0.08235 | 0.08235 | 0 | 0 | 4 | K | 2 |  |  |  | ROZPOCET | [5 empty] | 0 | 0 | 0 | 0 | 0 | 4 | 0 | 4 | 1608492130
| Online PSC |  | https://podminky.urs.cz/item/CS_URS_2024_01/413231231 | [14 empty] | Online PSC | 2
| VV |  | výkres D.1.2.04 - KONSTRUKCE 2.NP - TVAR | [14 empty] | VV | 2 | 1 | True | 0 | ROZPOCET
| VV |  | HR 200*240 | [14 empty] | VV | 2 | 1 | True | 0 | ROZPOCET
| VV |  | 1 |  | 1 | [12 empty] | VV | 2 | 2 | True | 1 | ROZPOCET
157 | K | 413232211 | Zazdívka zhlaví válcovaných nosníků v do 150 mm | kus | 5 |  | 0 | CS ÚRS 2024 01 |  | zákl. přenesená |  | 0 | 0.02278 | 0.1139 | 0 | 0 | 4 | K | 2 |  |  |  | ROZPOCET | [5 empty] | 0 | 0 | 0 | 0 | 0 | 4 | 0 | 4 | 1713488981
| Online PSC |  | https://podminky.urs.cz/item/CS_URS_2024_01/413232211 | [14 empty] | Online PSC | 2
| VV |  | výkres D.1.2.04 - onstrukce tvar 2.NP | [14 empty] | VV | 2 | 1 | True | 0 | ROZPOCET
| VV |  | HEA 100 | [14 empty] | VV | 2 | 1 | True | 0 | ROZPOCET
| VV |  | 5 |  | 5 | [12 empty] | VV | 2 | 2 | True | 1 | ROZPOCET
158 | K | 413232221 | Zazdívka zhlaví válcovaných nosníků v přes 150 do 300 mm | kus | 6 |  | 0 | CS ÚRS 2024 01 |  | zákl. přenesená |  | 0 | 0.059 | 0.354 | 0 | 0 | 4 | K | 2 |  |  |  | ROZPOCET | [5 empty] | 0 | 0 | 0 | 0 | 0 | 4 | 0 | 4 | 1261222026
| Online PSC |  | https://podminky.urs.cz/item/CS_URS_2024_01/413232221 | [14 empty] | Online PSC | 2
| VV |  | výkres D.1.2.05 - KONSTRUKCE 3.NP - TVAR | [14 empty] | VV | 2 | 1 | True | 0 | ROZPOCET
| VV |  | konstrukce pod VZT | [14 empty] | VV | 2 | 1 | True | 0 | ROZPOCET
| VV |  | ocel profilová jakost S235JR (11 375) průřez I (IPN) 200 | [14 empty] | VV | 2 | 1 | True | 0 | ROZPOCET
| VV |  | 2*2 |  | 4 | [12 empty] | VV | 2 | 2 | True | 0 | ROZPOCET
| VV |  | výkres D.1.2.04 - onstrukce tvar 2.NP | [14 empty] | VV | 2 | 1 | True | 0 | ROZPOCET
| VV |  | HEA 200 | [14 empty] | VV | 2 | 1 | True | 0 | ROZPOCET
| VV |  | 2 |  | 2 | [12 empty] | VV | 2 | 2 | True | 0 | ROZPOCET
| VV |  | Součet |  | 6 | [12 empty] | VV | 2 | 4 | True | 1 | ROZPOCET
159 | K | 417321515 | Ztužující pásy a věnce ze ŽB tř. C 25/30 | m3 | 3.446 |  | 0 | CS ÚRS 2024 01 |  | zákl. přenesená |  | 0 | 2.502 | 8.6218 | 0 | 0 | 4 | K | 2 |  |  |  | ROZPOCET | [5 empty] | 0 | 0 | 0 | 0 | 0 | 4 | 0 | 4 | -930848429
| Online PSC |  | https://podminky.urs.cz/item/CS_URS_2024_01/417321515 | [14 empty] | Online PSC | 2
| VV |  | výkres D.1.2.03 - KONSTRUKCE 1.NP - TVAR | [14 empty] | VV | 2 | 1 | True | 0 | ROZPOCET
| VV |  | řez 1-1 | [14 empty] | VV | 2 | 1 | True | 0 | ROZPOCET
| VV |  | (2,79+2,56)*0,25*0,34 |  | 0.455 | [12 empty] | VV | 2 | 2 | True | 0 | ROZPOCET
| VV |  | řez 4-4 | [14 empty] | VV | 2 | 1 | True | 0 | ROZPOCET
| VV |  | 8,5*0,35*0,3 |  | 0.893 | [12 empty] | VV | 2 | 2 | True | 0 | ROZPOCET
| VV |  | 8,5*0,35*0,3 |  | 0.893 | [12 empty] | VV | 2 | 2 | True | 0 | ROZPOCET
| VV |  | 8,5*0,35*((0,195+0,255)/2) |  | 0.669 | [12 empty] | VV | 2 | 2 | True | 0 | ROZPOCET
| VV |  | výkres D.1.2.04 - KONSTRUKCE 2.NP - TVAR | [14 empty] | VV | 2 | 1 | True | 0 | ROZPOCET
| VV |  | řez 1-1 | [14 empty] | VV | 2 | 1 | True | 0 | ROZPOCET
| VV |  | (2,55+2,16)*0,19*0,3 |  | 0.268 | [12 empty] | VV | 2 | 2 | True | 0 | ROZPOCET
| VV |  | výkres D.1.2.05 - KONSTRUKCE 3.NP - TVAR | [14 empty] | VV | 2 | 1 | True | 0 | ROZPOCET
| VV |  | řez 1-1 | [14 empty] | VV | 2 | 1 | True | 0 | ROZPOCET
| VV |  | (2,55+2,16)*0,19*0,3 |  | 0.268 | [12 empty] | VV | 2 | 2 | True | 0 | ROZPOCET
| VV |  | Součet |  | 3.446 | [12 empty] | VV | 2 | 4 | True | 1 | ROZPOCET
160 | K | 417351115 | Zřízení bednění ztužujících věnců | m2 | 24.065 |  | 0 | CS ÚRS 2024 01 |  | zákl. přenesená |  | 0 | 0.01117 | 0.26881 | 0 | 0 | 4 | K | 2 |  |  |  | ROZPOCET | [5 empty] | 0 | 0 | 0 | 0 | 0 | 4 | 0 | 4 | 168710529
| Online PSC |  | https://podminky.urs.cz/item/CS_URS_2024_01/417351115 | [14 empty] | Online PSC | 2
| VV |  | výkres D.1.2.03 - KONSTRUKCE 1.NP - TVAR | [14 empty] | VV | 2 | 1 | True | 0 | ROZPOCET
| VV |  | řez 1-1 | [14 empty] | VV | 2 | 1 | True | 0 | ROZPOCET
| VV |  | 2*(2,79+2,56)*0,34 |  | 3.638 | [12 empty] | VV | 2 | 2 | True | 0 | ROZPOCET
| VV |  | 2,5*0,3 |  | 0.75 | [12 empty] | VV | 2 | 2 | True | 0 | ROZPOCET
| VV |  | řez 4-4 | [14 empty] | VV | 2 | 1 | True | 0 | ROZPOCET
| VV |  | 2*8,5*0,3 |  | 5.1 | [12 empty] | VV | 2 | 2 | True | 0 | ROZPOCET
| VV |  | 2*8,5*0,3 |  | 5.1 | [12 empty] | VV | 2 | 2 | True | 0 | ROZPOCET
| VV |  | 2*8,5*((0,195+0,255)/2) |  | 3.825 | [12 empty] | VV | 2 | 2 | True | 0 | ROZPOCET
| VV |  | výkres D.1.2.04 - KONSTRUKCE 2.NP - TVAR | [14 empty] | VV | 2 | 1 | True | 0 | ROZPOCET
| VV |  | řez 1-1 | [14 empty] | VV | 2 | 1 | True | 0 | ROZPOCET
| VV |  | 2*(2,55+2,16)*0,3 |  | 2.826 | [12 empty] | VV | 2 | 2 | True | 0 | ROZPOCET
| VV |  | výkres D.1.2.05 - KONSTRUKCE 3.NP - TVAR | [14 empty] | VV | 2 | 1 | True | 0 | ROZPOCET
| VV |  | řez 1-1 | [14 empty] | VV | 2 | 1 | True | 0 | ROZPOCET
| VV |  | 2*(2,55+2,16)*0,3 |  | 2.826 | [12 empty] | VV | 2 | 2 | True | 0 | ROZPOCET
| VV |  | Součet |  | 24.065 | [12 empty] | VV | 2 | 4 | True | 1 | ROZPOCET
161 | K | 417351116 | Odstranění bednění ztužujících věnců | m2 | 24.065 |  | 0 | CS ÚRS 2024 01 |  | zákl. přenesená |  | 0 | 0 | 0 | 0 | 0 | 4 | K | 2 |  |  |  | ROZPOCET | [5 empty] | 0 | 0 | 0 | 0 | 0 | 4 | 0 | 4 | -342462601
| Online PSC |  | https://podminky.urs.cz/item/CS_URS_2024_01/417351116 | [14 empty] | Online PSC | 2
162 | K | 417361821 | Výztuž ztužujících pásů a věnců betonářskou ocelí 10 505 | t | 0.276 |  | 0 | CS ÚRS 2024 01 |  | zákl. přenesená |  | 0 | 1.0529 | 0.2906 | 0 | 0 | 4 | K | 2 |  |  |  | ROZPOCET | [5 empty] | 0 | 0 | 0 | 0 | 0 | 4 | 0 | 4 | 1991384157
| Online PSC |  | https://podminky.urs.cz/item/CS_URS_2024_01/417361821 | [14 empty] | Online PSC | 2
| VV |  | Ztužující pásy a věnce ze ŽB tř. C 25/30 | [14 empty] | VV | 2 | 1 | True | 0 | ROZPOCET
| VV |  | 3,446*0,08 |  | 0.276 | [12 empty] | VV | 2 | 2 | True | 1 | ROZPOCET
163 | K | 430321414 | Schodišťová konstrukce a rampa ze ŽB tř. C 25/30 | m3 | 1.232 |  | 0 | CS ÚRS 2024 01 |  | zákl. přenesená |  | 0 | 2.5019 | 3.0824 | 0 | 0 | 4 | K | 2 |  |  |  | ROZPOCET | [5 empty] | 0 | 0 | 0 | 0 | 0 | 4 | 0 | 4 | -1399097696
| Online PSC |  | https://podminky.urs.cz/item/CS_URS_2024_01/430321414 | [14 empty] | Online PSC | 2
| VV |  | výkres D.1.1.403 - PŮDORYS 1NP - NAVRHOVANÝ STAV | [14 empty] | VV | 2 | 1 | True | 0 | ROZPOCET
| VV |  | vnitřní schodišťová konstrukce místnost A.1_2.13 (plocha x šířka) | [14 empty] | VV | 2 | 1 | True | 0 | ROZPOCET
| VV |  | 0,61*1,2 |  | 0.732 | [12 empty] | VV | 2 | 2 | True | 0 | ROZPOCET
| VV |  | doplnění schodiště místnost A.-1_1.10 | [14 empty] | VV | 2 | 1 | True | 0 | ROZPOCET
| VV |  | 0,5 |  | 0.5 | [12 empty] | VV | 2 | 2 | True | 0 | ROZPOCET
| VV |  | Součet |  | 1.232 | [12 empty] | VV | 2 | 4 | True | 1 | ROZPOCET
164 | K | 430321414R | Schodišťová konstrukce a rampa ze ŽB odolnému proti agresivnímu prostředí tř. C 25/30 | m3 | 1.78 |  | 0 |  |  | zákl. přenesená |  | 0 | 2.5019 | 4.4535 | 0 | 0 | 4 | K | 2 |  |  |  | ROZPOCET | [5 empty] | 0 | 0 | 0 | 0 | 0 | 4 | 0 | 4 | -478845896
| P |  | Poznámka k položce: odolnost XC3, XF4 | [14 empty] | P | 2
| VV |  | výkres D.1.2.02 - KONSTRUKCE 1.PP A ZÁKLADY - TVAR | [14 empty] | VV | 2 | 1 | True | 0 | ROZPOCET
| VV |  | venkovní schodiště | [14 empty] | VV | 2 | 1 | True | 0 | ROZPOCET
| VV |  | plocha x šířka | [14 empty] | VV | 2 | 1 | True | 0 | ROZPOCET
| VV |  | 1,42*1,09*1,15 |  | 1.78 | [12 empty] | VV | 2 | 2 | True | 0 | ROZPOCET
| VV |  | Součet |  | 1.78 | [12 empty] | VV | 2 | 4 | True | 1 | ROZPOCET
165 | K | 430361821 | Výztuž schodišťové konstrukce a rampy betonářskou ocelí 10 505 | t | 0.241 |  | 0 | CS ÚRS 2024 01 |  | zákl. přenesená |  | 0 | 1.0493 | 0.25287 | 0 | 0 | 4 | K | 2 |  |  |  | ROZPOCET | [5 empty] | 0 | 0 | 0 | 0 | 0 | 4 | 0 | 4 | -1498225664
| Online PSC |  | https://podminky.urs.cz/item/CS_URS_2024_01/430361821 | [14 empty] | Online PSC | 2
| VV |  | Schodišťová konstrukce a rampa ze ŽB tř. C 25/30 | [14 empty] | VV | 2 | 1 | True | 0 | ROZPOCET
| VV |  | 1,232*0,08 |  | 0.099 | [12 empty] | VV | 2 | 2 | True | 0 | ROZPOCET
| VV |  | Schodišťová konstrukce a rampa ze ŽB odolnému proti agresivnímu prostředí tř. C 25/30 | [14 empty] | VV | 2 | 1 | True | 0 | ROZPOCET
| VV |  | 1,78*0,08 |  | 0.142 | [12 empty] | VV | 2 | 2 | True | 0 | ROZPOCET
| VV |  | Součet |  | 0.241 | [12 empty] | VV | 2 | 4 | True | 1 | ROZPOCET
166 | K | 431351121 | Zřízení bednění podest schodišť a ramp přímočarých v do 4 m | m2 | 8.803 |  | 0 | CS ÚRS 2024 01 |  | zákl. přenesená |  | 0 | 0.01296 | 0.11409 | 0 | 0 | 4 | K | 2 |  |  |  | ROZPOCET | [5 empty] | 0 | 0 | 0 | 0 | 0 | 4 | 0 | 4 | -774946804
| Online PSC |  | https://podminky.urs.cz/item/CS_URS_2024_01/431351121 | [14 empty] | Online PSC | 2
| VV |  | výkres D.1.2.02 - KONSTRUKCE 1.PP A ZÁKLADY - TVAR | [14 empty] | VV | 2 | 1 | True | 0 | ROZPOCET
| VV |  | 11*1,09*0,152 |  | 1.822 | [12 empty] | VV | 2 | 2 | True | 0 | ROZPOCET
| VV |  | 0,812*((3*0,152)/2) |  | 0.185 | [12 empty] | VV | 2 | 2 | True | 0 | ROZPOCET
| VV |  | (1,35+1,025)*0,152 |  | 0.361 | [12 empty] | VV | 2 | 2 | True | 0 | ROZPOCET
| VV |  | 1,09*0,341 |  | 0.372 | [12 empty] | VV | 2 | 2 | True | 0 | ROZPOCET
| VV |  | 1,09*0,854 |  | 0.931 | [12 empty] | VV | 2 | 2 | True | 0 | ROZPOCET
| VV |  | výkres D.1.1.403 - PŮDORYS 1NP - NAVRHOVANÝ STAV | [14 empty] | VV | 2 | 1 | True | 0 | ROZPOCET
| VV |  | vnitřní schodišťová konstrukce místnost A.1_2.13 (plocha x šířka) | [14 empty] | VV | 2 | 1 | True | 0 | ROZPOCET
| VV |  | 1,36*1,2 |  | 1.632 | [12 empty] | VV | 2 | 2 | True | 0 | ROZPOCET
| VV |  | 2*0,5 |  | 1 | [12 empty] | VV | 2 | 2 | True | 0 | ROZPOCET
| VV |  | doplnění schodiště místnost A.-1_1.10 | [14 empty] | VV | 2 | 1 | True | 0 | ROZPOCET
| VV |  | 2,5 |  | 2.5 | [12 empty] | VV | 2 | 2 | True | 0 | ROZPOCET
| VV |  | Součet |  | 8.803 | [12 empty] | VV | 2 | 4 | True | 1 | ROZPOCET
167 | K | 431351122 | Odstranění bednění podest schodišť a ramp přímočarých v do 4 m | m2 | 8.803 |  | 0 | CS ÚRS 2024 01 |  | zákl. přenesená |  | 0 | 0 | 0 | 0 | 0 | 4 | K | 2 |  |  |  | ROZPOCET | [5 empty] | 0 | 0 | 0 | 0 | 0 | 4 | 0 | 4 | 1784082543
| Online PSC |  | https://podminky.urs.cz/item/CS_URS_2024_01/431351122 | [14 empty] | Online PSC | 2
168 | K | 4341914R1 | Montáž betonových stupňů schodiště | m | 24.57 |  | 0 |  |  | zákl. přenesená |  | 0 | 0.03465 | 0.85135 | 0 | 0 | 4 | K | 2 |  |  |  | ROZPOCET | [5 empty] | 0 | 0 | 0 | 0 | 0 | 4 | 0 | 4 | -2044922333
| VV |  | PSV B/02 | [14 empty] | VV | 2 | 1 | True | 0 | ROZPOCET
| VV |  | 11*1,1 |  | 12.1 | [12 empty] | VV | 2 | 2 | True | 0 | ROZPOCET
| VV |  | 1,4 |  | 1.4 | [12 empty] | VV | 2 | 2 | True | 0 | ROZPOCET
| VV |  | 5*1,2 |  | 6 | [12 empty] | VV | 2 | 2 | True | 0 | ROZPOCET
| VV |  | 3*1,69 |  | 5.07 | [12 empty] | VV | 2 | 2 | True | 0 | ROZPOCET
| VV |  | Součet |  | 24.57 | [12 empty] | VV | 2 | 4 | True | 1 | ROZPOCET
169 | M | 434-001 | betonové stupně venkovního schodiště v 162 mm h 300 mm dle B/02 | m | 13.31 |  | 0 |  |  | zákl. přenesená |  | 0 | 0 | 0 | 0 | 0 | 8 | M | 2 |  |  |  | ROZPOCET | [5 empty] | 0 | 0 | 0 | 0 | 0 | 4 | 0 | 4 | -1385110129
| VV |  | PSV B/02 | [14 empty] | VV | 2 | 1 | True | 0 | ROZPOCET
| VV |  | 11*1,1 |  | 12.1 | [12 empty] | VV | 2 | 2 | True | 1 | ROZPOCET
| VV |  | 12,1*1,1 'Přepočtené koeficientem množství |  | 13.31 | [12 empty] | VV | 2 | 2 | False | 1 | ROZPOCET
170 | M | 434-002 | betonové stupně venkovního schodiště v 162 mm h 600 mm dle B/02 | m | 1.54 |  | 0 |  |  | zákl. přenesená |  | 0 | 0 | 0 | 0 | 0 | 8 | M | 2 |  |  |  | ROZPOCET | [5 empty] | 0 | 0 | 0 | 0 | 0 | 4 | 0 | 4 | -296754491
| VV |  | PSV B/02 | [14 empty] | VV | 2 | 1 | True | 0 | ROZPOCET
| VV |  | 1,4 |  | 1.4 | [12 empty] | VV | 2 | 2 | True | 1 | ROZPOCET
| VV |  | 1,4*1,1 'Přepočtené koeficientem množství |  | 1.54 | [12 empty] | VV | 2 | 2 | False | 1 | ROZPOCET
171 | M | 434-003 | betonové stupně venkovního schodiště v 160 mm h 300 mm dle B/03 | m | 6.6 |  | 0 |  |  | zákl. přenesená |  | 0 | 0 | 0 | 0 | 0 | 8 | M | 2 |  |  |  | ROZPOCET | [5 empty] | 0 | 0 | 0 | 0 | 0 | 4 | 0 | 4 | 1062188726
| VV |  | PSV B/03 | [14 empty] | VV | 2 | 1 | True | 0 | ROZPOCET
| VV |  | 5*1,2 |  | 6 | [12 empty] | VV | 2 | 2 | True | 1 | ROZPOCET
| VV |  | 6*1,1 'Přepočtené koeficientem množství |  | 6.6 | [12 empty] | VV | 2 | 2 | False | 1 | ROZPOCET
172 | M | 434-004 | betonové stupně venkovního schodiště v 150 mm h 300 mm dle B/05 | m | 5.577 |  | 0 |  |  | zákl. přenesená |  | 0 | 0 | 0 | 0 | 0 | 8 | M | 2 |  |  |  | ROZPOCET | [5 empty] | 0 | 0 | 0 | 0 | 0 | 4 | 0 | 4 | 462076663
| VV |  | PSV B/05 | [14 empty] | VV | 2 | 1 | True | 0 | ROZPOCET
| VV |  | 3*1,69 |  | 5.07 | [12 empty] | VV | 2 | 2 | True | 1 | ROZPOCET
| VV |  | 5,07*1,1 'Přepočtené koeficientem množství |  | 5.577 | [12 empty] | VV | 2 | 2 | False | 1 | ROZPOCET
173 | K | 452312131 | Sedlové lože z betonu prostého bez zvýšených nároků na prostředí tř. C 12/15 otevřený výkop | m3 | 2.43 |  | 0 | CS ÚRS 2024 01 |  | zákl. přenesená |  | 0 | 2.301 | 5.5915 | 0 | 0 | 4 | K | 2 |  |  |  | ROZPOCET | [5 empty] | 0 | 0 | 0 | 0 | 0 | 4 | 0 | 4 | -590243864
| Online PSC |  | https://podminky.urs.cz/item/CS_URS_2024_01/452312131 | [14 empty] | Online PSC | 2
| VV |  | výkres D.1.1.401 - PŮDORYS 1PP - NAVRHOVANÝ STAV | [14 empty] | VV | 2 | 1 | True | 0 | ROZPOCET
| VV |  | (3,4+5,4+13+2,5)*0,1 |  | 2.43 | [12 empty] | VV | 2 | 2 | True | 1 | ROZPOCET
| D | 5 | Komunikace pozemní |  |  |  | 0 |  |  |  |  | 0 |  | 143.8146 |  | 0 | 1 | D | 1 |  |  |  | ROZPOCET | [11 empty] | 0
174 | K | 564730001 | Podklad z kameniva hrubého drceného vel. 8-16 mm plochy do 100 m2 tl 100 mm | m2 | 17.908 |  | 0 | CS ÚRS 2024 01 |  | zákl. přenesená |  | 0 | 0.199 | 3.5637 | 0 | 0 | 4 | K | 2 |  |  |  | ROZPOCET | [5 empty] | 0 | 0 | 0 | 0 | 0 | 4 | 0 | 4 | -1160400210
| Online PSC |  | https://podminky.urs.cz/item/CS_URS_2024_01/564730001 | [14 empty] | Online PSC | 2
| VV |  | skladba V2 -ŽULOVÁ KOSTKA | [14 empty] | VV | 2 | 1 | True | 0 | ROZPOCET
| VV |  | výkres D.1.1.102 - PŮDORYS 1NP - BOURACÍ PRÁCE - zpětná oprava | [14 empty] | VV | 2 | 1 | True | 0 | ROZPOCET
| VV |  | legenda 25 | [14 empty] | VV | 2 | 1 | True | 0 | ROZPOCET
| VV |  | 4,85*2,95 |  | 14.308 | [12 empty] | VV | 2 | 2 | True | 0 | ROZPOCET
| VV |  | 3*1,2 |  | 3.6 | [12 empty] | VV | 2 | 2 | True | 0 | ROZPOCET
| VV |  | Součet |  | 17.908 | [12 empty] | VV | 2 | 4 | True | 1 | ROZPOCET
175 | K | 564730011 | Podklad z kameniva hrubého drceného vel. 8-16 mm plochy přes 100 m2 tl 100 mm | m2 | 108 |  | 0 | CS ÚRS 2024 01 |  | zákl. přenesená |  | 0 | 0.199 | 21.492 | 0 | 0 | 4 | K | 2 |  |  |  | ROZPOCET | [5 empty] | 0 | 0 | 0 | 0 | 0 | 4 | 0 | 4 | 1826882946
| Online PSC |  | https://podminky.urs.cz/item/CS_URS_2024_01/564730011 | [14 empty] | Online PSC | 2
| VV |  | skladba_V1 |  | 108 | [12 empty] | VV | 2 | 2 | True | 1 | ROZPOCET
176 | K | 564750101 | Podklad z kameniva hrubého drceného vel. 16-32 mm plochy do 100 m2 tl 150 mm | m2 | 17.908 |  | 0 | CS ÚRS 2024 01 |  | zákl. přenesená |  | 0 | 0.297 | 5.3187 | 0 | 0 | 4 | K | 2 |  |  |  | ROZPOCET | [5 empty] | 0 | 0 | 0 | 0 | 0 | 4 | 0 | 4 | 2007334367
| Online PSC |  | https://podminky.urs.cz/item/CS_URS_2024_01/564750101 | [14 empty] | Online PSC | 2
| VV |  | skladba V2 -ŽULOVÁ KOSTKA | [14 empty] | VV | 2 | 1 | True | 0 | ROZPOCET
| VV |  | výkres D.1.1.102 - PŮDORYS 1NP - BOURACÍ PRÁCE - zpětná oprava | [14 empty] | VV | 2 | 1 | True | 0 | ROZPOCET
| VV |  | legenda 25 | [14 empty] | VV | 2 | 1 | True | 0 | ROZPOCET
| VV |  | 4,85*2,95 |  | 14.308 | [12 empty] | VV | 2 | 2 | True | 0 | ROZPOCET
| VV |  | 3*1,2 |  | 3.6 | [12 empty] | VV | 2 | 2 | True | 0 | ROZPOCET
| VV |  | Součet |  | 17.908 | [12 empty] | VV | 2 | 4 | True | 1 | ROZPOCET
177 | K | 564750111 | Podklad z kameniva hrubého drceného vel. 16-32 mm plochy přes 100 m2 tl 150 mm | m2 | 108 |  | 0 | CS ÚRS 2024 01 |  | zákl. přenesená |  | 0 | 0.297 | 32.076 | 0 | 0 | 4 | K | 2 |  |  |  | ROZPOCET | [5 empty] | 0 | 0 | 0 | 0 | 0 | 4 | 0 | 4 | -466022110
| Online PSC |  | https://podminky.urs.cz/item/CS_URS_2024_01/564750111 | [14 empty] | Online PSC | 2
| VV |  | skladba_V1 |  | 108 | [12 empty] | VV | 2 | 2 | True | 1 | ROZPOCET
178 | K | 564851011 | Podklad ze štěrkodrtě ŠD plochy do 100 m2 tl 150 mm | m2 | 40 |  | 0 | CS ÚRS 2024 01 |  | zákl. přenesená |  | 0 | 0.345 | 13.8 | 0 | 0 | 4 | K | 2 |  |  |  | ROZPOCET | [5 empty] | 0 | 0 | 0 | 0 | 0 | 4 | 0 | 4 | -1822990466
| Online PSC |  | https://podminky.urs.cz/item/CS_URS_2024_01/564851011 | [14 empty] | Online PSC | 2
| VV |  | skladba V3 - ZÁMKOVÁ DLAŽBA (UL. DVOŘÁČKOVA) | [14 empty] | VV | 2 | 1 | True | 0 | ROZPOCET
| VV |  | 40 |  | 40 | [12 empty] | VV | 2 | 2 | True | 1 | ROZPOCET
179 | K | 567132115 | Podklad ze směsi stmelené cementem SC C 8/10 (KSC I) tl 200 mm | m2 | 40 |  | 0 | CS ÚRS 2024 01 |  | zákl. přenesená |  | 0 | 0.51086 | 20.4344 | 0 | 0 | 4 | K | 2 |  |  |  | ROZPOCET | [5 empty] | 0 | 0 | 0 | 0 | 0 | 4 | 0 | 4 | 713117373
| Online PSC |  | https://podminky.urs.cz/item/CS_URS_2024_01/567132115 | [14 empty] | Online PSC | 2
| VV |  | skladba V3 - ZÁMKOVÁ DLAŽBA (UL. DVOŘÁČKOVA) | [14 empty] | VV | 2 | 1 | True | 0 | ROZPOCET
| VV |  | 40 |  | 40 | [12 empty] | VV | 2 | 2 | True | 1 | ROZPOCET
180 | K | 591211111 | Kladení dlažby z kostek drobných z kamene do lože z kameniva těženého tl 50 mm | m2 | 17.908 |  | 0 | CS ÚRS 2024 01 |  | zákl. přenesená |  | 0 | 0.1837 | 3.2897 | 0 | 0 | 4 | K | 2 |  |  |  | ROZPOCET | [5 empty] | 0 | 0 | 0 | 0 | 0 | 4 | 0 | 4 | -1842737686
| Online PSC |  | https://podminky.urs.cz/item/CS_URS_2024_01/591211111 | [14 empty] | Online PSC | 2
| VV |  | skladba V2 -ŽULOVÁ KOSTKA | [14 empty] | VV | 2 | 1 | True | 0 | ROZPOCET
| VV |  | výkres D.1.1.102 - PŮDORYS 1NP - BOURACÍ PRÁCE - zpětná oprava, použity vytěžené kostky | [14 empty] | VV | 2 | 1 | True | 0 | ROZPOCET
| VV |  | legenda 25 | [14 empty] | VV | 2 | 1 | True | 0 | ROZPOCET
| VV |  | 4,85*2,95 |  | 14.308 | [12 empty] | VV | 2 | 2 | True | 0 | ROZPOCET
| VV |  | 3*1,2 |  | 3.6 | [12 empty] | VV | 2 | 2 | True | 0 | ROZPOCET
| VV |  | Součet |  | 17.908 | [12 empty] | VV | 2 | 4 | True | 1 | ROZPOCET
181 | K | 594111112 | Kladení dlažby z lomového kamene lomařsky upraveného v ploše vodorovné nebo ve sklonu na plocho tl. do 100 mm, bez vyplnění spár, s provedením lože tl. 50 mm z kameniva těženého | m2 | 108 |  | 0 | CS ÚRS 2024 01 |  | zákl. přenesená |  | 0 | 0.1002 | 10.8216 | 0 | 0 | 4 | K | 2 |  |  |  | ROZPOCET | [5 empty] | 0 | 0 | 0 | 0 | 0 | 4 | 0 | 4 | -1459085266
| Online PSC |  | https://podminky.urs.cz/item/CS_URS_2024_01/594111112 | [14 empty] | Online PSC | 2
| VV |  | skladba_V1 |  | 108 | [12 empty] | VV | 2 | 2 | True | 1 | ROZPOCET
182 | M | 58381R1 | kamenná štípaná dlažba tl. 60 mm | m2 | 108 |  | 0 |  |  | zákl. přenesená |  | 0 | 0.15 | 16.2 | 0 | 0 | 8 | M | 2 |  |  |  | ROZPOCET | [5 empty] | 0 | 0 | 0 | 0 | 0 | 4 | 0 | 4 | 1370545289
183 | K | 596211210 | Kladení zámkové dlažby komunikací pro pěší ručně tl 80 mm skupiny A pl do 50 m2 | m2 | 40 |  | 0 | CS ÚRS 2024 01 |  | zákl. přenesená |  | 0 | 0.09062 | 3.6248 | 0 | 0 | 4 | K | 2 |  |  |  | ROZPOCET | [5 empty] | 0 | 0 | 0 | 0 | 0 | 4 | 0 | 4 | 1430256450
| Online PSC |  | https://podminky.urs.cz/item/CS_URS_2024_01/596211210 | [14 empty] | Online PSC | 2
| VV |  | skladba V3 - ZÁMKOVÁ DLAŽBA (UL. DVOŘÁČKOVA) | [14 empty] | VV | 2 | 1 | True | 0 | ROZPOCET
| VV |  | 40 |  | 40 | [12 empty] | VV | 2 | 2 | True | 1 | ROZPOCET
184 | M | 59245020 | dlažba tvar obdélník betonová 200x100x80mm přírodní | m2 | 42 |  | 0 | CS ÚRS 2024 01 |  | zákl. přenesená |  | 0 | 0.176 | 7.392 | 0 | 0 | 8 | M | 2 |  |  |  | ROZPOCET | [5 empty] | 0 | 0 | 0 | 0 | 0 | 4 | 0 | 4 | -1651909154
| VV |  | 40*1,05 'Přepočtené koeficientem množství |  | 42 | [12 empty] | VV | 2 | 2 | False | 1 | ROZPOCET
185 | K | 599632111 | Vyplnění spár dlažby z lomového kamene MC se zatřením | m2 | 108 |  | 0 | CS ÚRS 2024 01 |  | zákl. přenesená |  | 0 | 0.05372 | 5.8018 | 0 | 0 | 4 | K | 2 |  |  |  | ROZPOCET | [5 empty] | 0 | 0 | 0 | 0 | 0 | 4 | 0 | 4 | 980134483
| Online PSC |  | https://podminky.urs.cz/item/CS_URS_2024_01/599632111 | [14 empty] | Online PSC | 2
| D | 6 | Úpravy povrchů, podlahy a osazování výplní |  |  |  | 0 |  |  |  |  | 0 |  | 263.778 |  | 3.4664 | 1 | D | 1 |  |  |  | ROZPOCET | [11 empty] | 0
186 | K | 611131101 | Cementový postřik vnitřních stropů nanášený celoplošně ručně | m2 | 164.35 |  | 0 | CS ÚRS 2024 01 |  | zákl. přenesená |  | 0 | 0.00735 | 1.208 | 0 | 0 | 4 | K | 2 |  |  |  | ROZPOCET | [5 empty] | 0 | 0 | 0 | 0 | 0 | 4 | 0 | 4 | 37668453
| Online PSC |  | https://podminky.urs.cz/item/CS_URS_2024_01/611131101 | [14 empty] | Online PSC | 2
| VV |  | Vápenocementová omítka štuková dvouvrstvá vnitřních stropů rovných nanášená ručně | [14 empty] | VV | 2 | 1 | True | 0 | ROZPOCET
| VV |  | 164,35 |  | 164.35 | [12 empty] | VV | 2 | 2 | True | 1 | ROZPOCET
187 | K | 611142022 | Potažení vnitřních stropů rákosovou rohoží v jedné vrstvě | m2 | 50 |  | 0 | CS ÚRS 2024 01 |  | zákl. přenesená |  | 0 | 0.00069 | 0.0345 | 0 | 0 | 4 | K | 2 |  |  |  | ROZPOCET | [5 empty] | 0 | 0 | 0 | 0 | 0 | 4 | 0 | 4 | 1160173961
| Online PSC |  | https://podminky.urs.cz/item/CS_URS_2024_01/611142022 | [14 empty] | Online PSC | 2
| VV |  | oprava po vybouraných příčkách apod. | [14 empty] | VV | 2 | 1 | True | 0 | ROZPOCET
| VV |  | 50 |  | 50 | [12 empty] | VV | 2 | 2 | True | 1 | ROZPOCET
188 | K | 611315225 | Vápenná štuková omítka malých ploch přes 1 do 4 m2 na stropech | kus | 8 |  | 0 | CS ÚRS 2024 01 |  | zákl. přenesená |  | 0 | 0.1541 | 1.2328 | 0 | 0 | 4 | K | 2 |  |  |  | ROZPOCET | [5 empty] | 0 | 0 | 0 | 0 | 0 | 4 | 0 | 4 | -1864254517
| Online PSC |  | https://podminky.urs.cz/item/CS_URS_2024_01/611315225 | [14 empty] | Online PSC | 2
189 | K | 611315416 | Oprava vnitřní vápenné hladké omítky stropů v rozsahu plochy do 10 % s celoplošným přeštukováním | m2 | 192.63 |  | 0 | CS ÚRS 2024 01 |  | zákl. přenesená |  | 0 | 0.0102 | 1.9648 | 0 | 0 | 4 | K | 2 |  |  |  | ROZPOCET | [5 empty] | 0 | 0 | 0 | 0 | 0 | 4 | 0 | 4 | -1338527501
| Online PSC |  | https://podminky.urs.cz/item/CS_URS_2024_01/611315416 | [14 empty] | Online PSC | 2
| VV |  | výkres D.1.1.403 - PŮDORYS 1NP - NAVRHOVANÝ STAV | [14 empty] | VV | 2 | 1 | True | 0 | ROZPOCET
| VV |  | SPOLEČNÉ PROSTORY | [14 empty] | VV | 2 | 1 | True | 0 | ROZPOCET
| VV |  | místnost A.-1_1.04 - schodiště | [14 empty] | VV | 2 | 1 | True | 0 | ROZPOCET
| VV |  | 13,42 |  | 13.42 | [12 empty] | VV | 2 | 2 | True | 0 | ROZPOCET
| VV |  | místnost A.-1_1.21 - technická místnost slaboproud | [14 empty] | VV | 2 | 1 | True | 0 | ROZPOCET
| VV |  | 1,82 |  | 1.82 | [12 empty] | VV | 2 | 2 | True | 0 | ROZPOCET
| VV |  | RESTAURACE KVĚTNICE | [14 empty] | VV | 2 | 1 | True | 0 | ROZPOCET
| VV |  | místnost A.-1_2.09 - office | [14 empty] | VV | 2 | 1 | True | 0 | ROZPOCET
| VV |  | 14,57 |  | 14.57 | [12 empty] | VV | 2 | 2 | True | 0 | ROZPOCET
| VV |  | místnost A.-1_2.10 - kuchyň | [14 empty] | VV | 2 | 1 | True | 0 | ROZPOCET
| VV |  | 48,41 |  | 48.41 | [12 empty] | VV | 2 | 2 | True | 0 | ROZPOCET
| VV |  | místnost A.-1_2.11a - strojovna výtahu | [14 empty] | VV | 2 | 1 | True | 0 | ROZPOCET
| VV |  | 1,05 |  | 1.05 | [12 empty] | VV | 2 | 2 | True | 0 | ROZPOCET
| VV |  | místnost A.-1_2.12 - umývárna nádobí | [14 empty] | VV | 2 | 1 | True | 0 | ROZPOCET
| VV |  | 8,87 |  | 8.87 | [12 empty] | VV | 2 | 2 | True | 0 | ROZPOCET
| VV |  | místnost A.-1_2.14 - úklid | [14 empty] | VV | 2 | 1 | True | 0 | ROZPOCET
| VV |  | 1,15 |  | 1.15 | [12 empty] | VV | 2 | 2 | True | 0 | ROZPOCET
| VV |  | místnost A.-1_2.15 - chodba | [14 empty] | VV | 2 | 1 | True | 0 | ROZPOCET
| VV |  | 6,66 |  | 6.66 | [12 empty] | VV | 2 | 2 | True | 0 | ROZPOCET
| VV |  | místnost A.-1_2.16 - předsíň | [14 empty] | VV | 2 | 1 | True | 0 | ROZPOCET
| VV |  | 1,52 |  | 1.52 | [12 empty] | VV | 2 | 2 | True | 0 | ROZPOCET
| VV |  | místnost A.-1_2.17 - wc | [14 empty] | VV | 2 | 1 | True | 0 | ROZPOCET
| VV |  | 1,38 |  | 1.38 | [12 empty] | VV | 2 | 2 | True | 0 | ROZPOCET
| VV |  | místnost A.-1_2.18 - sklad | [14 empty] | VV | 2 | 1 | True | 0 | ROZPOCET
| VV |  | 7,83 |  | 7.83 | [12 empty] | VV | 2 | 2 | True | 0 | ROZPOCET
| VV |  | místnost A.-1_2.20 - sklad | [14 empty] | VV | 2 | 1 | True | 0 | ROZPOCET
| VV |  | 6,67 |  | 6.67 | [12 empty] | VV | 2 | 2 | True | 0 | ROZPOCET
| VV |  | PRONÁJEM | [14 empty] | VV | 2 | 1 | True | 0 | ROZPOCET
| VV |  | místnost A.-1_3.30 - předsíň | [14 empty] | VV | 2 | 1 | True | 0 | ROZPOCET
| VV |  | 1,54 |  | 1.54 | [12 empty] | VV | 2 | 2 | True | 0 | ROZPOCET
| VV |  | místnost A.-1_3.31 - wc | [14 empty] | VV | 2 | 1 | True | 0 | ROZPOCET
| VV |  | 1,39 |  | 1.39 | [12 empty] | VV | 2 | 2 | True | 0 | ROZPOCET
| VV |  | místnost A.-1_3.32 - sklad | [14 empty] | VV | 2 | 1 | True | 0 | ROZPOCET
| VV |  | 4,32 |  | 4.32 | [12 empty] | VV | 2 | 2 | True | 0 | ROZPOCET
| VV |  | výkres D.1.1.404 - PŮDORYS 2NP - NAVRHOVANÝ STAV | [14 empty] | VV | 2 | 1 | True | 0 | ROZPOCET
| VV |  | místnost A.2_1.03 - chodba | [14 empty] | VV | 2 | 1 | True | 0 | ROZPOCET
| VV |  | 37,58 |  | 37.58 | [12 empty] | VV | 2 | 2 | True | 0 | ROZPOCET
| VV |  | výkres D.1.1.405 - PŮDORYS 3NP - NAVRHOVANÝ STAV | [14 empty] | VV | 2 | 1 | True | 0 | ROZPOCET
| VV |  | místnost A.3_1.03 - chodba | [14 empty] | VV | 2 | 1 | True | 0 | ROZPOCET
| VV |  | 34,45 |  | 34.45 | [12 empty] | VV | 2 | 2 | True | 0 | ROZPOCET
| VV |  | Součet |  | 192.63 | [12 empty] | VV | 2 | 4 | True | 1 | ROZPOCET
190 | K | 611321141 | Vápenocementová omítka štuková dvouvrstvá vnitřních stropů rovných nanášená ručně | m2 | 164.35 |  | 0 | CS ÚRS 2024 01 |  | zákl. přenesená |  | 0 | 0.01838 | 3.0208 | 0 | 0 | 4 | K | 2 |  |  |  | ROZPOCET | [5 empty] | 0 | 0 | 0 | 0 | 0 | 4 | 0 | 4 | -647329909
| Online PSC |  | https://podminky.urs.cz/item/CS_URS_2024_01/611321141 | [14 empty] | Online PSC | 2
| VV |  | výkres D.1.1.401 - PŮDORYS 1PP - NAVRHOVANÝ STAV | [14 empty] | VV | 2 | 1 | True | 0 | ROZPOCET
| VV |  | SPOLEČNÉ PROSTORY | [14 empty] | VV | 2 | 1 | True | 0 | ROZPOCET
| VV |  | místnost A.-1_1.10 - schodiště | [14 empty] | VV | 2 | 1 | True | 0 | ROZPOCET
| VV |  | 5,21 |  | 5.21 | [12 empty] | VV | 2 | 2 | True | 0 | ROZPOCET
| VV |  | místnost A.-1_1.22 - chodba | [14 empty] | VV | 2 | 1 | True | 0 | ROZPOCET
| VV |  | 22,79 |  | 22.79 | [12 empty] | VV | 2 | 2 | True | 0 | ROZPOCET
| VV |  | místnost A.-1_1.23 - sklad | [14 empty] | VV | 2 | 1 | True | 0 | ROZPOCET
| VV |  | 7,05 |  | 7.05 | [12 empty] | VV | 2 | 2 | True | 0 | ROZPOCET
| VV |  | místnost A.-1_1.25 - technická místnost | [14 empty] | VV | 2 | 1 | True | 0 | ROZPOCET
| VV |  | 12,56 |  | 12.56 | [12 empty] | VV | 2 | 2 | True | 0 | ROZPOCET
| VV |  | místnost A.-1_1.26 - kotelna | [14 empty] | VV | 2 | 1 | True | 0 | ROZPOCET
| VV |  | 25,98 |  | 25.98 | [12 empty] | VV | 2 | 2 | True | 0 | ROZPOCET
| VV |  | RESTAURACE KVĚTNICE | [14 empty] | VV | 2 | 1 | True | 0 | ROZPOCET
| VV |  | místnost A.-1_2.12 - šatna muži | [14 empty] | VV | 2 | 1 | True | 0 | ROZPOCET
| VV |  | 9 |  | 9 | [12 empty] | VV | 2 | 2 | True | 0 | ROZPOCET
| VV |  | místnost A.-1_2.13 - sklad hrubá příprava zeleniny | [14 empty] | VV | 2 | 1 | True | 0 | ROZPOCET
| VV |  | 4,54 |  | 4.54 | [12 empty] | VV | 2 | 2 | True | 0 | ROZPOCET
| VV |  | místnost A.-1_2.14 - chodba | [14 empty] | VV | 2 | 1 | True | 0 | ROZPOCET
| VV |  | 13,26 |  | 13.26 | [12 empty] | VV | 2 | 2 | True | 0 | ROZPOCET
| VV |  | místnost A.-1_2.15 - sklad nepotravinového zboží | [14 empty] | VV | 2 | 1 | True | 0 | ROZPOCET
| VV |  | 12,83 |  | 12.83 | [12 empty] | VV | 2 | 2 | True | 0 | ROZPOCET
| VV |  | místnost A.-1_2.16 - tech. m. změkčovač vody | [14 empty] | VV | 2 | 1 | True | 0 | ROZPOCET
| VV |  | 11,37 |  | 11.37 | [12 empty] | VV | 2 | 2 | True | 0 | ROZPOCET
| VV |  | místnost A.-1_2.17 - sklad nápojů | [14 empty] | VV | 2 | 1 | True | 0 | ROZPOCET
| VV |  | 10,55 |  | 10.55 | [12 empty] | VV | 2 | 2 | True | 0 | ROZPOCET
| VV |  | místnost A.-1_2.18 - šatna ženy | [14 empty] | VV | 2 | 1 | True | 0 | ROZPOCET
| VV |  | 11,41 |  | 11.41 | [12 empty] | VV | 2 | 2 | True | 0 | ROZPOCET
| VV |  | místnost A.-1_2.19 - sklad potravin | [14 empty] | VV | 2 | 1 | True | 0 | ROZPOCET
| VV |  | 9,6 |  | 9.6 | [12 empty] | VV | 2 | 2 | True | 0 | ROZPOCET
| VV |  | místnost A.-1_2.20 - chlad. sklad potravin | [14 empty] | VV | 2 | 1 | True | 0 | ROZPOCET
| VV |  | 5,03 |  | 5.03 | [12 empty] | VV | 2 | 2 | True | 0 | ROZPOCET
| VV |  | místnost A.-1_2.21 - přípojka vody | [14 empty] | VV | 2 | 1 | True | 0 | ROZPOCET
| VV |  | 2,17 |  | 2.17 | [12 empty] | VV | 2 | 2 | True | 0 | ROZPOCET
| VV |  | místnost A.-1_2.27 - zázemí zvedací plošiny | [14 empty] | VV | 2 | 1 | True | 0 | ROZPOCET
| VV |  | 1 |  | 1 | [12 empty] | VV | 2 | 2 | True | 0 | ROZPOCET
| VV |  | Součet |  | 164.35 | [12 empty] | VV | 2 | 4 | True | 1 | ROZPOCET
191 | K | 612131100 | Vápenný postřik vnitřních stěn nanášený ručně | m2 | 627.878 |  | 0 | CS ÚRS 2024 01 |  | zákl. přenesená |  | 0 | 0.0065 | 4.0812 | 0 | 0 | 4 | K | 2 |  |  |  | ROZPOCET | [5 empty] | 0 | 0 | 0 | 0 | 0 | 4 | 0 | 4 | -1439996987
| Online PSC |  | https://podminky.urs.cz/item/CS_URS_2024_01/612131100 | [14 empty] | Online PSC | 2
| VV |  | Vápenná omítka štuková dvouvrstvá vnitřních stěn nanášená ručně | [14 empty] | VV | 2 | 1 | True | 0 | ROZPOCET
| VV |  | 627,878 |  | 627.878 | [12 empty] | VV | 2 | 2 | True | 1 | ROZPOCET
192 | K | 612131101 | Cementový postřik vnitřních stěn nanášený celoplošně ručně | m2 | 96.407 |  | 0 | CS ÚRS 2024 01 |  | zákl. přenesená |  | 0 | 0.00735 | 0.70859 | 0 | 0 | 4 | K | 2 |  |  |  | ROZPOCET | [5 empty] | 0 | 0 | 0 | 0 | 0 | 4 | 0 | 4 | 1943681014
| Online PSC |  | https://podminky.urs.cz/item/CS_URS_2024_01/612131101 | [14 empty] | Online PSC | 2
| VV |  | Vápenocementová omítka štuková dvouvrstvá vnitřních stěn nanášená ručně | [14 empty] | VV | 2 | 1 | True | 0 | ROZPOCET
| VV |  | 96,407 |  | 96.407 | [12 empty] | VV | 2 | 2 | True | 1 | ROZPOCET
193 | K | 61213111R1 | Sanačních nástřik k zapouzdření solí obsažených ve zdivu | m2 | 509.017 |  | 0 |  |  | zákl. přenesená |  | 0 | 0.0006 | 0.30541 | 0 | 0 | 4 | K | 2 |  |  |  | ROZPOCET | [5 empty] | 0 | 0 | 0 | 0 | 0 | 4 | 0 | 4 | -1284419702
| P |  | Poznámka k položce: SO3 Podkladní vlhkost a soli jímající omítkový systém včetně zapouzdření solí Poněvadž je zřejmý vysoký obsah solí ve zdivu 1.PP a 2.PP, které je vlhkostí degradováno, dojde v celé ploše sanačních opatření k nástřiku prostředku k zapouzdření solí obsažených ve zdivu (např. Salt IH 0,6kg/m2). Přípravek vytváří hydrofobní zónu, která zamezuje pohybu solí a tím významně snižuje ničivý tlak vznikající krystalizací. | [14 empty] | P | 2
| VV |  | skladba SO3 Podkladní vlhkost a soli jímající omítkový systém včetně zapouzdření solí | [14 empty] | VV | 2 | 1 | True | 0 | ROZPOCET
| VV |  | SPOLEČNÉ PROSTORY | [14 empty] | VV | 2 | 1 | True | 0 | ROZPOCET
| VV |  | místnost A.-1_1.10- schodiště | [14 empty] | VV | 2 | 1 | True | 0 | ROZPOCET
| VV |  | (5,14+1,008+5,14)*2,6 |  | 29.349 | [12 empty] | VV | 2 | 2 | True | 0 | ROZPOCET
| VV |  | místnost A.-1_1.22- chodba | [14 empty] | VV | 2 | 1 | True | 0 | ROZPOCET
| VV |  | (12,889+1,86+1,487+0,713+12,105+2*0,115+2*0,167+2*0,143+0,183)*2,6 |  | 78.226 | [12 empty] | VV | 2 | 2 | True | 0 | ROZPOCET
| VV |  | (1,431+2*2,1)*0,65 |  | 3.66 | [12 empty] | VV | 2 | 2 | True | 0 | ROZPOCET
| VV |  | (1,14+2*2,16)*0,5 |  | 2.73 | [12 empty] | VV | 2 | 2 | True | 0 | ROZPOCET
| VV |  | -4*0,9*2 |  | -7.2 | [12 empty] | VV | 2 | 2 | True | 0 | ROZPOCET
| VV |  | -5*0,8*2 |  | -8 | [12 empty] | VV | 2 | 2 | True | 0 | ROZPOCET
| VV |  | -1,2*2 |  | -2.4 | [12 empty] | VV | 2 | 2 | True | 0 | ROZPOCET
| VV |  | místnost A.-1_1.23 - sklad | [14 empty] | VV | 2 | 1 | True | 0 | ROZPOCET
| VV |  | (2*1,85+2*4,688)*2,58 |  | 33.736 | [12 empty] | VV | 2 | 2 | True | 0 | ROZPOCET
| VV |  | -0,8*2 |  | -1.6 | [12 empty] | VV | 2 | 2 | True | 0 | ROZPOCET
| VV |  | místnost A.-1_1.25 - technická místnost | [14 empty] | VV | 2 | 1 | True | 0 | ROZPOCET
| VV |  | (1,89+6,012+2,297+4,655)*2,59 |  | 38.472 | [12 empty] | VV | 2 | 2 | True | 0 | ROZPOCET
| VV |  | (1,09+2*2,1)*0,35 |  | 1.852 | [12 empty] | VV | 2 | 2 | True | 0 | ROZPOCET
| VV |  | -0,8*2 |  | -1.6 | [12 empty] | VV | 2 | 2 | True | 0 | ROZPOCET
| VV |  | místnost A.-1_1.26 - kotelna | [14 empty] | VV | 2 | 1 | True | 0 | ROZPOCET
| VV |  | (5,82+3,956+5,918+4,68)*4,2 |  | 85.571 | [12 empty] | VV | 2 | 2 | True | 0 | ROZPOCET
| VV |  | (1,327+2*2,1)*0,65 |  | 3.593 | [12 empty] | VV | 2 | 2 | True | 0 | ROZPOCET
| VV |  | (1,191+2*2,02)*0,5 |  | 2.616 | [12 empty] | VV | 2 | 2 | True | 0 | ROZPOCET
| VV |  | -1,2*2 |  | -2.4 | [12 empty] | VV | 2 | 2 | True | 0 | ROZPOCET
| VV |  | RESTAURACE KVĚTNICE | [14 empty] | VV | 2 | 1 | True | 0 | ROZPOCET
| VV |  | místnost A.-1_2.11 - výtah restaurace | [14 empty] | VV | 2 | 1 | True | 0 | ROZPOCET
| VV |  | (1,45+0,295)*2,6 |  | 4.537 | [12 empty] | VV | 2 | 2 | True | 0 | ROZPOCET
| VV |  | místnost A.-1_2.12 - šatna muži | [14 empty] | VV | 2 | 1 | True | 0 | ROZPOCET
| VV |  | (2*3,942+2*2,306+2*0,115)*2,27 |  | 28.888 | [12 empty] | VV | 2 | 2 | True | 0 | ROZPOCET
| VV |  | (1,04+2*2,1)*0,2 |  | 1.048 | [12 empty] | VV | 2 | 2 | True | 0 | ROZPOCET
| VV |  | -0,8*2 |  | -1.6 | [12 empty] | VV | 2 | 2 | True | 0 | ROZPOCET
| VV |  | místnost A.-1_2.13 - sklad hrubá příprava zeleniny | [14 empty] | VV | 2 | 1 | True | 0 | ROZPOCET
| VV |  | (2*1,862+2,435)*2,59 |  | 15.952 | [12 empty] | VV | 2 | 2 | False | 0 | ROZPOCET
| VV |  | (1,04+2*2,1)*0,2 |  | 1.048 | [12 empty] | VV | 2 | 2 | True | 0 | ROZPOCET
| VV |  | -0,8*2 |  | -1.6 | [12 empty] | VV | 2 | 2 | True | 0 | ROZPOCET
| VV |  | místnost A.-1_2.14 - chodba | [14 empty] | VV | 2 | 1 | True | 0 | ROZPOCET
| VV |  | (1,56+0,46+0,403+0,152+3,866+0,97+0,156+3,306+0,5+0,272+0,29+0,495+0,42)*2,5 |  | 32.125 | [12 empty] | VV | 2 | 2 | True | 0 | ROZPOCET
| VV |  | -0,8*2 |  | -1.6 | [12 empty] | VV | 2 | 2 | True | 0 | ROZPOCET
| VV |  | -0,9*2 |  | -1.8 | [12 empty] | VV | 2 | 2 | True | 0 | ROZPOCET
| VV |  | místnost A.-1_2.15 - sklad nepotravinového zboží | [14 empty] | VV | 2 | 1 | True | 0 | ROZPOCET
| VV |  | (2*4,625+3*0,45+0,47+0,3+0,356+3*0,3+0,385)*2,5 |  | 32.528 | [12 empty] | VV | 2 | 2 | True | 0 | ROZPOCET
| VV |  | místnost A.-1_2.16 - tech. m. změkčovač vody | [14 empty] | VV | 2 | 1 | True | 0 | ROZPOCET
| VV |  | (8,7+0,4+0,942+0,832)*2,5 |  | 27.185 | [12 empty] | VV | 2 | 2 | True | 0 | ROZPOCET
| VV |  | místnost A.-1_2.17 - sklad nápojů + místnost A.-1_2.27 - zázemí zvedací plošiny | [14 empty] | VV | 2 | 1 | True | 0 | ROZPOCET
| VV |  | (2*4,497+0,444+2,75+2*0,44+0,95+2,646+0,392)*2,5 |  | 42.64 | [12 empty] | VV | 2 | 2 | True | 0 | ROZPOCET
| VV |  | -0,8*2 |  | -1.6 | [12 empty] | VV | 2 | 2 | True | 0 | ROZPOCET
| VV |  | místnost A.-1_2.18 - šatna ženy | [14 empty] | VV | 2 | 1 | True | 0 | ROZPOCET
| VV |  | (2,428+4,8+2*0,3+3,857)*2,27 |  | 26.525 | [12 empty] | VV | 2 | 2 | True | 0 | ROZPOCET
| VV |  | (1+2*2,12)*0,65 |  | 3.406 | [12 empty] | VV | 2 | 2 | True | 0 | ROZPOCET
| VV |  | -0,9*2 |  | -1.8 | [12 empty] | VV | 2 | 2 | True | 0 | ROZPOCET
| VV |  | místnost A.-1_2.19 - sklad potravin + místnost A.-1_2.20 - chlad. sklad potravin | [14 empty] | VV | 2 | 1 | True | 0 | ROZPOCET
| VV |  | (3,082+0,255+0,9+0,147+2,3+0,147+0,41+4,6+0,45+1,31)*2,59 |  | 35.227 | [12 empty] | VV | 2 | 2 | True | 0 | ROZPOCET
| VV |  | (1+2*2,12)*0,65 |  | 3.406 | [12 empty] | VV | 2 | 2 | True | 0 | ROZPOCET
| VV |  | -0,9*2 |  | -1.8 | [12 empty] | VV | 2 | 2 | True | 0 | ROZPOCET
| VV |  | místnost A.-1_2.21 - přípojka vody | [14 empty] | VV | 2 | 1 | True | 0 | ROZPOCET
| VV |  | (2*0,93+2,412)*2,27 |  | 9.697 | [12 empty] | VV | 2 | 2 | True | 0 | ROZPOCET
| VV |  | Součet |  | 509.017 | [12 empty] | VV | 2 | 4 | True | 1 | ROZPOCET
194 | K | 61213111R2 | Sulfátostálý omítkový podhoz 3 kg/m2 | m2 | 509.017 |  | 0 |  |  | zákl. přenesená |  | 0 | 0.003 | 1.5271 | 0 | 0 | 4 | K | 2 |  |  |  | ROZPOCET | [5 empty] | 0 | 0 | 0 | 0 | 0 | 4 | 0 | 4 | 815222000
| P |  | Poznámka k položce: SO3 Podkladní vlhkost a soli jímající omítkový systém včetně zapouzdření solí μ ≤ 15, CS IV, certifikace WTA | [14 empty] | P | 2
| VV |  | skladba SO3 Podkladní vlhkost a soli jímající omítkový systém včetně zapouzdření solí | [14 empty] | VV | 2 | 1 | True | 0 | ROZPOCET
| VV |  | 509,017 |  | 509.017 | [12 empty] | VV | 2 | 2 | True | 1 | ROZPOCET
195 | K | 61213111R3 | Porézní hydrofilní jádrová omítka s inteligentním plnivem s aktivními soli jímajícími póry | m2 | 509.017 |  | 0 |  |  | zákl. přenesená |  | 0 | 0.029 | 14.7615 | 0 | 0 | 4 | K | 2 |  |  |  | ROZPOCET | [5 empty] | 0 | 0 | 0 | 0 | 0 | 4 | 0 | 4 | 1450350955
| P |  | Poznámka k položce: SO3 Podkladní vlhkost a soli jímající omítkový systém včetně zapouzdření solí porézní hydrofilní jádrová omítka s inteligentním plnivem s aktivními soli jímajícími póry 29 kg/30 mm/m2 kapilární absorpce vody: > 1,0 kg/m2, tepelná vodivost (λ10,dry): ≤ 0,27 W/(m•K) pro P = 50%, μ ≤15, CS III, pórovitost: > 60 % obj., certifikace WTA | [14 empty] | P | 2
| VV |  | skladba SO3 Podkladní vlhkost a soli jímající omítkový systém včetně zapouzdření solí | [14 empty] | VV | 2 | 1 | True | 0 | ROZPOCET
| VV |  | 509,017 |  | 509.017 | [12 empty] | VV | 2 | 2 | True | 1 | ROZPOCET
196 | K | 61213111R4 | Sulfátostálý omítkový podhoz 5 kg/m2 | m2 | 509.017 |  | 0 |  |  | zákl. přenesená |  | 0 | 0.005 | 2.5451 | 0 | 0 | 4 | K | 2 |  |  |  | ROZPOCET | [5 empty] | 0 | 0 | 0 | 0 | 0 | 4 | 0 | 4 | 924871765
| VV |  | skladba SO5 Sanační omítkový systém hydrofobizovaný | [14 empty] | VV | 2 | 1 | True | 0 | ROZPOCET
| VV |  | 509,017 |  | 509.017 | [12 empty] | VV | 2 | 2 | True | 1 | ROZPOCET
197 | K | 61213111R5 | Hydrofobizovaná vlákny armovaná starobílá sanační omítka, s inteligentním plnivem s aktivními póry | m2 | 509.017 |  | 0 |  |  | zákl. přenesená |  | 0 | 0.017 | 8.6533 | 0 | 0 | 4 | K | 2 |  |  |  | ROZPOCET | [5 empty] | 0 | 0 | 0 | 0 | 0 | 4 | 0 | 4 | -1549905207
| P |  | Poznámka k položce: - hydrofobizovaná vlákny armovaná starobílá sanační omítka, s inteligentním plnivem s aktivními póry 17 kg/20 mm/m2 (kapilární absorpce vody: >0,3 kg/m2, tepelná vodivost (λ10,dry): ≤ 0,27 W/(m•K) pro P = 50%, μ ≤15, CS II, pórovitost: >50 % obj., spotřeba 8,5 kg/1 cm/m2, certifikace WTA) | [14 empty] | P | 2
| VV |  | skladba SO5 Sanační omítkový systém hydrofobizovaný | [14 empty] | VV | 2 | 1 | True | 0 | ROZPOCET
| VV |  | 509,017 |  | 509.017 | [12 empty] | VV | 2 | 2 | True | 1 | ROZPOCET
198 | K | 61213111R6 | Hydrofobizovaná sanační štuková omítka | m2 | 509.017 |  | 0 |  |  | zákl. přenesená |  | 0 | 0.017 | 8.6533 | 0 | 0 | 4 | K | 2 |  |  |  | ROZPOCET | [5 empty] | 0 | 0 | 0 | 0 | 0 | 4 | 0 | 4 | 59886903
| P |  | Poznámka k položce: hydrofobizovaná sanační štuková omítka 3 kg/m2 | [14 empty] | P | 2
| VV |  | skladba SO5 Sanační omítkový systém hydrofobizovaný | [14 empty] | VV | 2 | 1 | True | 0 | ROZPOCET
| VV |  | 509,017 |  | 509.017 | [12 empty] | VV | 2 | 2 | True | 1 | ROZPOCET
199 | K | 61213111R7 | Vnitřní nátěr sanačních omítek 0,3l/m2 odolný vůči plísni, paropropustný Sd <0,01 m | m2 | 509.017 |  | 0 |  |  | zákl. přenesená |  | 0 | 0.017 | 8.6533 | 0 | 0 | 4 | K | 2 |  |  |  | ROZPOCET | [5 empty] | 0 | 0 | 0 | 0 | 0 | 4 | 0 | 4 | 1911799837
| VV |  | skladba SO5 Sanační omítkový systém hydrofobizovaný | [14 empty] | VV | 2 | 1 | True | 0 | ROZPOCET
| VV |  | 509,017 |  | 509.017 | [12 empty] | VV | 2 | 2 | True | 1 | ROZPOCET
200 | K | 612131121 | Penetrační disperzní nátěr vnitřních stěn nanášený ručně | m2 | 240.272 |  | 0 | CS ÚRS 2024 01 |  | zákl. přenesená |  | 0 | 0.00026 | 0.062471 | 0 | 0 | 4 | K | 2 |  |  |  | ROZPOCET | [5 empty] | 0 | 0 | 0 | 0 | 0 | 4 | 0 | 4 | 2106908281
| Online PSC |  | https://podminky.urs.cz/item/CS_URS_2024_01/612131121 | [14 empty] | Online PSC | 2
| VV |  | Vápenocementová omítka štuková dvouvrstvá vnitřních stěn nanášená ručně | [14 empty] | VV | 2 | 1 | True | 0 | ROZPOCET
| VV |  | 65,458 |  | 65.458 | [12 empty] | VV | 2 | 2 | True | 0 | ROZPOCET
| VV |  | Vápenocementová omítka hladká jednovrstvá vnitřních stěn nanášená ručně | [14 empty] | VV | 2 | 1 | True | 0 | ROZPOCET
| VV |  | 174,814 |  | 174.814 | [12 empty] | VV | 2 | 2 | True | 0 | ROZPOCET
| VV |  | Součet |  | 240.272 | [12 empty] | VV | 2 | 4 | True | 1 | ROZPOCET
201 | K | 612135101 | Hrubá výplň rýh ve stěnách maltou jakékoli šířky rýhy | m2 | 20 |  | 0 | CS ÚRS 2024 01 |  | zákl. přenesená |  | 0 | 0.056 | 1.12 | 0 | 0 | 4 | K | 2 |  |  |  | ROZPOCET | [5 empty] | 0 | 0 | 0 | 0 | 0 | 4 | 0 | 4 | -624491437
| Online PSC |  | https://podminky.urs.cz/item/CS_URS_2024_01/612135101 | [14 empty] | Online PSC | 2
202 | K | 612311141 | Vápenná omítka štuková dvouvrstvá vnitřních stěn nanášená ručně | m2 | 627.878 |  | 0 | CS ÚRS 2024 01 |  | zákl. přenesená |  | 0 | 0.01733 | 10.8811 | 0 | 0 | 4 | K | 2 |  |  |  | ROZPOCET | [5 empty] | 0 | 0 | 0 | 0 | 0 | 4 | 0 | 4 | -113500141
| Online PSC |  | https://podminky.urs.cz/item/CS_URS_2024_01/612311141 | [14 empty] | Online PSC | 2
| VV |  | výkres D.1.1.401 - PŮDORYS 1PP - NAVRHOVANÝ STAV | [14 empty] | VV | 2 | 1 | True | 0 | ROZPOCET
| VV |  | NOVÉ NESANOVANÉ STĚNY | [14 empty] | VV | 2 | 1 | True | 0 | ROZPOCET
| VV |  | místnost A.-1_2.12 - šatna muži | [14 empty] | VV | 2 | 1 | True | 0 | ROZPOCET
| VV |  | 2*2*2,306*2,5 |  | 23.06 | [12 empty] | VV | 2 | 2 | True | 0 | ROZPOCET
| VV |  | -4*0,7*2 |  | -5.6 | [12 empty] | VV | 2 | 2 | True | 0 | ROZPOCET
| VV |  | místnost A.-1_2.14 - chodba | [14 empty] | VV | 2 | 1 | True | 0 | ROZPOCET
| VV |  | 3,02*2,5 |  | 7.55 | [12 empty] | VV | 2 | 2 | True | 0 | ROZPOCET
| VV |  | -0,8*2 |  | -1.6 | [12 empty] | VV | 2 | 2 | True | 0 | ROZPOCET
| VV |  | 2,2*2,5 |  | 5.5 | [12 empty] | VV | 2 | 2 | True | 0 | ROZPOCET
| VV |  | místnost A.-1_2.15 - sklad nepotravinového zboží | [14 empty] | VV | 2 | 1 | True | 0 | ROZPOCET
| VV |  | 3,02*2,5 |  | 7.55 | [12 empty] | VV | 2 | 2 | True | 0 | ROZPOCET
| VV |  | -0,8*2 |  | -1.6 | [12 empty] | VV | 2 | 2 | True | 0 | ROZPOCET
| VV |  | 2,27*2,5 |  | 5.675 | [12 empty] | VV | 2 | 2 | True | 0 | ROZPOCET
| VV |  | -0,8*2 |  | -1.6 | [12 empty] | VV | 2 | 2 | True | 0 | ROZPOCET
| VV |  | místnost A.-1_2.16 - tech. m. změkčovač vody | [14 empty] | VV | 2 | 1 | True | 0 | ROZPOCET
| VV |  | 2,27*2,5 |  | 5.675 | [12 empty] | VV | 2 | 2 | True | 0 | ROZPOCET
| VV |  | -0,8*2 |  | -1.6 | [12 empty] | VV | 2 | 2 | True | 0 | ROZPOCET
| VV |  | 2,2*2,5 |  | 5.5 | [12 empty] | VV | 2 | 2 | True | 0 | ROZPOCET
| VV |  | místnost A.-1_2.17 - sklad nápojů | [14 empty] | VV | 2 | 1 | True | 0 | ROZPOCET
| VV |  | 2,2*2,5 |  | 5.5 | [12 empty] | VV | 2 | 2 | True | 0 | ROZPOCET
| VV |  | místnost A.-1_2.18 - šatna ženy | [14 empty] | VV | 2 | 1 | True | 0 | ROZPOCET
| VV |  | 2*2*2,421*2,5 |  | 24.21 | [12 empty] | VV | 2 | 2 | True | 0 | ROZPOCET
| VV |  | -4*0,7*2 |  | -5.6 | [12 empty] | VV | 2 | 2 | True | 0 | ROZPOCET
| VV |  | 2*1,85*2,5 |  | 9.25 | [12 empty] | VV | 2 | 2 | True | 0 | ROZPOCET
| VV |  | -2*0,7*2 |  | -2.8 | [12 empty] | VV | 2 | 2 | True | 0 | ROZPOCET
| VV |  | místnost A.-1_2.19 - sklad potravin | [14 empty] | VV | 2 | 1 | True | 0 | ROZPOCET
| VV |  | 2,605*2,5 |  | 6.513 | [12 empty] | VV | 2 | 2 | True | 0 | ROZPOCET
| VV |  | Mezisoučet |  | 85.583 | [12 empty] | VV | 2 | 3 | True | 0 | ROZPOCET
| VV |  | výkres D.1.1.403 - PŮDORYS 1NP - NAVRHOVANÝ STAV | [14 empty] | VV | 2 | 1 | True | 0 | ROZPOCET
| VV |  | místnost A.-1_1.02 - hala | [14 empty] | VV | 2 | 1 | True | 0 | ROZPOCET
| VV |  | 2,027*3,8 |  | 7.703 | [12 empty] | VV | 2 | 2 | True | 0 | ROZPOCET
| VV |  | místnost A.-1_1.03 - bezbar. wc | [14 empty] | VV | 2 | 1 | True | 0 | ROZPOCET
| VV |  | (2*2,1+2*2,027)*3,5 |  | 28.889 | [12 empty] | VV | 2 | 2 | True | 0 | ROZPOCET
| VV |  | -0,8*2,1 |  | -1.68 | [12 empty] | VV | 2 | 2 | True | 0 | ROZPOCET
| VV |  | místnost A.-1_1.04 - schodiště | [14 empty] | VV | 2 | 1 | True | 0 | ROZPOCET
| VV |  | 1,88*2,5 |  | 4.7 | [12 empty] | VV | 2 | 2 | True | 0 | ROZPOCET
| VV |  | místnost A.-1_1.05 - chodba | [14 empty] | VV | 2 | 1 | True | 0 | ROZPOCET
| VV |  | (0,663+0,613+0,45+0,157+1,2+2,104+0,703+1,338)*2,9 |  | 20.961 | [12 empty] | VV | 2 | 2 | True | 0 | ROZPOCET
| VV |  | (0,9+2*2,4)*0,2 |  | 1.14 | [12 empty] | VV | 2 | 2 | True | 0 | ROZPOCET
| VV |  | -2*0,9*2,1 |  | -3.78 | [12 empty] | VV | 2 | 2 | True | 0 | ROZPOCET
| VV |  | -0,9*2,4 |  | -2.16 | [12 empty] | VV | 2 | 2 | True | 0 | ROZPOCET
| VV |  | místnost A.-1_1.21 - technická místnost slaboproud | [14 empty] | VV | 2 | 1 | True | 0 | ROZPOCET
| VV |  | (2*1,688+1,08+0,35)*2 |  | 9.612 | [12 empty] | VV | 2 | 2 | True | 0 | ROZPOCET
| VV |  | -0,8*1,9 |  | -1.52 | [12 empty] | VV | 2 | 2 | True | 0 | ROZPOCET
| VV |  | místnost A.-1_1.25 - předsíň | [14 empty] | VV | 2 | 1 | True | 0 | ROZPOCET
| VV |  | (2*3,11+1,18)*3,8 |  | 28.12 | [12 empty] | VV | 2 | 2 | True | 0 | ROZPOCET
| VV |  | -2*0,8*2,1 |  | -3.36 | [12 empty] | VV | 2 | 2 | True | 0 | ROZPOCET
| VV |  | -0,7*2,1 |  | -1.47 | [12 empty] | VV | 2 | 2 | True | 0 | ROZPOCET
| VV |  | místnost A.-1_1.26 - úklid | [14 empty] | VV | 2 | 1 | True | 0 | ROZPOCET
| VV |  | (2*1,9+0,9)*3,8 |  | 17.86 | [12 empty] | VV | 2 | 2 | True | 0 | ROZPOCET
| VV |  | -0,7*2,1 |  | -1.47 | [12 empty] | VV | 2 | 2 | True | 0 | ROZPOCET
| VV |  | místnost A.-1_1.27 - wc muži | [14 empty] | VV | 2 | 1 | True | 0 | ROZPOCET
| VV |  | (1,538+0,65+0,725+2*0,1+0,715+0,65+1,66+1,908+2*1,64+0,9)*3,8 |  | 46.459 | [12 empty] | VV | 2 | 2 | True | 0 | ROZPOCET
| VV |  | -0,8*2,1 |  | -1.68 | [12 empty] | VV | 2 | 2 | True | 0 | ROZPOCET
| VV |  | -2*0,7*2,1 |  | -2.94 | [12 empty] | VV | 2 | 2 | True | 0 | ROZPOCET
| VV |  | místnost A.-1_1.28 - wc ženy | [14 empty] | VV | 2 | 1 | True | 0 | ROZPOCET
| VV |  | (2*1,65+2*1,925)*3,8 |  | 27.17 | [12 empty] | VV | 2 | 2 | True | 0 | ROZPOCET
| VV |  | (2*1,2+0,9)*3,8 |  | 12.54 | [12 empty] | VV | 2 | 2 | True | 0 | ROZPOCET
| VV |  | (2*1,2+0,9)*3,8 |  | 12.54 | [12 empty] | VV | 2 | 2 | True | 0 | ROZPOCET
| VV |  | -0,8*2,1 |  | -1.68 | [12 empty] | VV | 2 | 2 | True | 0 | ROZPOCET
| VV |  | -4*0,7*2,1 |  | -5.88 | [12 empty] | VV | 2 | 2 | True | 0 | ROZPOCET
| VV |  | RESTAURACE KVĚTNICE | [14 empty] | VV | 2 | 1 | True | 0 | ROZPOCET
| VV |  | místnost A.-1_2.09 - office | [14 empty] | VV | 2 | 1 | True | 0 | ROZPOCET
| VV |  | (1,1+2,16+1,256)*2,705 |  | 12.216 | [12 empty] | VV | 2 | 2 | True | 0 | ROZPOCET
| VV |  | místnost A.-1_2.10 - kuchyň | [14 empty] | VV | 2 | 1 | True | 0 | ROZPOCET
| VV |  | (2*1,35+0,1)*2,9 |  | 8.12 | [12 empty] | VV | 2 | 2 | True | 0 | ROZPOCET
| VV |  | (2*0,7+0,1)*2,9 |  | 4.35 | [12 empty] | VV | 2 | 2 | True | 0 | ROZPOCET
| VV |  | 2*1,1*2,9 |  | 6.38 | [12 empty] | VV | 2 | 2 | True | 0 | ROZPOCET
| VV |  | -2*0,9*0,5 |  | -0.9 | [12 empty] | VV | 2 | 2 | True | 0 | ROZPOCET
| VV |  | místnost A.-1_2.11a - strojovna výtahu | [14 empty] | VV | 2 | 1 | True | 0 | ROZPOCET
| VV |  | (1,107+0,945+0,497)*3,8 |  | 9.686 | [12 empty] | VV | 2 | 2 | True | 0 | ROZPOCET
| VV |  | -0,7*2,1 |  | -1.47 | [12 empty] | VV | 2 | 2 | True | 0 | ROZPOCET
| VV |  | místnost A.-1_2.12 - umývárna nádobí | [14 empty] | VV | 2 | 1 | True | 0 | ROZPOCET
| VV |  | (2*1+2*0,1)*2,69 |  | 5.918 | [12 empty] | VV | 2 | 2 | True | 0 | ROZPOCET
| VV |  | 2*1,735*1,65 |  | 5.726 | [12 empty] | VV | 2 | 2 | True | 0 | ROZPOCET
| VV |  | (2,98+0,1)*2,69 |  | 8.285 | [12 empty] | VV | 2 | 2 | True | 0 | ROZPOCET
| VV |  | místnost A.-1_2.13 - schodiště | [14 empty] | VV | 2 | 1 | True | 0 | ROZPOCET
| VV |  | (2*2,98+1,2)*3,49 |  | 24.988 | [12 empty] | VV | 2 | 2 | True | 0 | ROZPOCET
| VV |  | (0,9+2*2,325)*0,2 |  | 1.11 | [12 empty] | VV | 2 | 2 | True | 0 | ROZPOCET
| VV |  | -0,9*2,325 |  | -2.093 | [12 empty] | VV | 2 | 2 | True | 0 | ROZPOCET
| VV |  | -0,9*2,1 |  | -1.89 | [12 empty] | VV | 2 | 2 | True | 0 | ROZPOCET
| VV |  | místnost A.-1_2.14 - úklid | [14 empty] | VV | 2 | 1 | True | 0 | ROZPOCET
| VV |  | (1,342+0,3+0,9)*3,49 |  | 8.872 | [12 empty] | VV | 2 | 2 | True | 0 | ROZPOCET
| VV |  | -0,7*2,1 |  | -1.47 | [12 empty] | VV | 2 | 2 | True | 0 | ROZPOCET
| VV |  | místnost A.-1_2.15 - chodba | [14 empty] | VV | 2 | 1 | True | 0 | ROZPOCET
| VV |  | (2,03+0,577+0,84+1,45)*3,8 |  | 18.609 | [12 empty] | VV | 2 | 2 | True | 0 | ROZPOCET
| VV |  | -0,9*2 |  | -1.8 | [12 empty] | VV | 2 | 2 | True | 0 | ROZPOCET
| VV |  | -2*0,7*2,1 |  | -2.94 | [12 empty] | VV | 2 | 2 | True | 0 | ROZPOCET
| VV |  | místnost A.-1_2.16 - předsíň | [14 empty] | VV | 2 | 1 | True | 0 | ROZPOCET
| VV |  | (2*1,685+2*0,9)*3,8 |  | 19.646 | [12 empty] | VV | 2 | 2 | True | 0 | ROZPOCET
| VV |  | -2*0,7*2,1 |  | -2.94 | [12 empty] | VV | 2 | 2 | True | 0 | ROZPOCET
| VV |  | místnost A.-1_2.17 - wc | [14 empty] | VV | 2 | 1 | True | 0 | ROZPOCET
| VV |  | (2*1,535+2*0,9)*3,8 |  | 18.506 | [12 empty] | VV | 2 | 2 | True | 0 | ROZPOCET
| VV |  | -0,7*2,1 |  | -1.47 | [12 empty] | VV | 2 | 2 | True | 0 | ROZPOCET
| VV |  | místnost A.-1_2.18 - sklad | [14 empty] | VV | 2 | 1 | True | 0 | ROZPOCET
| VV |  | 1,756*3,8 |  | 6.673 | [12 empty] | VV | 2 | 2 | True | 0 | ROZPOCET
| VV |  | místnost A.-1_2.20 - sklad | [14 empty] | VV | 2 | 1 | True | 0 | ROZPOCET
| VV |  | 1,756*3,8 |  | 6.673 | [12 empty] | VV | 2 | 2 | True | 0 | ROZPOCET
| VV |  | PRONÁJEM | [14 empty] | VV | 2 | 1 | True | 0 | ROZPOCET
| VV |  | místnost A.-1_3.29 - pronájem | [14 empty] | VV | 2 | 1 | True | 0 | ROZPOCET
| VV |  | 4,092*3,8 |  | 15.55 | [12 empty] | VV | 2 | 2 | True | 0 | ROZPOCET
| VV |  | -0,8*2,1 |  | -1.68 | [12 empty] | VV | 2 | 2 | True | 0 | ROZPOCET
| VV |  | místnost A.-1_3.30 - předsíň | [14 empty] | VV | 2 | 1 | True | 0 | ROZPOCET
| VV |  | (1,251+1,251+1,231)*3,8 |  | 14.185 | [12 empty] | VV | 2 | 2 | True | 0 | ROZPOCET
| VV |  | -0,8*2,1 |  | -1.68 | [12 empty] | VV | 2 | 2 | True | 0 | ROZPOCET
| VV |  | -2*0,7*2,1 |  | -2.94 | [12 empty] | VV | 2 | 2 | True | 0 | ROZPOCET
| VV |  | místnost A.-1_3.31 - wc | [14 empty] | VV | 2 | 1 | True | 0 | ROZPOCET
| VV |  | (2*1,544+2*0,9)*3,8 |  | 18.574 | [12 empty] | VV | 2 | 2 | True | 0 | ROZPOCET
| VV |  | -0,7*2,1 |  | -1.47 | [12 empty] | VV | 2 | 2 | True | 0 | ROZPOCET
| VV |  | místnost A.-1_3.32 - sklad | [14 empty] | VV | 2 | 1 | True | 0 | ROZPOCET
| VV |  | (3,154+1,444+2,691)*3,8 |  | 27.698 | [12 empty] | VV | 2 | 2 | True | 0 | ROZPOCET
| VV |  | -0,7*2,1 |  | -1.47 | [12 empty] | VV | 2 | 2 | True | 0 | ROZPOCET
| VV |  | Mezisoučet |  | 405.626 | [12 empty] | VV | 2 | 3 | True | 0 | ROZPOCET
| VV |  | výkres D.1.1.404 - PŮDORYS 2NP - NAVRHOVANÝ STAV | [14 empty] | VV | 2 | 1 | True | 0 | ROZPOCET
| VV |  | místnost A.2_1.01 - chodba | [14 empty] | VV | 2 | 1 | True | 0 | ROZPOCET
| VV |  | (1,8+0,2)*3,55 |  | 7.1 | [12 empty] | VV | 2 | 2 | True | 0 | ROZPOCET
| VV |  | 1,8*3,55 |  | 6.39 | [12 empty] | VV | 2 | 2 | True | 0 | ROZPOCET
| VV |  | -2*0,9*2 |  | -3.6 | [12 empty] | VV | 2 | 2 | True | 0 | ROZPOCET
| VV |  | místnost A.2_1.02 - chodba | [14 empty] | VV | 2 | 1 | True | 0 | ROZPOCET
| VV |  | 1,8*3,55 |  | 6.39 | [12 empty] | VV | 2 | 2 | True | 0 | ROZPOCET
| VV |  | -0,9*2 |  | -1.8 | [12 empty] | VV | 2 | 2 | True | 0 | ROZPOCET
| VV |  | místnost A.2_1.03 - chodba | [14 empty] | VV | 2 | 1 | True | 0 | ROZPOCET
| VV |  | (1,8+0,3)*3,55 |  | 7.455 | [12 empty] | VV | 2 | 2 | True | 0 | ROZPOCET
| VV |  | -0,9*2 |  | -1.8 | [12 empty] | VV | 2 | 2 | True | 0 | ROZPOCET
| VV |  | (2,26+2,1)*3,33 |  | 14.519 | [12 empty] | VV | 2 | 2 | True | 0 | ROZPOCET
| VV |  | (2*1,054+0,7)*3,33 |  | 9.351 | [12 empty] | VV | 2 | 2 | True | 0 | ROZPOCET
| VV |  | (1,449+1,809)*3,33 |  | 10.849 | [12 empty] | VV | 2 | 2 | True | 0 | ROZPOCET
| VV |  | -0,8*2,1 |  | -1.68 | [12 empty] | VV | 2 | 2 | True | 0 | ROZPOCET
| VV |  | místnost A.2_1.20 - technická místnost slaboproud | [14 empty] | VV | 2 | 1 | True | 0 | ROZPOCET
| VV |  | (1,299+1,66)*3,33 |  | 9.853 | [12 empty] | VV | 2 | 2 | True | 0 | ROZPOCET
| VV |  | -0,8*2,1 |  | -1.68 | [12 empty] | VV | 2 | 2 | True | 0 | ROZPOCET
| VV |  | místnost A.2_1.21 - prostor bez využití | [14 empty] | VV | 2 | 1 | True | 0 | ROZPOCET
| VV |  | (2,476+1,048)*3,55 |  | 12.51 | [12 empty] | VV | 2 | 2 | True | 0 | ROZPOCET
| VV |  | Mezisoučet |  | 73.857 | [12 empty] | VV | 2 | 3 | True | 0 | ROZPOCET
| VV |  | výkres D.1.1.405 - PŮDORYS 3NP - NAVRHOVANÝ STAV | [14 empty] | VV | 2 | 1 | True | 0 | ROZPOCET
| VV |  | místnost A.3_1.01 - chodba | [14 empty] | VV | 2 | 1 | True | 0 | ROZPOCET
| VV |  | (1,8+0,2)*3,28 |  | 6.56 | [12 empty] | VV | 2 | 2 | True | 0 | ROZPOCET
| VV |  | 1,8*3,28 |  | 5.904 | [12 empty] | VV | 2 | 2 | True | 0 | ROZPOCET
| VV |  | -2*0,9*2 |  | -3.6 | [12 empty] | VV | 2 | 2 | True | 0 | ROZPOCET
| VV |  | místnost A.3_1.02 - chodba | [14 empty] | VV | 2 | 1 | True | 0 | ROZPOCET
| VV |  | 1,8*3,28 |  | 5.904 | [12 empty] | VV | 2 | 2 | True | 0 | ROZPOCET
| VV |  | -0,9*2 |  | -1.8 | [12 empty] | VV | 2 | 2 | True | 0 | ROZPOCET
| VV |  | místnost A.3_1.03 - chodba | [14 empty] | VV | 2 | 1 | True | 0 | ROZPOCET
| VV |  | (1,8+0,3)*3,55 |  | 7.455 | [12 empty] | VV | 2 | 2 | True | 0 | ROZPOCET
| VV |  | -0,9*2 |  | -1.8 | [12 empty] | VV | 2 | 2 | True | 0 | ROZPOCET
| VV |  | (2,11+2,7+2,11)*3,17 |  | 21.936 | [12 empty] | VV | 2 | 2 | True | 0 | ROZPOCET
| VV |  | (1,12+2*2,21)*0,4 |  | 2.216 | [12 empty] | VV | 2 | 2 | True | 0 | ROZPOCET
| VV |  | (2*1,054+0,7)*3,17 |  | 8.901 | [12 empty] | VV | 2 | 2 | True | 0 | ROZPOCET
| VV |  | místnost A.3_2.09.5 - prostor bez využití | [14 empty] | VV | 2 | 1 | True | 0 | ROZPOCET
| VV |  | (2,356+1,157)*3,17 |  | 11.136 | [12 empty] | VV | 2 | 2 | True | 0 | ROZPOCET
| VV |  | Mezisoučet |  | 62.812 | [12 empty] | VV | 2 | 3 | True | 0 | ROZPOCET
| VV |  | Součet |  | 627.878 | [12 empty] | VV | 2 | 4 | True | 1 | ROZPOCET
203 | K | 612315223 | Vápenná štuková omítka malých ploch přes 0,25 do 1 m2 na stěnách | kus | 10 |  | 0 | CS ÚRS 2024 01 |  | zákl. přenesená |  | 0 | 0.0406 | 0.406 | 0 | 0 | 4 | K | 2 |  |  |  | ROZPOCET | [5 empty] | 0 | 0 | 0 | 0 | 0 | 4 | 0 | 4 | -589409548
| Online PSC |  | https://podminky.urs.cz/item/CS_URS_2024_01/612315223 | [14 empty] | Online PSC | 2
204 | K | 612315225 | Vápenná štuková omítka malých ploch přes 1 do 4 m2 na stěnách | kus | 19 |  | 0 | CS ÚRS 2024 01 |  | zákl. přenesená |  | 0 | 0.1541 | 2.9279 | 0 | 0 | 4 | K | 2 |  |  |  | ROZPOCET | [5 empty] | 0 | 0 | 0 | 0 | 0 | 4 | 0 | 4 | -1595714958
| Online PSC |  | https://podminky.urs.cz/item/CS_URS_2024_01/612315225 | [14 empty] | Online PSC | 2
| VV |  | výkres D.1.1.401 - PŮDORYS 1PP - NAVRHOVANÝ STAV | [14 empty] | VV | 2 | 1 | True | 0 | ROZPOCET
| VV |  | SPOLEČNÉ PROSTORY | [14 empty] | VV | 2 | 1 | True | 0 | ROZPOCET
| VV |  | místnost A.-1_1.26 - kotelna | [14 empty] | VV | 2 | 1 | True | 0 | ROZPOCET
| VV |  | 1 |  | 1 | [12 empty] | VV | 2 | 2 | True | 0 | ROZPOCET
| VV |  | místnost A.-1_2.18 - šatna ženy | [14 empty] | VV | 2 | 1 | True | 0 | ROZPOCET
| VV |  | 2 |  | 2 | [12 empty] | VV | 2 | 2 | True | 0 | ROZPOCET
| VV |  | místnost A.-1_2.19 - sklad potravin | [14 empty] | VV | 2 | 1 | True | 0 | ROZPOCET
| VV |  | 1 |  | 1 | [12 empty] | VV | 2 | 2 | True | 0 | ROZPOCET
| VV |  | Mezisoučet |  | 4 | [12 empty] | VV | 2 | 3 | True | 0 | ROZPOCET
| VV |  | výkres D.1.1.404 - PŮDORYS 2NP - NAVRHOVANÝ STAV | [14 empty] | VV | 2 | 1 | True | 0 | ROZPOCET
| VV |  | místnost A.2_1.02 - chodba | [14 empty] | VV | 2 | 1 | True | 0 | ROZPOCET
| VV |  | 1 |  | 1 | [12 empty] | VV | 2 | 2 | True | 0 | ROZPOCET
| VV |  | místnost A.2_1.03 - chodba | [14 empty] | VV | 2 | 1 | True | 0 | ROZPOCET
| VV |  | 1 |  | 1 | [12 empty] | VV | 2 | 2 | True | 0 | ROZPOCET
| VV |  | místnost A.2_1.21 - prostor bez využití | [14 empty] | VV | 2 | 1 | True | 0 | ROZPOCET
| VV |  | 1 |  | 1 | [12 empty] | VV | 2 | 2 | True | 0 | ROZPOCET
| VV |  | místnost A.2_3.16.1 - prostor bez využití | [14 empty] | VV | 2 | 1 | True | 0 | ROZPOCET
| VV |  | 1 |  | 1 | [12 empty] | VV | 2 | 2 | True | 0 | ROZPOCET
| VV |  | místnost A.2_3.16.6 - prostor bez využití | [14 empty] | VV | 2 | 1 | True | 0 | ROZPOCET
| VV |  | 1 |  | 1 | [12 empty] | VV | 2 | 2 | True | 0 | ROZPOCET
| VV |  | Mezisoučet |  | 5 | [12 empty] | VV | 2 | 3 | True | 0 | ROZPOCET
| VV |  | výkres D.1.1.405 - PŮDORYS 3NP - NAVRHOVANÝ STAV | [14 empty] | VV | 2 | 1 | True | 0 | ROZPOCET
| VV |  | místnost A.3_1.02 - chodba | [14 empty] | VV | 2 | 1 | True | 0 | ROZPOCET
| VV |  | 1 |  | 1 | [12 empty] | VV | 2 | 2 | True | 0 | ROZPOCET
| VV |  | místnost A.3_2.14.1 - prostor bez využití | [14 empty] | VV | 2 | 1 | True | 0 | ROZPOCET
| VV |  | 1 |  | 1 | [12 empty] | VV | 2 | 2 | True | 0 | ROZPOCET
| VV |  | Mezisoučet |  | 2 | [12 empty] | VV | 2 | 3 | True | 0 | ROZPOCET
| VV |  | ostatní | [14 empty] | VV | 2 | 1 | True | 0 | ROZPOCET
| VV |  | 8 |  | 8 | [12 empty] | VV | 2 | 2 | True | 0 | ROZPOCET
| VV |  | Součet |  | 19 | [12 empty] | VV | 2 | 4 | True | 1 | ROZPOCET
205 | K | 612315416 | Oprava vnitřní vápenné hladké omítky stěn v rozsahu plochy do 10 % s celoplošným přeštukováním | m2 | 157.511 |  | 0 | CS ÚRS 2024 01 |  | zákl. přenesená |  | 0 | 0.0103 | 1.6224 | 0 | 0 | 4 | K | 2 |  |  |  | ROZPOCET | [5 empty] | 0 | 0 | 0 | 0 | 0 | 4 | 0 | 4 | -1163406380
| Online PSC |  | https://podminky.urs.cz/item/CS_URS_2024_01/612315416 | [14 empty] | Online PSC | 2
| VV |  | výkres D.1.1.402 - PŮDORYS 1PP - SANACE | [14 empty] | VV | 2 | 1 | True | 0 | ROZPOCET
| VV |  | rozsah opravy - pouze sanované stěny u podlahy | [14 empty] | VV | 2 | 1 | True | 0 | ROZPOCET
| VV |  | místnost A.-1_3.01 - kolna | [14 empty] | VV | 2 | 1 | True | 0 | ROZPOCET
| VV |  | (6,06+0,32+0,792+0,55)*2,9 |  | 22.394 | [12 empty] | VV | 2 | 2 | True | 0 | ROZPOCET
| VV |  | (1,94+2*2,1)*0,305 |  | 1.873 | [12 empty] | VV | 2 | 2 | True | 0 | ROZPOCET
| VV |  | -1,94*2 |  | -3.88 | [12 empty] | VV | 2 | 2 | True | 0 | ROZPOCET
| VV |  | místnost A.-1_3.02 - informační centrum | [14 empty] | VV | 2 | 1 | True | 0 | ROZPOCET
| VV |  | (0,55+0,4+0,4+10,556+3,915+0,122+1,223+0,925)*2,9 |  | 52.464 | [12 empty] | VV | 2 | 2 | True | 0 | ROZPOCET
| VV |  | -0,8*2 |  | -1.6 | [12 empty] | VV | 2 | 2 | True | 0 | ROZPOCET
| VV |  | místnost A.-1_3.03 - chodba | [14 empty] | VV | 2 | 1 | True | 0 | ROZPOCET
| VV |  | (3,492+4,506+4,77+0,94+5,977+3,175+2,253+2,303)*2,8 |  | 76.765 | [12 empty] | VV | 2 | 2 | True | 0 | ROZPOCET
| VV |  | (1,94+2*2,1)*0,4 |  | 2.456 | [12 empty] | VV | 2 | 2 | True | 0 | ROZPOCET
| VV |  | -1,94*2 |  | -3.88 | [12 empty] | VV | 2 | 2 | True | 0 | ROZPOCET
| VV |  | -2*0,8*2 |  | -3.2 | [12 empty] | VV | 2 | 2 | True | 0 | ROZPOCET
| VV |  | -0,7*2 |  | -1.4 | [12 empty] | VV | 2 | 2 | True | 0 | ROZPOCET
| VV |  | místnost A.-1_3.09 - šatna | [14 empty] | VV | 2 | 1 | True | 0 | ROZPOCET
| VV |  | (2*1,402+2*2,467)*2,6 |  | 20.119 | [12 empty] | VV | 2 | 2 | True | 0 | ROZPOCET
| VV |  | -2*0,8*2 |  | -3.2 | [12 empty] | VV | 2 | 2 | True | 0 | ROZPOCET
| VV |  | -0,7*2 |  | -1.4 | [12 empty] | VV | 2 | 2 | True | 0 | ROZPOCET
| VV |  | Součet |  | 157.511 | [12 empty] | VV | 2 | 4 | True | 1 | ROZPOCET
206 | K | 612315417 | Oprava vnitřní vápenné hladké omítky stěn v rozsahu plochy přes 10 do 30 % s celoplošným přeštukováním | m2 | 654.321 |  | 0 | CS ÚRS 2024 01 |  | zákl. přenesená |  | 0 | 0.0207 | 13.5444 | 0 | 0 | 4 | K | 2 |  |  |  | ROZPOCET | [5 empty] | 0 | 0 | 0 | 0 | 0 | 4 | 0 | 4 | -1117335006
| Online PSC |  | https://podminky.urs.cz/item/CS_URS_2024_01/612315417 | [14 empty] | Online PSC | 2
| VV |  | výkres D.1.1.403 - PŮDORYS 1NP - NAVRHOVANÝ STAV (v místnostech, kde byly obklady se oprava provede nad úrovní osekaných obkladů s omítkou) | [14 empty] | VV | 2 | 1 | True | 0 | ROZPOCET
| VV |  | SPOLEČNÉ PROSTORY | [14 empty] | VV | 2 | 1 | True | 0 | ROZPOCET
| VV |  | místnost A.-1_1.01 - zádveří | [14 empty] | VV | 2 | 1 | True | 0 | ROZPOCET
| VV |  | (2*1,75)*3,8 |  | 13.3 | [12 empty] | VV | 2 | 2 | True | 0 | ROZPOCET
| VV |  | místnost A.-1_1.02 - hala | [14 empty] | VV | 2 | 1 | True | 0 | ROZPOCET
| VV |  | (12,119+3,721+12,632)*3,8 |  | 108.194 | [12 empty] | VV | 2 | 2 | True | 0 | ROZPOCET
| VV |  | (1,12+2*2,22)*0,446 |  | 2.48 | [12 empty] | VV | 2 | 2 | True | 0 | ROZPOCET
| VV |  | (1,7+2*2,45)*0,5 |  | 3.3 | [12 empty] | VV | 2 | 2 | True | 0 | ROZPOCET
| VV |  | -1,88*2,44 |  | -4.587 | [12 empty] | VV | 2 | 2 | True | 0 | ROZPOCET
| VV |  | -1,12*2,22 |  | -2.486 | [12 empty] | VV | 2 | 2 | True | 0 | ROZPOCET
| VV |  | -1,7*2,45 |  | -4.165 | [12 empty] | VV | 2 | 2 | True | 0 | ROZPOCET
| VV |  | -0,9*2,1 |  | -1.89 | [12 empty] | VV | 2 | 2 | True | 0 | ROZPOCET
| VV |  | místnost A.-1_1.03 - bezbar. wc | [14 empty] | VV | 2 | 1 | True | 0 | ROZPOCET
| VV |  | 2,1*3,49 |  | 7.329 | [12 empty] | VV | 2 | 2 | True | 0 | ROZPOCET
| VV |  | místnost A.-1_1.04 - schodiště | [14 empty] | VV | 2 | 1 | True | 0 | ROZPOCET
| VV |  | (3,173+5,97+5,766)*3,8 |  | 56.654 | [12 empty] | VV | 2 | 2 | True | 0 | ROZPOCET
| VV |  | -1,95*2,45 |  | -4.778 | [12 empty] | VV | 2 | 2 | True | 0 | ROZPOCET
| VV |  | místnost A.-1_1.05 - chodba | [14 empty] | VV | 2 | 1 | True | 0 | ROZPOCET
| VV |  | 3,15*2,9 |  | 9.135 | [12 empty] | VV | 2 | 2 | True | 0 | ROZPOCET
| VV |  | -2*1*2,1 |  | -4.2 | [12 empty] | VV | 2 | 2 | True | 0 | ROZPOCET
| VV |  | místnost A.-1_1.21 - technická místnost slaboproud | [14 empty] | VV | 2 | 1 | True | 0 | ROZPOCET
| VV |  | (1,08+1,688)*1,98 |  | 5.481 | [12 empty] | VV | 2 | 2 | True | 0 | ROZPOCET
| VV |  | (1+2*2)*0,335 |  | 1.675 | [12 empty] | VV | 2 | 2 | True | 0 | ROZPOCET
| VV |  | -0,8*2 |  | -1.6 | [12 empty] | VV | 2 | 2 | True | 0 | ROZPOCET
| VV |  | místnost A.-1_1.25 - předsíň | [14 empty] | VV | 2 | 1 | True | 0 | ROZPOCET
| VV |  | 1,18*3,8 |  | 4.484 | [12 empty] | VV | 2 | 2 | True | 0 | ROZPOCET
| VV |  | -0,8*2,1 |  | -1.68 | [12 empty] | VV | 2 | 2 | True | 0 | ROZPOCET
| VV |  | (1,13+2*2,2)*0,4 |  | 2.212 | [12 empty] | VV | 2 | 2 | True | 0 | ROZPOCET
| VV |  | místnost A.-1_1.27 - wc muži | [14 empty] | VV | 2 | 1 | True | 0 | ROZPOCET
| VV |  | (2,24+1,545+1,668)*3,8 |  | 20.721 | [12 empty] | VV | 2 | 2 | True | 0 | ROZPOCET
| VV |  | RESTAURACE KVĚTNICE | [14 empty] | VV | 2 | 1 | True | 0 | ROZPOCET
| VV |  | místnost A.-1_2.06 - kavárna | [14 empty] | VV | 2 | 1 | True | 0 | ROZPOCET
| VV |  | (9,868+6,189+9,8+8,7)*3,63 |  | 125.442 | [12 empty] | VV | 2 | 2 | True | 0 | ROZPOCET
| VV |  | 4*(2+2*2,6)*0,41 |  | 11.808 | [12 empty] | VV | 2 | 2 | True | 0 | ROZPOCET
| VV |  | -1,8*2,4 |  | -4.32 | [12 empty] | VV | 2 | 2 | True | 0 | ROZPOCET
| VV |  | -1*2,2 |  | -2.2 | [12 empty] | VV | 2 | 2 | True | 0 | ROZPOCET
| VV |  | -1,65*2,2 |  | -3.63 | [12 empty] | VV | 2 | 2 | True | 0 | ROZPOCET
| VV |  | -4*2*2,6 |  | -20.8 | [12 empty] | VV | 2 | 2 | True | 0 | ROZPOCET
| VV |  | místnost A.-1_2.07 - restaurace | [14 empty] | VV | 2 | 1 | True | 0 | ROZPOCET
| VV |  | (2*11,138+2*6,137)*3 |  | 103.65 | [12 empty] | VV | 2 | 2 | True | 0 | ROZPOCET
| VV |  | 3*(1,35+2*2,02)*0,37 |  | 5.983 | [12 empty] | VV | 2 | 2 | True | 0 | ROZPOCET
| VV |  | -1*2 |  | -2 | [12 empty] | VV | 2 | 2 | True | 0 | ROZPOCET
| VV |  | -0,9*2 |  | -1.8 | [12 empty] | VV | 2 | 2 | True | 0 | ROZPOCET
| VV |  | -1,65*2,2 |  | -3.63 | [12 empty] | VV | 2 | 2 | True | 0 | ROZPOCET
| VV |  | -3*1,35*2,02 |  | -8.181 | [12 empty] | VV | 2 | 2 | True | 0 | ROZPOCET
| VV |  | místnost A.-1_2.08 - salónek | [14 empty] | VV | 2 | 1 | True | 0 | ROZPOCET
| VV |  | (6,137+3,119+6,205+4,068)*3 |  | 58.587 | [12 empty] | VV | 2 | 2 | True | 0 | ROZPOCET
| VV |  | (2+2*1,92)*0,52 |  | 3.037 | [12 empty] | VV | 2 | 2 | True | 0 | ROZPOCET
| VV |  | -2*1,92 |  | -3.84 | [12 empty] | VV | 2 | 2 | True | 0 | ROZPOCET
| VV |  | -0,9*2 |  | -1.8 | [12 empty] | VV | 2 | 2 | True | 0 | ROZPOCET
| VV |  | místnost A.-1_2.09 - office | [14 empty] | VV | 2 | 1 | True | 0 | ROZPOCET
| VV |  | (3,514+4,035+0,3+0,715)*(2,705-2) |  | 6.038 | [12 empty] | VV | 2 | 2 | True | 0 | ROZPOCET
| VV |  | místnost A.-1_2.10 - kuchyň | [14 empty] | VV | 2 | 1 | True | 0 | ROZPOCET
| VV |  | (2,95+5,942+3,732+0,431+0,6+0,431+1,564+0,685+0,5+0,685+0,15+0,85+0,65+0,85+0,275+1,695+0,47)*(2,9-2) |  | 20.214 | [12 empty] | VV | 2 | 2 | True | 0 | ROZPOCET
| VV |  | místnost A.-1_2.11a - strojovna výtahu | [14 empty] | VV | 2 | 1 | True | 0 | ROZPOCET
| VV |  | (0,61+0,945)*(3,8-2) |  | 2.799 | [12 empty] | VV | 2 | 2 | True | 0 | ROZPOCET
| VV |  | místnost A.-1_2.12 - umývárna nádobí | [14 empty] | VV | 2 | 1 | True | 0 | ROZPOCET
| VV |  | (1,803+2*0,3+1+0,3)*(2,9-2) |  | 3.333 | [12 empty] | VV | 2 | 2 | True | 0 | ROZPOCET
| VV |  | místnost A.-1_2.14 - úklid | [14 empty] | VV | 2 | 1 | True | 0 | ROZPOCET
| VV |  | (0,33+0,645)*(3,49-2) |  | 1.453 | [12 empty] | VV | 2 | 2 | True | 0 | ROZPOCET
| VV |  | místnost A.-1_2.15 - chodba | [14 empty] | VV | 2 | 1 | True | 0 | ROZPOCET
| VV |  | (0,693+0,8+0,475+3,16)*(3,8-2) |  | 9.23 | [12 empty] | VV | 2 | 2 | True | 0 | ROZPOCET
| VV |  | místnost A.-1_2.16 - předsíň | [14 empty] | VV | 2 | 1 | True | 0 | ROZPOCET
| VV |  | 0,9*(3,8-2) |  | 1.62 | [12 empty] | VV | 2 | 2 | True | 0 | ROZPOCET
| VV |  | místnost A.-1_2.17 - wc | [14 empty] | VV | 2 | 1 | True | 0 | ROZPOCET
| VV |  | 1,535*(3,8-2) |  | 2.763 | [12 empty] | VV | 2 | 2 | True | 0 | ROZPOCET
| VV |  | místnost A.-1_2.18 - sklad | [14 empty] | VV | 2 | 1 | True | 0 | ROZPOCET
| VV |  | (2*4,483+1,756)*3,8 |  | 40.744 | [12 empty] | VV | 2 | 2 | True | 0 | ROZPOCET
| VV |  | -0,8*2,1 |  | -1.68 | [12 empty] | VV | 2 | 2 | True | 0 | ROZPOCET
| VV |  | -0,9*2,1 |  | -1.89 | [12 empty] | VV | 2 | 2 | True | 0 | ROZPOCET
| VV |  | místnost A.-1_2.20 - sklad | [14 empty] | VV | 2 | 1 | True | 0 | ROZPOCET
| VV |  | (1,109+3,682+1,8+2,643)*3,8 |  | 35.089 | [12 empty] | VV | 2 | 2 | True | 0 | ROZPOCET
| VV |  | -1,14*2,16 |  | -2.462 | [12 empty] | VV | 2 | 2 | True | 0 | ROZPOCET
| VV |  | PRONÁJEM | [14 empty] | VV | 2 | 1 | True | 0 | ROZPOCET
| VV |  | místnost A.-1_3.29 - pronájem | [14 empty] | VV | 2 | 1 | True | 0 | ROZPOCET
| VV |  | (4,08+3,871+0,15+2,335+0,46+0,445+6,19)*3,8 |  | 66.618 | [12 empty] | VV | 2 | 2 | True | 0 | ROZPOCET
| VV |  | (2+2*2,2)*0,39 |  | 2.496 | [12 empty] | VV | 2 | 2 | True | 0 | ROZPOCET
| VV |  | -1,3*2,02 |  | -2.626 | [12 empty] | VV | 2 | 2 | True | 0 | ROZPOCET
| VV |  | -2*2,2 |  | -4.4 | [12 empty] | VV | 2 | 2 | True | 0 | ROZPOCET
| VV |  | místnost A.-1_3.30 - předsíň | [14 empty] | VV | 2 | 1 | True | 0 | ROZPOCET
| VV |  | 0,5*3,8 |  | 1.9 | [12 empty] | VV | 2 | 2 | True | 0 | ROZPOCET
| VV |  | místnost A.-1_3.32 - sklad | [14 empty] | VV | 2 | 1 | True | 0 | ROZPOCET
| VV |  | (1,444+0,45)*3,8 |  | 7.197 | [12 empty] | VV | 2 | 2 | True | 0 | ROZPOCET
| VV |  | Součet |  | 654.321 | [12 empty] | VV | 2 | 4 | True | 1 | ROZPOCET
207 | K | 612321121 | Vápenocementová omítka hladká jednovrstvá vnitřních stěn nanášená ručně | m2 | 141.609 |  | 0 | CS ÚRS 2024 01 |  | zákl. přenesená |  | 0 | 0.0154 | 2.1808 | 0 | 0 | 4 | K | 2 |  |  |  | ROZPOCET | [5 empty] | 0 | 0 | 0 | 0 | 0 | 4 | 0 | 4 | 508644980
| Online PSC |  | https://podminky.urs.cz/item/CS_URS_2024_01/612321121 | [14 empty] | Online PSC | 2
| VV |  | skladba OP2 – PLOTOVÁ STĚNA | [14 empty] | VV | 2 | 1 | True | 0 | ROZPOCET
| VV |  | 8,1*7,57 |  | 61.317 | [12 empty] | VV | 2 | 2 | True | 0 | ROZPOCET
| VV |  | 2,44*4,57 |  | 11.151 | [12 empty] | VV | 2 | 2 | True | 0 | ROZPOCET
| VV |  | 10,46*6,61 |  | 69.141 | [12 empty] | VV | 2 | 2 | True | 0 | ROZPOCET
| VV |  | Součet |  | 141.609 | [12 empty] | VV | 2 | 4 | True | 1 | ROZPOCET
208 | K | 612321141 | Vápenocementová omítka štuková dvouvrstvá vnitřních stěn nanášená ručně | m2 | 96.407 |  | 0 | CS ÚRS 2024 01 |  | zákl. přenesená |  | 0 | 0.01838 | 1.772 | 0 | 0 | 4 | K | 2 |  |  |  | ROZPOCET | [5 empty] | 0 | 0 | 0 | 0 | 0 | 4 | 0 | 4 | 2135306746
| Online PSC |  | https://podminky.urs.cz/item/CS_URS_2024_01/612321141 | [14 empty] | Online PSC | 2
| VV |  | výkres D.1.1.401 - PŮDORYS 1PP - NAVRHOVANÝ STAV | [14 empty] | VV | 2 | 1 | True | 0 | ROZPOCET
| VV |  | RESTAURACE KVĚTNICE | [14 empty] | VV | 2 | 1 | True | 0 | ROZPOCET
| VV |  | místnost A.-1_2.12 - šatna muži | [14 empty] | VV | 2 | 1 | True | 0 | ROZPOCET
| VV |  | 4*2,318*2,27 |  | 21.047 | [12 empty] | VV | 2 | 2 | True | 0 | ROZPOCET
| VV |  | -4*0,7*2,1 |  | -5.88 | [12 empty] | VV | 2 | 2 | True | 0 | ROZPOCET
| VV |  | místnost A.-1_2.13 - sklad hrubá příprava zeleniny | [14 empty] | VV | 2 | 1 | True | 0 | ROZPOCET
| VV |  | 2,442*2,27 |  | 5.543 | [12 empty] | VV | 2 | 2 | True | 0 | ROZPOCET
| VV |  | místnost A.-1_2.14 - chodba | [14 empty] | VV | 2 | 1 | True | 0 | ROZPOCET
| VV |  | 3,02*2,5 |  | 7.55 | [12 empty] | VV | 2 | 2 | True | 0 | ROZPOCET
| VV |  | -0,8*2 |  | -1.6 | [12 empty] | VV | 2 | 2 | True | 0 | ROZPOCET
| VV |  | místnost A.-1_2.15 - sklad nepotravinového zboží | [14 empty] | VV | 2 | 1 | True | 0 | ROZPOCET
| VV |  | 3,02*2,5 |  | 7.55 | [12 empty] | VV | 2 | 2 | True | 0 | ROZPOCET
| VV |  | -0,8*2 |  | -1.6 | [12 empty] | VV | 2 | 2 | True | 0 | ROZPOCET
| VV |  | místnost A.-1_2.16 - tech. m. změkčovač vody | [14 empty] | VV | 2 | 1 | True | 0 | ROZPOCET
| VV |  | 2,27*2,5 |  | 5.675 | [12 empty] | VV | 2 | 2 | True | 0 | ROZPOCET
| VV |  | -0,8*2 |  | -1.6 | [12 empty] | VV | 2 | 2 | True | 0 | ROZPOCET
| VV |  | 2,2*2,5 |  | 5.5 | [12 empty] | VV | 2 | 2 | True | 0 | ROZPOCET
| VV |  | místnost A.-1_2.17 - sklad nápojů | [14 empty] | VV | 2 | 1 | True | 0 | ROZPOCET
| VV |  | 2,2*2,5 |  | 5.5 | [12 empty] | VV | 2 | 2 | True | 0 | ROZPOCET
| VV |  | místnost A.-1_2.18 - šatna ženy | [14 empty] | VV | 2 | 1 | True | 0 | ROZPOCET
| VV |  | (2*2*2,42+1,85)*2,27 |  | 26.173 | [12 empty] | VV | 2 | 2 | True | 0 | ROZPOCET
| VV |  | -3*2*0,7*2 |  | -8.4 | [12 empty] | VV | 2 | 2 | True | 0 | ROZPOCET
| VV |  | skladba OP 03, OP 06, OP07 | [14 empty] | VV | 2 | 1 | True | 0 | ROZPOCET
| VV |  | 4,654*2,78 |  | 12.938 | [12 empty] | VV | 2 | 2 | True | 0 | ROZPOCET
| VV |  | 4,654*3,87 |  | 18.011 | [12 empty] | VV | 2 | 2 | True | 0 | ROZPOCET
| VV |  | Součet |  | 96.407 | [12 empty] | VV | 2 | 4 | True | 1 | ROZPOCET
209 | K | 612321191 | Příplatek k vápenocementové omítce vnitřních stěn za každých dalších 5 mm tloušťky ručně | m2 | 238.967 |  | 0 | CS ÚRS 2024 01 |  | zákl. přenesená |  | 0 | 0.0079 | 1.8878 | 0 | 0 | 4 | K | 2 |  |  |  | ROZPOCET | [5 empty] | 0 | 0 | 0 | 0 | 0 | 4 | 0 | 4 | 1217540709
| Online PSC |  | https://podminky.urs.cz/item/CS_URS_2024_01/612321191 | [14 empty] | Online PSC | 2
| VV |  | skladba OP2 – PLOTOVÁ STĚNA | [14 empty] | VV | 2 | 1 | True | 0 | ROZPOCET
| VV |  | 8,1*7,57 |  | 61.317 | [12 empty] | VV | 2 | 2 | True | 0 | ROZPOCET
| VV |  | 2,44*4,57 |  | 11.151 | [12 empty] | VV | 2 | 2 | True | 0 | ROZPOCET
| VV |  | 10,46*6,61 |  | 69.141 | [12 empty] | VV | 2 | 2 | True | 0 | ROZPOCET
| VV |  | skladba OP4 – VNITŘNÍ STĚNA ZASYPANÁ ZÁSYPEM | [14 empty] | VV | 2 | 1 | True | 0 | ROZPOCET
| VV |  | 2*(2,405+1,692+2,83+1,6+0,35+1,05+2,844)*2,6 |  | 66.409 | [12 empty] | VV | 2 | 2 | True | 0 | ROZPOCET
| VV |  | skladba OP 03, OP 06, OP07 | [14 empty] | VV | 2 | 1 | True | 0 | ROZPOCET
| VV |  | 4,654*2,78 |  | 12.938 | [12 empty] | VV | 2 | 2 | True | 0 | ROZPOCET
| VV |  | 4,654*3,87 |  | 18.011 | [12 empty] | VV | 2 | 2 | True | 0 | ROZPOCET
| VV |  | Součet |  | 238.967 | [12 empty] | VV | 2 | 4 | True | 1 | ROZPOCET
210 | K | 615142012 | Potažení vnitřních nosníků rabicovým pletivem | m2 | 40 |  | 0 | CS ÚRS 2024 01 |  | zákl. přenesená |  | 0 | 0.00085 | 0.034 | 0 | 0 | 4 | K | 2 |  |  |  | ROZPOCET | [5 empty] | 0 | 0 | 0 | 0 | 0 | 4 | 0 | 4 | 391740889
| Online PSC |  | https://podminky.urs.cz/item/CS_URS_2024_01/615142012 | [14 empty] | Online PSC | 2
| VV |  | pro překlady | [14 empty] | VV | 2 | 1 | True | 0 | ROZPOCET
| VV |  | 40 |  | 40 | [12 empty] | VV | 2 | 2 | True | 1 | ROZPOCET
211 | K | 619991011 | Obalení konstrukcí a prvků fólií přilepenou lepící páskou | m2 | 100.655 |  | 0 | CS ÚRS 2024 01 |  | zákl. přenesená |  | 0 | 0.00011 | 0.011072 | 6e-05 | 0.0060393 | 4 | K | 2 |  |  |  | ROZPOCET | [5 empty] | 0 | 0 | 0 | 0 | 0 | 4 | 0 | 4 | 736753755
| Online PSC |  | https://podminky.urs.cz/item/CS_URS_2024_01/619991011 | [14 empty] | Online PSC | 2
| VV |  | výkres D.1.1.403 - PŮDORYS 1NP - NAVRHOVANÝ STAV | [14 empty] | VV | 2 | 1 | True | 0 | ROZPOCET
| VV |  | 2*0,65 |  | 1.3 | [12 empty] | VV | 2 | 2 | True | 0 | ROZPOCET
| VV |  | 1,05*2,4 |  | 2.52 | [12 empty] | VV | 2 | 2 | True | 0 | ROZPOCET
| VV |  | 5,65*2,4 |  | 13.56 | [12 empty] | VV | 2 | 2 | True | 0 | ROZPOCET
| VV |  | 2*3,28 |  | 6.56 | [12 empty] | VV | 2 | 2 | True | 0 | ROZPOCET
| VV |  | 2,36*3,4 |  | 8.024 | [12 empty] | VV | 2 | 2 | True | 0 | ROZPOCET
| VV |  | 2*3*3,6 |  | 21.6 | [12 empty] | VV | 2 | 2 | True | 0 | ROZPOCET
| VV |  | 1,95*2,6 |  | 5.07 | [12 empty] | VV | 2 | 2 | True | 0 | ROZPOCET
| VV |  | 3*1,35*2,02 |  | 8.181 | [12 empty] | VV | 2 | 2 | True | 0 | ROZPOCET
| VV |  | 2*1,92 |  | 3.84 | [12 empty] | VV | 2 | 2 | True | 0 | ROZPOCET
| VV |  | Mezisoučet |  | 70.655 | [12 empty] | VV | 2 | 3 | True | 0 | ROZPOCET
| VV |  | ostatní | [14 empty] | VV | 2 | 1 | True | 0 | ROZPOCET
| VV |  | 30 |  | 30 | [12 empty] | VV | 2 | 2 | True | 0 | ROZPOCET
| VV |  | Součet |  | 100.655 | [12 empty] | VV | 2 | 4 | True | 1 | ROZPOCET
212 | K | 619995001 | Začištění omítek kolem oken, dveří, podlah nebo obkladů | m | 31.08 |  | 0 | CS ÚRS 2024 01 |  | zákl. přenesená |  | 0 | 0.0015 | 0.04662 | 0 | 0 | 4 | K | 2 |  |  |  | ROZPOCET | [5 empty] | 0 | 0 | 0 | 0 | 0 | 4 | 0 | 4 | -239086267
| Online PSC |  | https://podminky.urs.cz/item/CS_URS_2024_01/619995001 | [14 empty] | Online PSC | 2
| VV |  | výkres D.1.1.403 - PŮDORYS 1NP - NAVRHOVANÝ STAV | [14 empty] | VV | 2 | 1 | True | 0 | ROZPOCET
| VV |  | místnost A.1_1.01 | [14 empty] | VV | 2 | 1 | True | 0 | ROZPOCET
| VV |  | 2*(2,36+2*2,3+1,1) |  | 16.12 | [12 empty] | VV | 2 | 2 | True | 0 | ROZPOCET
| VV |  | místnost A.1_3.29 | [14 empty] | VV | 2 | 1 | True | 0 | ROZPOCET
| VV |  | 2*(2+2*2,2+1,08) |  | 14.96 | [12 empty] | VV | 2 | 2 | True | 0 | ROZPOCET
| VV |  | Součet |  | 31.08 | [12 empty] | VV | 2 | 4 | True | 1 | ROZPOCET
213 | K | 619996117 | Ochrana podlahy obedněním z OSB desek | m2 | 60 |  | 0 | CS ÚRS 2024 01 |  | zákl. přenesená |  | 0 | 0.02644 | 1.5864 | 0.026 | 1.56 | 4 | K | 2 |  |  |  | ROZPOCET | [5 empty] | 0 | 0 | 0 | 0 | 0 | 4 | 0 | 4 | 1287084577
| Online PSC |  | https://podminky.urs.cz/item/CS_URS_2024_01/619996117 | [14 empty] | Online PSC | 2
214 | K | 619996127 | Ochrana svislých ploch obedněním z OSB desek | m2 | 60 |  | 0 | CS ÚRS 2024 01 |  | zákl. přenesená |  | 0 | 0.01929 | 1.1574 | 0.02 | 1.2 | 4 | K | 2 |  |  |  | ROZPOCET | [5 empty] | 0 | 0 | 0 | 0 | 0 | 4 | 0 | 4 | 1975481256
| Online PSC |  | https://podminky.urs.cz/item/CS_URS_2024_01/619996127 | [14 empty] | Online PSC | 2
| P |  | Poznámka k položce: zahrnuje i zakrytí zábradlí lešení v nejvyšším patře osb deskami výšky 1200 mm | [14 empty] | P | 2
215 | K | 619996137 | Ochrana samostatných konstrukcí a prvků obedněním z OSB desek | m2 | 10 |  | 0 | CS ÚRS 2024 01 |  | zákl. přenesená |  | 0 | 0.02093 | 0.2093 | 0.02 | 0.2 | 4 | K | 2 |  |  |  | ROZPOCET | [5 empty] | 0 | 0 | 0 | 0 | 0 | 4 | 0 | 4 | 1117318835
| Online PSC |  | https://podminky.urs.cz/item/CS_URS_2024_01/619996137 | [14 empty] | Online PSC | 2
216 | K | 619996145 | Ochrana konstrukcí nebo samostatných prvků obalením geotextilií | m2 | 250 |  | 0 | CS ÚRS 2024 01 |  | zákl. přenesená |  | 0 | 0.00022 | 0.055 | 0.002 | 0.5 | 4 | K | 2 |  |  |  | ROZPOCET | [5 empty] | 0 | 0 | 0 | 0 | 0 | 4 | 0 | 4 | -1565208107
| Online PSC |  | https://podminky.urs.cz/item/CS_URS_2024_01/619996145 | [14 empty] | Online PSC | 2
217 | K | 622131121 | Penetrační nátěr vnějších stěn nanášený ručně | m2 | 512.347 |  | 0 | CS ÚRS 2024 01 |  | zákl. přenesená |  | 0 | 0.00026 | 0.13321 | 0 | 0 | 4 | K | 2 |  |  |  | ROZPOCET | [5 empty] | 0 | 0 | 0 | 0 | 0 | 4 | 0 | 4 | 764066619
| Online PSC |  | https://podminky.urs.cz/item/CS_URS_2024_01/622131121 | [14 empty] | Online PSC | 2
| VV |  | 2*Skladba_OP01 |  | 104.904 | [12 empty] | VV | 2 | 2 | True | 0 | ROZPOCET
| VV |  | 2*Skladba_OP02 |  | 283.218 | [12 empty] | VV | 2 | 2 | True | 0 | ROZPOCET
| VV |  | Skladba_OP03 |  | 36.918 | [12 empty] | VV | 2 | 2 | True | 0 | ROZPOCET
| VV |  | Skladba_OP06 |  | 8.871 | [12 empty] | VV | 2 | 2 | True | 0 | ROZPOCET
| VV |  | 2*Skladba_OP12 |  | 37.8 | [12 empty] | VV | 2 | 2 | True | 0 | ROZPOCET
| VV |  | 2*Skladba_OP13 |  | 40.636 | [12 empty] | VV | 2 | 2 | True | 0 | ROZPOCET
| VV |  | Součet |  | 512.347 | [12 empty] | VV | 2 | 4 | True | 1 | ROZPOCET
218 | K | 622142001R | Potažení vnějších stěn sklovláknitým pletivem vtlačeným do tenkovrstvé hmoty s vlákny | m2 | 279.068 |  | 0 |  |  | zákl. přenesená |  | 0 | 0.00438 | 1.2223 | 0 | 0 | 4 | K | 2 |  |  |  | ROZPOCET | [5 empty] | 0 | 0 | 0 | 0 | 0 | 4 | 0 | 4 | 735495358
| P |  | Poznámka k položce: Armovací vrstva – minerální armovací stěrka s vlákny, pevnost v tlaku po 28 dnech ≥ 7,4 N/mm2, pevnost v tahu při ohybu po 28 dnech ≥ 2,9 N/mm2 dle EN 1015-11, dynamický modul pružnosti po 28 dnech ≥ 5800 N/mm2, nasákavost ≤ 0,5 kg/m2 dle ETAG 004, třída nasákavosti c ≤ 0,20 kg/(m2*min0,5) (Wc2) dle EN 1015-18 Armovací síťovina – s apretací proti alkáliím, gramáží 165g/m2 a pevností v tahu >1750 N/50mm dle EN ISO 13934-1, velikost ok musí být max. 6 x 6 mm | [14 empty] | P | 2
| VV |  | Skladba_OP01 |  | 52.452 | [12 empty] | VV | 2 | 2 | True | 0 | ROZPOCET
| VV |  | Skladba_OP02 |  | 141.609 | [12 empty] | VV | 2 | 2 | True | 0 | ROZPOCET
| VV |  | Skladba_OP03 |  | 36.918 | [12 empty] | VV | 2 | 2 | True | 0 | ROZPOCET
| VV |  | Skladba_OP06 |  | 8.871 | [12 empty] | VV | 2 | 2 | True | 0 | ROZPOCET
| VV |  | Skladba_OP12 |  | 18.9 | [12 empty] | VV | 2 | 2 | True | 0 | ROZPOCET
| VV |  | Skladba_OP13 |  | 20.318 | [12 empty] | VV | 2 | 2 | True | 0 | ROZPOCET
| VV |  | Součet |  | 279.068 | [12 empty] | VV | 2 | 4 | True | 1 | ROZPOCET
219 | K | 622143003 | Montáž omítkových plastových nebo pozinkovaných rohových profilů | m | 138.765 |  | 0 | CS ÚRS 2024 01 |  | zákl. přenesená |  | 0 | 0 | 0 | 0 | 0 | 4 | K | 2 |  |  |  | ROZPOCET | [5 empty] | 0 | 0 | 0 | 0 | 0 | 4 | 0 | 4 | 1711196015
| Online PSC |  | https://podminky.urs.cz/item/CS_URS_2024_01/622143003 | [14 empty] | Online PSC | 2
| VV |  | výkres D.1.1.401 - PŮDORYS 1PP - NAVRHOVANÝ STAV | [14 empty] | VV | 2 | 1 | True | 0 | ROZPOCET
| VV |  | 40 |  | 40 | [12 empty] | VV | 2 | 2 | True | 0 | ROZPOCET
| VV |  | výkres D.1.1.403 - PŮDORYS 1NP - NAVRHOVANÝ STAV | [14 empty] | VV | 2 | 1 | True | 0 | ROZPOCET
| VV |  | (2+2*0,65) |  | 3.3 | [12 empty] | VV | 2 | 2 | True | 0 | ROZPOCET
| VV |  | (1,05+2*2,4) |  | 5.85 | [12 empty] | VV | 2 | 2 | True | 0 | ROZPOCET
| VV |  | (5,65+2*2,4) |  | 10.45 | [12 empty] | VV | 2 | 2 | True | 0 | ROZPOCET
| VV |  | 30 |  | 30 | [12 empty] | VV | 2 | 2 | True | 0 | ROZPOCET
| VV |  | výkres D.1.1.404 - PŮDORYS 2NP - NAVRHOVANÝ STAV | [14 empty] | VV | 2 | 1 | True | 0 | ROZPOCET
| VV |  | 5*3,33 |  | 16.65 | [12 empty] | VV | 2 | 2 | True | 0 | ROZPOCET
| VV |  | 3,5 |  | 3.5 | [12 empty] | VV | 2 | 2 | True | 0 | ROZPOCET
| VV |  | výkres D.1.1.405 - PŮDORYS 3NP - NAVRHOVANÝ STAV | [14 empty] | VV | 2 | 1 | True | 0 | ROZPOCET
| VV |  | 5*3,28 |  | 16.4 | [12 empty] | VV | 2 | 2 | True | 0 | ROZPOCET
| VV |  | Mezisoučet |  | 126.15 | [12 empty] | VV | 2 | 3 | True | 0 | ROZPOCET
| VV |  | 126,15*0,1 |  | 12.615 | [12 empty] | VV | 2 | 2 | True | 0 | ROZPOCET
| VV |  | Součet |  | 138.765 | [12 empty] | VV | 2 | 4 | True | 1 | ROZPOCET
220 | M | 55343023 | profil rohový Pz s kulatou hlavou pro vnitřní omítky tl 15mm | m | 145.703 |  | 0 | CS ÚRS 2024 01 |  | zákl. přenesená |  | 0 | 0.0001 | 0.01457 | 0 | 0 | 8 | M | 2 |  |  |  | ROZPOCET | [5 empty] | 0 | 0 | 0 | 0 | 0 | 4 | 0 | 4 | -395462346
| VV |  | 138,765*1,05 'Přepočtené koeficientem množství |  | 145.703 | [12 empty] | VV | 2 | 2 | False | 1 | ROZPOCET
221 | K | 622143004 | Montáž omítkových samolepících začišťovacích profilů pro spojení s okenním rámem | m | 39.2 |  | 0 | CS ÚRS 2024 01 |  | zákl. přenesená |  | 0 | 0 | 0 | 0 | 0 | 4 | K | 2 |  |  |  | ROZPOCET | [5 empty] | 0 | 0 | 0 | 0 | 0 | 4 | 0 | 4 | 1390923606
| Online PSC |  | https://podminky.urs.cz/item/CS_URS_2024_01/622143004 | [14 empty] | Online PSC | 2
| VV |  | profil začišťovací PVC pro ostění vnitřních omítek | [14 empty] | VV | 2 | 1 | True | 0 | ROZPOCET
| VV |  | 19,6 |  | 19.6 | [12 empty] | VV | 2 | 2 | True | 0 | ROZPOCET
| VV |  | profil začišťovací PVC 9mm s výztužnou tkaninou pro ostění ETICS | [14 empty] | VV | 2 | 1 | True | 0 | ROZPOCET
| VV |  | 19,6 |  | 19.6 | [12 empty] | VV | 2 | 2 | True | 0 | ROZPOCET
| VV |  | Součet |  | 39.2 | [12 empty] | VV | 2 | 4 | True | 1 | ROZPOCET
222 | M | 59051516 | profil začišťovací PVC pro ostění vnitřních omítek | m | 21.56 |  | 0 | CS ÚRS 2024 01 |  | zákl. přenesená |  | 0 | 0.0003 | 0.006468 | 0 | 0 | 8 | M | 2 |  |  |  | ROZPOCET | [5 empty] | 0 | 0 | 0 | 0 | 0 | 4 | 0 | 4 | -1633977805
| VV |  | napojení vnější omítka - nová přístavba | [14 empty] | VV | 2 | 1 | True | 0 | ROZPOCET
| VV |  | (2+2*0,65) |  | 3.3 | [12 empty] | VV | 2 | 2 | True | 0 | ROZPOCET
| VV |  | (1,05+2*2,4) |  | 5.85 | [12 empty] | VV | 2 | 2 | True | 0 | ROZPOCET
| VV |  | (5,65+2*2,4) |  | 10.45 | [12 empty] | VV | 2 | 2 | True | 0 | ROZPOCET
| VV |  | Součet |  | 19.6 | [12 empty] | VV | 2 | 4 | True | 1 | ROZPOCET
| VV |  | 19,6*1,1 'Přepočtené koeficientem množství |  | 21.56 | [12 empty] | VV | 2 | 2 | False | 1 | ROZPOCET
223 | M | 59051476 | profil začišťovací PVC 9mm s výztužnou tkaninou pro ostění ETICS | m | 21.56 |  | 0 | CS ÚRS 2024 01 |  | zákl. přenesená |  | 0 | 4e-05 | 0.0008624 | 0 | 0 | 8 | M | 2 |  |  |  | ROZPOCET | [5 empty] | 0 | 0 | 0 | 0 | 0 | 4 | 0 | 4 | -2137940755
| VV |  | napojení vnější omítka - nová přístavba | [14 empty] | VV | 2 | 1 | True | 0 | ROZPOCET
| VV |  | (2+2*0,65) |  | 3.3 | [12 empty] | VV | 2 | 2 | True | 0 | ROZPOCET
| VV |  | (1,05+2*2,4) |  | 5.85 | [12 empty] | VV | 2 | 2 | True | 0 | ROZPOCET
| VV |  | (5,65+2*2,4) |  | 10.45 | [12 empty] | VV | 2 | 2 | True | 0 | ROZPOCET
| VV |  | Součet |  | 19.6 | [12 empty] | VV | 2 | 4 | True | 1 | ROZPOCET
| VV |  | 19,6*1,1 'Přepočtené koeficientem množství |  | 21.56 | [12 empty] | VV | 2 | 2 | False | 1 | ROZPOCET
224 | K | 622151011 | Penetrační silikátový nátěr vnějších pastovitých tenkovrstvých omítek stěn | m2 | 279.068 |  | 0 | CS ÚRS 2024 01 |  | zákl. přenesená |  | 0 | 0.0002 | 0.055814 | 0 | 0 | 4 | K | 2 |  |  |  | ROZPOCET | [5 empty] | 0 | 0 | 0 | 0 | 0 | 4 | 0 | 4 | -1784037875
| Online PSC |  | https://podminky.urs.cz/item/CS_URS_2024_01/622151011 | [14 empty] | Online PSC | 2
| VV |  | Skladba_OP01 |  | 52.452 | [12 empty] | VV | 2 | 2 | True | 0 | ROZPOCET
| VV |  | Skladba_OP02 |  | 141.609 | [12 empty] | VV | 2 | 2 | True | 0 | ROZPOCET
| VV |  | Skladba_OP03 |  | 36.918 | [12 empty] | VV | 2 | 2 | True | 0 | ROZPOCET
| VV |  | Skladba_OP06 |  | 8.871 | [12 empty] | VV | 2 | 2 | True | 0 | ROZPOCET
| VV |  | Skladba_OP12 |  | 18.9 | [12 empty] | VV | 2 | 2 | True | 0 | ROZPOCET
| VV |  | Skladba_OP13 |  | 20.318 | [12 empty] | VV | 2 | 2 | True | 0 | ROZPOCET
| VV |  | Součet |  | 279.068 | [12 empty] | VV | 2 | 4 | True | 1 | ROZPOCET
225 | K | 622211031 | Montáž kontaktního zateplení vnějších stěn lepením a mechanickým kotvením polystyrénových desek do betonu a zdiva tl přes 120 do 160 mm | m2 | 18.167 |  | 0 | CS ÚRS 2024 01 |  | zákl. přenesená |  | 0 | 0.0086 | 0.15624 | 0 | 0 | 4 | K | 2 |  |  |  | ROZPOCET | [5 empty] | 0 | 0 | 0 | 0 | 0 | 4 | 0 | 4 | -309419228
| Online PSC |  | https://podminky.urs.cz/item/CS_URS_2024_01/622211031 | [14 empty] | Online PSC | 2
| VV |  | Skladba_OP06 |  | 8.871 | [12 empty] | VV | 2 | 2 | True | 0 | ROZPOCET
| VV |  | Skladba_OP07 |  | 9.296 | [12 empty] | VV | 2 | 2 | True | 0 | ROZPOCET
| VV |  | Součet |  | 18.167 | [12 empty] | VV | 2 | 4 | True | 1 | ROZPOCET
226 | M | 28376424 | deska XPS hrana polodrážková a hladký povrch 300kPA λ=0,035 tl 140mm | m2 | 19.075 |  | 0 | CS ÚRS 2024 01 |  | zákl. přenesená |  | 0 | 0.0041 | 0.078207 | 0 | 0 | 8 | M | 2 |  |  |  | ROZPOCET | [5 empty] | 0 | 0 | 0 | 0 | 0 | 4 | 0 | 4 | 1902826528
| VV |  | 18,167*1,05 'Přepočtené koeficientem množství |  | 19.075 | [12 empty] | VV | 2 | 2 | False | 1 | ROZPOCET
227 | K | 622221031 | Montáž kontaktního zateplení vnějších stěn lepením a mechanickým kotvením TI z minerální vlny s podélnou orientací do zdiva a betonu tl přes 120 do 160 mm | m2 | 36.918 |  | 0 | CS ÚRS 2024 01 |  | zákl. přenesená |  | 0 | 0.0116 | 0.42825 | 0 | 0 | 4 | K | 2 |  |  |  | ROZPOCET | [5 empty] | 0 | 0 | 0 | 0 | 0 | 4 | 0 | 4 | -1710430854
| Online PSC |  | https://podminky.urs.cz/item/CS_URS_2024_01/622221031 | [14 empty] | Online PSC | 2
| VV |  | Skladba_OP03 |  | 36.918 | [12 empty] | VV | 2 | 2 | True | 1 | ROZPOCET
228 | M | 63142045 | deska tepelně izolační minerální kontaktních fasád podélné vlákno λ=0,037-0,038 tl 140mm | m2 | 38.764 |  | 0 | CS ÚRS 2024 01 |  | zákl. přenesená |  | 0 | 0.014 | 0.5427 | 0 | 0 | 8 | M | 2 |  |  |  | ROZPOCET | [5 empty] | 0 | 0 | 0 | 0 | 0 | 4 | 0 | 4 | 405629808
| VV |  | 36,918*1,05 'Přepočtené koeficientem množství |  | 38.764 | [12 empty] | VV | 2 | 2 | False | 1 | ROZPOCET
229 | K | 622251101 | Příplatek k cenám kontaktního zateplení vnějších stěn za zápustnou montáž a použití tepelněizolačních zátek z polystyrenu | m2 | 18.167 |  | 0 | CS ÚRS 2024 01 |  | zákl. přenesená |  | 0 | 8e-05 | 0.0014534 | 0 | 0 | 4 | K | 2 |  |  |  | ROZPOCET | [5 empty] | 0 | 0 | 0 | 0 | 0 | 4 | 0 | 4 | 425089468
| Online PSC |  | https://podminky.urs.cz/item/CS_URS_2024_01/622251101 | [14 empty] | Online PSC | 2
| VV |  | Skladba_OP06 |  | 8.871 | [12 empty] | VV | 2 | 2 | True | 0 | ROZPOCET
| VV |  | Skladba_OP07 |  | 9.296 | [12 empty] | VV | 2 | 2 | True | 0 | ROZPOCET
| VV |  | Součet |  | 18.167 | [12 empty] | VV | 2 | 4 | True | 1 | ROZPOCET
230 | K | 622251105 | Příplatek k cenám kontaktního zateplení vnějších stěn za zápustnou montáž a použití tepelněizolačních zátek z minerální vlny | m2 | 36.918 |  | 0 | CS ÚRS 2024 01 |  | zákl. přenesená |  | 0 | 8e-05 | 0.0029534 | 0 | 0 | 4 | K | 2 |  |  |  | ROZPOCET | [5 empty] | 0 | 0 | 0 | 0 | 0 | 4 | 0 | 4 | -23678688
| Online PSC |  | https://podminky.urs.cz/item/CS_URS_2024_01/622251105 | [14 empty] | Online PSC | 2
| VV |  | Skladba_OP03 |  | 36.918 | [12 empty] | VV | 2 | 2 | True | 1 | ROZPOCET
231 | K | 622252001 | Montáž profilů kontaktního zateplení připevněných mechanicky | m | 5.312 |  | 0 | CS ÚRS 2024 01 |  | zákl. přenesená |  | 0 | 3e-05 | 0.00015936 | 0 | 0 | 4 | K | 2 |  |  |  | ROZPOCET | [5 empty] | 0 | 0 | 0 | 0 | 0 | 4 | 0 | 4 | -816717924
| Online PSC |  | https://podminky.urs.cz/item/CS_URS_2024_01/622252001 | [14 empty] | Online PSC | 2
| VV |  | Skladba OP03 | [14 empty] | VV | 2 | 1 | True | 0 | ROZPOCET
| VV |  | 5,312 |  | 5.312 | [12 empty] | VV | 2 | 2 | True | 1 | ROZPOCET
232 | M | 59051651R | profil zakládací Al tl 1,5mm pro ETICS pro izolant tl 140mm | m | 6.109 |  | 0 |  |  | zákl. přenesená |  | 0 | 0.0005 | 0.0030545 | 0 | 0 | 8 | M | 2 |  |  |  | ROZPOCET | [5 empty] | 0 | 0 | 0 | 0 | 0 | 4 | 0 | 4 | 1748992930
| VV |  | 5,312*1,15 'Přepočtené koeficientem množství |  | 6.109 | [12 empty] | VV | 2 | 2 | False | 1 | ROZPOCET
233 | K | 622321121 | Vápenocementová omítka hladká jednovrstvá vnějších stěn nanášená ručně | m2 | 233.279 |  | 0 | CS ÚRS 2024 01 |  | zákl. přenesená |  | 0 | 0.0231 | 5.3887 | 0 | 0 | 4 | K | 2 |  |  |  | ROZPOCET | [5 empty] | 0 | 0 | 0 | 0 | 0 | 4 | 0 | 4 | 2024793253
| Online PSC |  | https://podminky.urs.cz/item/CS_URS_2024_01/622321121 | [14 empty] | Online PSC | 2
| VV |  | Skladba_OP01 |  | 52.452 | [12 empty] | VV | 2 | 2 | True | 0 | ROZPOCET
| VV |  | Skladba_OP02 |  | 141.609 | [12 empty] | VV | 2 | 2 | True | 0 | ROZPOCET
| VV |  | Skladba_OP12 |  | 18.9 | [12 empty] | VV | 2 | 2 | True | 0 | ROZPOCET
| VV |  | Skladba_OP13 |  | 20.318 | [12 empty] | VV | 2 | 2 | True | 0 | ROZPOCET
| VV |  | Součet |  | 233.279 | [12 empty] | VV | 2 | 4 | True | 1 | ROZPOCET
234 | K | 622321191 | Příplatek k vápenocementové omítce vnějších stěn za každých dalších 5 mm tloušťky ručně | m2 | 233.279 |  | 0 | CS ÚRS 2024 01 |  | zákl. přenesená |  | 0 | 0.0079 | 1.8429 | 0 | 0 | 4 | K | 2 |  |  |  | ROZPOCET | [5 empty] | 0 | 0 | 0 | 0 | 0 | 4 | 0 | 4 | 1811941471
| Online PSC |  | https://podminky.urs.cz/item/CS_URS_2024_01/622321191 | [14 empty] | Online PSC | 2
| VV |  | Skladba_OP01 |  | 52.452 | [12 empty] | VV | 2 | 2 | True | 0 | ROZPOCET
| VV |  | Skladba_OP02 |  | 141.609 | [12 empty] | VV | 2 | 2 | True | 0 | ROZPOCET
| VV |  | Skladba_OP12 |  | 18.9 | [12 empty] | VV | 2 | 2 | True | 0 | ROZPOCET
| VV |  | Skladba_OP13 |  | 20.318 | [12 empty] | VV | 2 | 2 | True | 0 | ROZPOCET
| VV |  | Součet |  | 233.279 | [12 empty] | VV | 2 | 4 | True | 1 | ROZPOCET
235 | K | 622525101 | Omítka tenkovrstvá jednotlivých malých ploch silikátová, akrylátová, silikonová nebo silikonsilikátová stěn, plochy jednotlivě do 0,1 m2 | kus | 20 |  | 0 | CS ÚRS 2024 01 |  | zákl. přenesená |  | 0 | 0.00056 | 0.0112 | 0 | 0 | 4 | K | 2 |  |  |  | ROZPOCET | [5 empty] | 0 | 0 | 0 | 0 | 0 | 4 | 0 | 4 | 1706610533
| Online PSC |  | https://podminky.urs.cz/item/CS_URS_2024_01/622525101 | [14 empty] | Online PSC | 2
| VV |  | po lešení | [14 empty] | VV | 2 | 1 | True | 0 | ROZPOCET
| VV |  | 20 |  | 20 | [12 empty] | VV | 2 | 2 | True | 1 | ROZPOCET
236 | K | 6225310R1 | Tenkovrstvá omítka stěn s lotosovým efektem – se samočistícím efektem za deště | m2 | 279.068 |  | 0 |  |  | zákl. přenesená |  | 0 | 0.00285 | 0.79534 | 0 | 0 | 4 | K | 2 |  |  |  | ROZPOCET | [5 empty] | 0 | 0 | 0 | 0 | 0 | 4 | 0 | 4 | -994056566
| P |  | Poznámka k položce: Omítka – s lotosovým efektem – se samočistícím efektem za deště, armovaná vlákny zabraňující mikrotrhlinám s přísadou proti plísním a řasám s dlouhodobým účinkem ve formě mikrokapslí, ekvivalentní tloušťka vzduchové vrstvy sd<0,1m (EN ISO 7783-2), faktor difuzního odporu μ=25-40, třída nasákavosti (dle EN 1062-1) W3 – nízká, součinitel vodopropustnosti <0,05 kg / (m²*h⁰′⁵); natažená ve dvou krocích: zrno 1,5 a následně dvakrát zrno 0,5; odstín dle výběru architekta | [14 empty] | P | 2
| VV |  | Skladba_OP01 |  | 52.452 | [12 empty] | VV | 2 | 2 | True | 0 | ROZPOCET
| VV |  | Skladba_OP02 |  | 141.609 | [12 empty] | VV | 2 | 2 | True | 0 | ROZPOCET
| VV |  | Skladba_OP03 |  | 36.918 | [12 empty] | VV | 2 | 2 | True | 0 | ROZPOCET
| VV |  | Skladba_OP06 |  | 8.871 | [12 empty] | VV | 2 | 2 | True | 0 | ROZPOCET
| VV |  | Skladba_OP12 |  | 18.9 | [12 empty] | VV | 2 | 2 | True | 0 | ROZPOCET
| VV |  | Skladba_OP13 |  | 20.318 | [12 empty] | VV | 2 | 2 | True | 0 | ROZPOCET
| VV |  | Součet |  | 279.068 | [12 empty] | VV | 2 | 4 | True | 1 | ROZPOCET
237 | K | 6225310R2 | Fasádní nátěr – s technologií lotosového efektu – se samočistící schopností za deště, s fungicidním | m2 | 279.068 |  | 0 |  |  | zákl. přenesená |  | 0 | 0.00285 | 0.79534 | 0 | 0 | 4 | K | 2 |  |  |  | ROZPOCET | [5 empty] | 0 | 0 | 0 | 0 | 0 | 4 | 0 | 4 | -798504849
| P |  | Poznámka k položce: Fasádní nátěr – s technologií lotosového efektu – se samočistící schopností za deště, s fungicidním nastavením ve formě mikrokapslí s dlouhodobým účinkem, součinitel vodopropustnosti nátěru W3 nízký < 0,05 kg/(m²*h⁰′⁵), faktor difuzního odporu μ≤50; nanesený ve dvou vrstvách; odstín dle výběru architekta | [14 empty] | P | 2
| VV |  | Skladba_OP01 |  | 52.452 | [12 empty] | VV | 2 | 2 | True | 0 | ROZPOCET
| VV |  | Skladba_OP02 |  | 141.609 | [12 empty] | VV | 2 | 2 | True | 0 | ROZPOCET
| VV |  | Skladba_OP03 |  | 36.918 | [12 empty] | VV | 2 | 2 | True | 0 | ROZPOCET
| VV |  | Skladba_OP06 |  | 8.871 | [12 empty] | VV | 2 | 2 | True | 0 | ROZPOCET
| VV |  | Skladba_OP12 |  | 18.9 | [12 empty] | VV | 2 | 2 | True | 0 | ROZPOCET
| VV |  | Skladba_OP13 |  | 20.318 | [12 empty] | VV | 2 | 2 | True | 0 | ROZPOCET
| VV |  | Součet |  | 279.068 | [12 empty] | VV | 2 | 4 | True | 1 | ROZPOCET
238 | K | 6225310R3 | Hydroizolační nátěr – organická dvousložková hydroizolační systémová stěrka | m2 | 59.667 |  | 0 |  |  | zákl. přenesená |  | 0 | 0.00285 | 0.17005 | 0 | 0 | 4 | K | 2 |  |  |  | ROZPOCET | [5 empty] | 0 | 0 | 0 | 0 | 0 | 4 | 0 | 4 | 1545618876
| P |  | Poznámka k položce: Fasádní nátěr – s technologií lotosového efektu – se samočistící schopností za deště, s fungicidním nastavením ve formě mikrokapslí s dlouhodobým účinkem, součinitel vodopropustnosti nátěru W3 nízký < 0,05 kg/(m²*h⁰′⁵), faktor difuzního odporu μ≤50; nanesený ve dvou vrstvách; odstín dle výběru architekta | [14 empty] | P | 2
| VV |  | Skladba_OP11 |  | 59.667 | [12 empty] | VV | 2 | 2 | True | 1 | ROZPOCET
239 | K | 62253-SR1 | Mineralizace s hloubkovým ochranným účinkem 0,15 kg/m2 | m2 | 59.667 |  | 0 |  |  | zákl. přenesená |  | 0 | 0.00285 | 0.17005 | 0 | 0 | 4 | K | 2 |  |  |  | ROZPOCET | [5 empty] | 0 | 0 | 0 | 0 | 0 | 4 | 0 | 4 | -1138771027
| VV |  | Skladba_OP11 |  | 59.667 | [12 empty] | VV | 2 | 2 | True | 1 | ROZPOCET
240 | K | 62253-SR2 | Minerální hydroizolační stěrka s vysokou odolností vůči síranům 1,6 kg/m2 vetře se i do spár ve zdivu jako adhézní můstek pod následné vrstvy Sd <200, kapilární absorpce vody w 24 : <0,1 kg/m2 * h0,5 | m2 | 59.667 |  | 0 |  |  | zákl. přenesená |  | 0 | 0.00285 | 0.17005 | 0 | 0 | 4 | K | 2 |  |  |  | ROZPOCET | [5 empty] | 0 | 0 | 0 | 0 | 0 | 4 | 0 | 4 | 1734514259
| VV |  | Skladba_OP11 |  | 59.667 | [12 empty] | VV | 2 | 2 | True | 1 | ROZPOCET
241 | K | 62253-SR3 | Vyrovnání podkladu svislé zdi těsnící maltou s vysokou odolností vůči síranům 10 kg/m2 Sd ≤200, pevnost v tlaku 20 N/mm2, kapilární absorpce vody w-24: <0,1 kg/m2 * h0,5) | m2 | 59.667 |  | 0 |  |  | zákl. přenesená |  | 0 | 0.00285 | 0.17005 | 0 | 0 | 4 | K | 2 |  |  |  | ROZPOCET | [5 empty] | 0 | 0 | 0 | 0 | 0 | 4 | 0 | 4 | -1021291997
| VV |  | Skladba_OP11 |  | 59.667 | [12 empty] | VV | 2 | 2 | True | 1 | ROZPOCET
242 | K | 62253-SR4 | Dvousložkový flexibilní polymerní silnovrstvý nátěr neobsahující rozpouštědla zušlechtěný plasty | m2 | 59.667 |  | 0 |  |  | zákl. přenesená |  | 0 | 0.00285 | 0.17005 | 0 | 0 | 4 | K | 2 |  |  |  | ROZPOCET | [5 empty] | 0 | 0 | 0 | 0 | 0 | 4 | 0 | 4 | 597753469
| P |  | Poznámka k položce: Dvousložkový flexibilní polymerní silnovrstvý nátěr neobsahující rozpouštědla zušlechtěný plasty 3,7 kg/m2 (kombinuje vlastnosti minerální stěrky MDS a izolace na bázi živice, určená pro silnovrstvé stavební izolace PMBC, Sd <6 600, doba vytvrzení: cca 18 hodin (9 °C/90 % rel.vlhkosti), přemostění trhlin: ≥2 mm při tloušťce vrstvy 3 mm, tlaková zkouška na trhliny: splněno i bez zesilující vložky) | [14 empty] | P | 2
| VV |  | Skladba_OP11 |  | 59.667 | [12 empty] | VV | 2 | 2 | True | 1 | ROZPOCET
243 | K | 629991011 | Zakrytí výplní otvorů a svislých ploch fólií přilepenou lepící páskou | m2 | 31.964 |  | 0 | CS ÚRS 2024 01 |  | zákl. přenesená |  | 0 | 0 | 0 | 1e-05 | 0.00031964 | 4 | K | 2 |  |  |  | ROZPOCET | [5 empty] | 0 | 0 | 0 | 0 | 0 | 4 | 0 | 4 | 111855073
| Online PSC |  | https://podminky.urs.cz/item/CS_URS_2024_01/629991011 | [14 empty] | Online PSC | 2
| VV |  | 2*0,65 |  | 1.3 | [12 empty] | VV | 2 | 2 | True | 0 | ROZPOCET
| VV |  | 1,05*2,4 |  | 2.52 | [12 empty] | VV | 2 | 2 | True | 0 | ROZPOCET
| VV |  | 5,65*2,4 |  | 13.56 | [12 empty] | VV | 2 | 2 | True | 0 | ROZPOCET
| VV |  | 2*3,28 |  | 6.56 | [12 empty] | VV | 2 | 2 | True | 0 | ROZPOCET
| VV |  | 2,36*3,4 |  | 8.024 | [12 empty] | VV | 2 | 2 | True | 0 | ROZPOCET
| VV |  | Součet |  | 31.964 | [12 empty] | VV | 2 | 4 | True | 1 | ROZPOCET
244 | K | 629995101 | Očištění vnějších ploch tlakovou vodou | m2 | 33.205 |  | 0 | CS ÚRS 2024 01 |  | zákl. přenesená |  | 0 | 0 | 0 | 0 | 0 | 4 | K | 2 |  |  |  | ROZPOCET | [5 empty] | 0 | 0 | 0 | 0 | 0 | 4 | 0 | 4 | -1286043463
| Online PSC |  | https://podminky.urs.cz/item/CS_URS_2024_01/629995101 | [14 empty] | Online PSC | 2
| VV |  | skladba OP4 – VNITŘNÍ STĚNA ZASYPANÁ ZÁSYPEM | [14 empty] | VV | 2 | 1 | True | 0 | ROZPOCET
| VV |  | (2,405+1,692+2,83+1,6+0,35+1,05+2,844)*2,6 |  | 33.205 | [12 empty] | VV | 2 | 2 | True | 1 | ROZPOCET
245 | K | 6308589R1 | Výškové vyrovnání plynosilikátovými tvárnicemi, celoplošně lepenými tenkovrstvým | m3 | 2.415 |  | 0 |  |  | zákl. přenesená |  | 0 | 1.4 | 3.381 | 0 | 0 | 4 | K | 2 |  |  |  | ROZPOCET | [5 empty] | 0 | 0 | 0 | 0 | 0 | 4 | 0 | 4 | -329398009
| VV |  | výkres D.1.1.403 - PŮDORYS 1NP - NAVRHOVANÝ STAV | [14 empty] | VV | 2 | 1 | True | 0 | ROZPOCET
| VV |  | místnost A.1_2.20 | [14 empty] | VV | 2 | 1 | True | 0 | ROZPOCET
| VV |  | 3,5*0,69 |  | 2.415 | [12 empty] | VV | 2 | 2 | True | 1 | ROZPOCET
246 | K | 631311115 | Mazanina tl přes 50 do 80 mm z betonu prostého bez zvýšených nároků na prostředí tř. C 20/25 | m3 | 8.194 |  | 0 | CS ÚRS 2024 01 |  | zákl. přenesená |  | 0 | 2.5019 | 20.5003 | 0 | 0 | 4 | K | 2 |  |  |  | ROZPOCET | [5 empty] | 0 | 0 | 0 | 0 | 0 | 4 | 0 | 4 | 1515316542
| Online PSC |  | https://podminky.urs.cz/item/CS_URS_2024_01/631311115 | [14 empty] | Online PSC | 2
| VV |  | skladba_NP01*0,076 |  | 7.842 | [12 empty] | VV | 2 | 2 | True | 0 | ROZPOCET
| VV |  | výkres D.1.1.406 - PŮDORYS PŮDY - NÁVRHOVÝ STAV | [14 empty] | VV | 2 | 1 | True | 0 | ROZPOCET
| VV |  | poznámka P.01 | [14 empty] | VV | 2 | 1 | True | 0 | ROZPOCET
| VV |  | 4,4*0,08 |  | 0.352 | [12 empty] | VV | 2 | 2 | True | 0 | ROZPOCET
| VV |  | Součet |  | 8.194 | [12 empty] | VV | 2 | 4 | True | 1 | ROZPOCET
247 | K | 631311116 | Mazanina tl přes 50 do 80 mm z betonu prostého bez zvýšených nároků na prostředí tř. C 25/30 | m3 | 9.402 |  | 0 | CS ÚRS 2024 01 |  | zákl. přenesená |  | 0 | 2.5019 | 23.5226 | 0 | 0 | 4 | K | 2 |  |  |  | ROZPOCET | [5 empty] | 0 | 0 | 0 | 0 | 0 | 4 | 0 | 4 | 141077808
| Online PSC |  | https://podminky.urs.cz/item/CS_URS_2024_01/631311116 | [14 empty] | Online PSC | 2
| VV |  | (skladba_NP11a+skladba_NP11b+skladba_NP11c)*0,07 |  | 4.217 | [12 empty] | VV | 2 | 2 | True | 0 | ROZPOCET
| VV |  | skladba_NP16a*0,08 |  | 5.185 | [12 empty] | VV | 2 | 2 | True | 0 | ROZPOCET
| VV |  | Součet |  | 9.402 | [12 empty] | VV | 2 | 4 | True | 1 | ROZPOCET
248 | K | 631311125 | Mazanina tl přes 80 do 120 mm z betonu prostého bez zvýšených nároků na prostředí tř. C 20/25 | m3 | 18.974 |  | 0 | CS ÚRS 2024 01 |  | zákl. přenesená |  | 0 | 2.5019 | 47.4705 | 0 | 0 | 4 | K | 2 |  |  |  | ROZPOCET | [5 empty] | 0 | 0 | 0 | 0 | 0 | 4 | 0 | 4 | -1048571135
| Online PSC |  | https://podminky.urs.cz/item/CS_URS_2024_01/631311125 | [14 empty] | Online PSC | 2
| VV |  | železobetonová základová deska - beton C20/25, armovaný karisítí 150/150/6 tl. 120 mm | [14 empty] | VV | 2 | 1 | True | 0 | ROZPOCET
| VV |  | (skladba_NP01+skladba_NP02)*0,12 |  | 15.979 | [12 empty] | VV | 2 | 2 | True | 0 | ROZPOCET
| VV |  | betonová mazanina armovaná karisítí 150/150/6, strojně hlazený povrch | [14 empty] | VV | 2 | 1 | True | 0 | ROZPOCET
| VV |  | skladba_NP02*0,081 |  | 2.428 | [12 empty] | VV | 2 | 2 | True | 0 | ROZPOCET
| VV |  | betonová mazanina armovaná kari sítí 150/150/6 (ve spádu) | [14 empty] | VV | 2 | 1 | True | 0 | ROZPOCET
| VV |  | skladba_NP16b*0,085 |  | 0.567 | [12 empty] | VV | 2 | 2 | True | 0 | ROZPOCET
| VV |  | Součet |  | 18.974 | [12 empty] | VV | 2 | 4 | True | 1 | ROZPOCET
249 | K | 631312141 | Doplnění rýh v dosavadních mazaninách betonem prostým | m3 | 3.249 |  | 0 | CS ÚRS 2024 01 |  | zákl. přenesená |  | 0 | 2.301 | 7.476 | 0 | 0 | 4 | K | 2 |  |  |  | ROZPOCET | [5 empty] | 0 | 0 | 0 | 0 | 0 | 4 | 0 | 4 | 2086527877
| Online PSC |  | https://podminky.urs.cz/item/CS_URS_2024_01/631312141 | [14 empty] | Online PSC | 2
| VV |  | výkres D.1.1.101 - PŮDORYS 1PP - BOURACÍ PRÁCE | [14 empty] | VV | 2 | 1 | True | 0 | ROZPOCET
| VV |  | místnost A.-1_3.02 | [14 empty] | VV | 2 | 1 | True | 0 | ROZPOCET
| VV |  | oprava po ZTI rýze mazaniny | [14 empty] | VV | 2 | 1 | True | 0 | ROZPOCET
| VV |  | 17,1*0,09 |  | 1.539 | [12 empty] | VV | 2 | 2 | True | 0 | ROZPOCET
| VV |  | oprava po ZTI základové desky | [14 empty] | VV | 2 | 1 | True | 0 | ROZPOCET
| VV |  | 17,1*0,1 |  | 1.71 | [12 empty] | VV | 2 | 2 | True | 0 | ROZPOCET
| VV |  | Součet |  | 3.249 | [12 empty] | VV | 2 | 4 | True | 1 | ROZPOCET
250 | K | 631319011 | Příplatek k mazanině tl přes 50 do 80 mm za přehlazení povrchu | m3 | 17.244 |  | 0 | CS ÚRS 2024 01 |  | zákl. přenesená |  | 0 | 0 | 0 | 0 | 0 | 4 | K | 2 |  |  |  | ROZPOCET | [5 empty] | 0 | 0 | 0 | 0 | 0 | 4 | 0 | 4 | 1497277374
| Online PSC |  | https://podminky.urs.cz/item/CS_URS_2024_01/631319011 | [14 empty] | Online PSC | 2
| VV |  | Mazanina tl přes 50 do 80 mm z betonu prostého bez zvýšených nároků na prostředí tř. C 20/25 | [14 empty] | VV | 2 | 1 | True | 0 | ROZPOCET
| VV |  | 7,842 |  | 7.842 | [12 empty] | VV | 2 | 2 | True | 0 | ROZPOCET
| VV |  | Mazanina tl přes 50 do 80 mm z betonu prostého bez zvýšených nároků na prostředí tř. C 25/30 | [14 empty] | VV | 2 | 1 | True | 0 | ROZPOCET
| VV |  | 9,402 |  | 9.402 | [12 empty] | VV | 2 | 2 | True | 0 | ROZPOCET
| VV |  | Součet |  | 17.244 | [12 empty] | VV | 2 | 4 | True | 1 | ROZPOCET
251 | K | 631319012 | Příplatek k mazanině tl přes 80 do 120 mm za přehlazení povrchu | m3 | 18.974 |  | 0 | CS ÚRS 2024 01 |  | zákl. přenesená |  | 0 | 0 | 0 | 0 | 0 | 4 | K | 2 |  |  |  | ROZPOCET | [5 empty] | 0 | 0 | 0 | 0 | 0 | 4 | 0 | 4 | -768333013
| Online PSC |  | https://podminky.urs.cz/item/CS_URS_2024_01/631319012 | [14 empty] | Online PSC | 2
| VV |  | Mazanina tl přes 80 do 120 mm z betonu prostého bez zvýšených nároků na prostředí tř. C 20/25 | [14 empty] | VV | 2 | 1 | True | 0 | ROZPOCET
| VV |  | 18,974 |  | 18.974 | [12 empty] | VV | 2 | 2 | True | 1 | ROZPOCET
252 | K | 631319171 | Příplatek k mazanině tl přes 50 do 80 mm za stržení povrchu spodní vrstvy před vložením výztuže | m3 | 17.596 |  | 0 | CS ÚRS 2024 01 |  | zákl. přenesená |  | 0 | 0 | 0 | 0 | 0 | 4 | K | 2 |  |  |  | ROZPOCET | [5 empty] | 0 | 0 | 0 | 0 | 0 | 4 | 0 | 4 | -647581560
| Online PSC |  | https://podminky.urs.cz/item/CS_URS_2024_01/631319171 | [14 empty] | Online PSC | 2
| VV |  | Mazanina tl přes 50 do 80 mm z betonu prostého bez zvýšených nároků na prostředí tř. C 20/25 | [14 empty] | VV | 2 | 1 | True | 0 | ROZPOCET
| VV |  | 8,194 |  | 8.194 | [12 empty] | VV | 2 | 2 | True | 0 | ROZPOCET
| VV |  | Mazanina tl přes 50 do 80 mm z betonu prostého bez zvýšených nároků na prostředí tř. C 25/30 | [14 empty] | VV | 2 | 1 | True | 0 | ROZPOCET
| VV |  | 9,402 |  | 9.402 | [12 empty] | VV | 2 | 2 | True | 0 | ROZPOCET
| VV |  | Součet |  | 17.596 | [12 empty] | VV | 2 | 4 | True | 1 | ROZPOCET
253 | K | 631319173 | Příplatek k mazanině tl přes 80 do 120 mm za stržení povrchu spodní vrstvy před vložením výztuže | m3 | 18.974 |  | 0 | CS ÚRS 2024 01 |  | zákl. přenesená |  | 0 | 0 | 0 | 0 | 0 | 4 | K | 2 |  |  |  | ROZPOCET | [5 empty] | 0 | 0 | 0 | 0 | 0 | 4 | 0 | 4 | -1460304301
| Online PSC |  | https://podminky.urs.cz/item/CS_URS_2024_01/631319173 | [14 empty] | Online PSC | 2
| VV |  | Mazanina tl přes 80 do 120 mm z betonu prostého bez zvýšených nároků na prostředí tř. C 20/25 | [14 empty] | VV | 2 | 1 | True | 0 | ROZPOCET
| VV |  | 18,974 |  | 18.974 | [12 empty] | VV | 2 | 2 | True | 1 | ROZPOCET
254 | K | 631319195 | Příplatek k mazanině tl přes 50 do 80 mm za plochu do 5 m2 | m3 | 0.593 |  | 0 | CS ÚRS 2024 01 |  | zákl. přenesená |  | 0 | 0 | 0 | 0 | 0 | 4 | K | 2 |  |  |  | ROZPOCET | [5 empty] | 0 | 0 | 0 | 0 | 0 | 4 | 0 | 4 | 262953171
| Online PSC |  | https://podminky.urs.cz/item/CS_URS_2024_01/631319195 | [14 empty] | Online PSC | 2
| VV |  | místnost A.-1_2.21 - přípojka vody | [14 empty] | VV | 2 | 1 | True | 0 | ROZPOCET
| VV |  | 2,17*0,076 |  | 0.165 | [12 empty] | VV | 2 | 2 | True | 0 | ROZPOCET
| VV |  | místnost A.-1_2.27 - zázemí zvedací plošiny | [14 empty] | VV | 2 | 1 | True | 0 | ROZPOCET
| VV |  | 1*0,076 |  | 0.076 | [12 empty] | VV | 2 | 2 | True | 0 | ROZPOCET
| VV |  | výkres D.1.1.406 - PŮDORYS PŮDY - NÁVRHOVÝ STAV | [14 empty] | VV | 2 | 1 | True | 0 | ROZPOCET
| VV |  | poznámka P.01 | [14 empty] | VV | 2 | 1 | True | 0 | ROZPOCET
| VV |  | 4,4*0,08 |  | 0.352 | [12 empty] | VV | 2 | 2 | True | 0 | ROZPOCET
| VV |  | Součet |  | 0.593 | [12 empty] | VV | 2 | 4 | True | 1 | ROZPOCET
255 | K | 631319196 | Příplatek k mazanině tl přes 80 do 120 mm za plochu do 5 m2 | m3 | 0.925 |  | 0 | CS ÚRS 2024 01 |  | zákl. přenesená |  | 0 | 0 | 0 | 0 | 0 | 4 | K | 2 |  |  |  | ROZPOCET | [5 empty] | 0 | 0 | 0 | 0 | 0 | 4 | 0 | 4 | 209561177
| Online PSC |  | https://podminky.urs.cz/item/CS_URS_2024_01/631319196 | [14 empty] | Online PSC | 2
| VV |  | železobetonová základová deska - beton C20/25, armovaný karisítí 150/150/6 tl. 120 mm | [14 empty] | VV | 2 | 1 | True | 0 | ROZPOCET
| VV |  | místnost A.-1_2.13 - sklad hrubá příprava zeleniny | [14 empty] | VV | 2 | 1 | True | 0 | ROZPOCET
| VV |  | 4,54*0,12 |  | 0.545 | [12 empty] | VV | 2 | 2 | True | 0 | ROZPOCET
| VV |  | místnost A.-1_2.21 - přípojka vody | [14 empty] | VV | 2 | 1 | True | 0 | ROZPOCET
| VV |  | 2,17*0,12 |  | 0.26 | [12 empty] | VV | 2 | 2 | True | 0 | ROZPOCET
| VV |  | místnost A.-1_2.27 - zázemí zvedací plošiny | [14 empty] | VV | 2 | 1 | True | 0 | ROZPOCET
| VV |  | 1*0,12 |  | 0.12 | [12 empty] | VV | 2 | 2 | True | 0 | ROZPOCET
| VV |  | Součet |  | 0.925 | [12 empty] | VV | 2 | 4 | True | 1 | ROZPOCET
256 | K | 631351101 | Zřízení bednění rýh a hran v podlahách | m2 | 0.704 |  | 0 | CS ÚRS 2024 01 |  | zákl. přenesená |  | 0 | 0.01607 | 0.011313 | 0 | 0 | 4 | K | 2 |  |  |  | ROZPOCET | [5 empty] | 0 | 0 | 0 | 0 | 0 | 4 | 0 | 4 | 695827582
| Online PSC |  | https://podminky.urs.cz/item/CS_URS_2024_01/631351101 | [14 empty] | Online PSC | 2
| VV |  | výkres D.1.1.406 - PŮDORYS PŮDY - NÁVRHOVÝ STAV | [14 empty] | VV | 2 | 1 | True | 0 | ROZPOCET
| VV |  | poznámka P.01 | [14 empty] | VV | 2 | 1 | True | 0 | ROZPOCET
| VV |  | 8,8*0,08 |  | 0.704 | [12 empty] | VV | 2 | 2 | True | 1 | ROZPOCET
257 | K | 631351102 | Odstranění bednění rýh a hran v podlahách | m2 | 0.704 |  | 0 | CS ÚRS 2024 01 |  | zákl. přenesená |  | 0 | 0 | 0 | 0 | 0 | 4 | K | 2 |  |  |  | ROZPOCET | [5 empty] | 0 | 0 | 0 | 0 | 0 | 4 | 0 | 4 | 1654626751
| Online PSC |  | https://podminky.urs.cz/item/CS_URS_2024_01/631351102 | [14 empty] | Online PSC | 2
258 | K | 631362021 | Výztuž mazanin svařovanými sítěmi Kari | t | 1.79 |  | 0 | CS ÚRS 2024 01 |  | zákl. přenesená |  | 0 | 1.0628 | 1.9024 | 0 | 0 | 4 | K | 2 |  |  |  | ROZPOCET | [5 empty] | 0 | 0 | 0 | 0 | 0 | 4 | 0 | 4 | 1731877394
| Online PSC |  | https://podminky.urs.cz/item/CS_URS_2024_01/631362021 | [14 empty] | Online PSC | 2
| VV |  | Mazanina tl přes 50 do 80 mm z betonu prostého bez zvýšených nároků na prostředí tř. C 20/25 | [14 empty] | VV | 2 | 1 | True | 0 | ROZPOCET
| VV |  | kari síť 4/150x150 | [14 empty] | VV | 2 | 1 | True | 0 | ROZPOCET
| VV |  | výkres D.1.1.406 - PŮDORYS PŮDY - NÁVRHOVÝ STAV | [14 empty] | VV | 2 | 1 | True | 0 | ROZPOCET
| VV |  | poznámka P.01 | [14 empty] | VV | 2 | 1 | True | 0 | ROZPOCET
| VV |  | 4,4*1,38*1,25*0,001 |  | 0.008 | [12 empty] | VV | 2 | 2 | True | 0 | ROZPOCET
| VV |  | železobetonová základová deska - beton C20/25, armovaný karisítí 150/150/6 tl. 120 mm | [14 empty] | VV | 2 | 1 | True | 0 | ROZPOCET
| VV |  | (skladba_NP01+skladba_NP02)*3,03*0,001*1,2 |  | 0.484 | [12 empty] | VV | 2 | 2 | True | 0 | ROZPOCET
| VV |  | (skladba_NP01+skladba_NP02)*3,03*0,001*1,2 |  | 0.484 | [12 empty] | VV | 2 | 2 | True | 0 | ROZPOCET
| VV |  | skladba_NP16b*3,03*0,001*1,2 |  | 0.024 | [12 empty] | VV | 2 | 2 | True | 0 | ROZPOCET
| VV |  | Mezisoučet |  | 1 | [12 empty] | VV | 2 | 3 | True | 0 | ROZPOCET
| VV |  | Mazanina tl přes 50 do 80 mm z betonu prostého bez zvýšených nároků na prostředí tř. C 25/30 | [14 empty] | VV | 2 | 1 | True | 0 | ROZPOCET
| VV |  | (skladba_NP11a+skladba_NP11b+skladba_NP11c)*4,44*0,001*1,2 |  | 0.321 | [12 empty] | VV | 2 | 2 | True | 0 | ROZPOCET
| VV |  | skladba_NP16a*4,44*0,001*1,2 |  | 0.345 | [12 empty] | VV | 2 | 2 | True | 0 | ROZPOCET
| VV |  | Mezisoučet |  | 0.666 | [12 empty] | VV | 2 | 3 | True | 0 | ROZPOCET
| VV |  | výkres D.1.1.101 - PŮDORYS 1PP - BOURACÍ PRÁCE | [14 empty] | VV | 2 | 1 | True | 0 | ROZPOCET
| VV |  | místnost A.-1_3.02 | [14 empty] | VV | 2 | 1 | True | 0 | ROZPOCET
| VV |  | oprava po ZTI rýze mazaniny | [14 empty] | VV | 2 | 1 | True | 0 | ROZPOCET
| VV |  | 17,1*3,03*1,2*0,001 |  | 0.062 | [12 empty] | VV | 2 | 2 | True | 0 | ROZPOCET
| VV |  | oprava po ZTI základové desky | [14 empty] | VV | 2 | 1 | True | 0 | ROZPOCET
| VV |  | 17,1*3,03*1,2*0,001 |  | 0.062 | [12 empty] | VV | 2 | 2 | True | 0 | ROZPOCET
| VV |  | Mezisoučet |  | 0.124 | [12 empty] | VV | 2 | 3 | True | 0 | ROZPOCET
| VV |  | Součet |  | 1.79 | [12 empty] | VV | 2 | 4 | True | 1 | ROZPOCET
259 | K | 632451107 | Cementový samonivelační potěr ze suchých směsí tl přes 15 do 20 mm | m2 | 4.36 |  | 0 | CS ÚRS 2024 01 |  | zákl. přenesená |  | 0 | 0.0408 | 0.17789 | 0 | 0 | 4 | K | 2 |  |  |  | ROZPOCET | [5 empty] | 0 | 0 | 0 | 0 | 0 | 4 | 0 | 4 | -603824169
| Online PSC |  | https://podminky.urs.cz/item/CS_URS_2024_01/632451107 | [14 empty] | Online PSC | 2
| P |  | Poznámka k položce: tenkovrstvý cementový potěr CT-C40-F6 (spádovaný) | [14 empty] | P | 2
| VV |  | skladba_NP19 |  | 4.36 | [12 empty] | VV | 2 | 2 | True | 1 | ROZPOCET
260 | K | 632451109 | Cementový samonivelační potěr ze suchých směsí tl přes 20 do 25 mm | m2 | 70.81 |  | 0 | CS ÚRS 2024 01 |  | zákl. přenesená |  | 0 | 0.051 | 3.6113 | 0 | 0 | 4 | K | 2 |  |  |  | ROZPOCET | [5 empty] | 0 | 0 | 0 | 0 | 0 | 4 | 0 | 4 | -497887525
| Online PSC |  | https://podminky.urs.cz/item/CS_URS_2024_01/632451109 | [14 empty] | Online PSC | 2
| P |  | Poznámka k položce: enkovrstvý cementový potěr CT-C40-F6 (spádovaný) | [14 empty] | P | 2
| VV |  | skladba_NP14+skladba_NP16a |  | 70.81 | [12 empty] | VV | 2 | 2 | True | 1 | ROZPOCET
261 | K | 632451111 | Cementový samonivelační potěr ze suchých směsí tl přes 25 do 30 mm | m2 | 4.725 |  | 0 | CS ÚRS 2024 01 |  | zákl. přenesená |  | 0 | 0.0612 | 0.28917 | 0 | 0 | 4 | K | 2 |  |  |  | ROZPOCET | [5 empty] | 0 | 0 | 0 | 0 | 0 | 4 | 0 | 4 | 163807351
| Online PSC |  | https://podminky.urs.cz/item/CS_URS_2024_01/632451111 | [14 empty] | Online PSC | 2
| VV |  | skladba SCH1 – BETONOVÉ SCHODIŠŤOVÉ STUPNĚ | [14 empty] | VV | 2 | 1 | True | 0 | ROZPOCET
| VV |  | 4,5*1,05 |  | 4.725 | [12 empty] | VV | 2 | 2 | True | 1 | ROZPOCET
262 | K | 632451254 | Potěr cementový samonivelační litý C30 tl přes 45 do 50 mm | m2 | 246.897 |  | 0 | CS ÚRS 2024 01 |  | zákl. přenesená |  | 0 | 0.11 | 27.1587 | 0 | 0 | 4 | K | 2 |  |  |  | ROZPOCET | [5 empty] | 0 | 0 | 0 | 0 | 0 | 4 | 0 | 4 | 717196647
| Online PSC |  | https://podminky.urs.cz/item/CS_URS_2024_01/632451254 | [14 empty] | Online PSC | 2
| VV |  | skladba_NP12a+skladba_NP12b |  | 72.72 | [12 empty] | VV | 2 | 2 | True | 0 | ROZPOCET
| VV |  | skladba_NP13 |  | 87.04 | [12 empty] | VV | 2 | 2 | True | 0 | ROZPOCET
| VV |  | skladba_NP15a |  | 26.94 | [12 empty] | VV | 2 | 2 | True | 0 | ROZPOCET
| VV |  | skladba_NP15b |  | 5.86 | [12 empty] | VV | 2 | 2 | True | 0 | ROZPOCET
| VV |  | skladba_NP15c |  | 1.39 | [12 empty] | VV | 2 | 2 | True | 0 | ROZPOCET
| VV |  | skladba_NP15d |  | 4.13 | [12 empty] | VV | 2 | 2 | True | 0 | ROZPOCET
| VV |  | skladba_NP15e |  | 15.81 | [12 empty] | VV | 2 | 2 | True | 0 | ROZPOCET
| VV |  | skladba_NP17 |  | 10.61 | [12 empty] | VV | 2 | 2 | True | 0 | ROZPOCET
| VV |  | skladba_NP18 |  | 22.397 | [12 empty] | VV | 2 | 2 | True | 0 | ROZPOCET
| VV |  | Součet |  | 246.897 | [12 empty] | VV | 2 | 4 | True | 1 | ROZPOCET
263 | K | 632451293 | Příplatek k cementovému samonivelačnímu litému potěru C30 ZKD 5 mm tl přes 50 mm | m2 | 1680.529 |  | 0 | CS ÚRS 2024 01 |  | zákl. přenesená |  | 0 | 0.011 | 18.4858 | 0 | 0 | 4 | K | 2 |  |  |  | ROZPOCET | [5 empty] | 0 | 0 | 0 | 0 | 0 | 4 | 0 | 4 | -92244639
| Online PSC |  | https://podminky.urs.cz/item/CS_URS_2024_01/632451293 | [14 empty] | Online PSC | 2
| VV |  | 7*(skladba_NP12a+skladba_NP12b) |  | 509.04 | [12 empty] | VV | 2 | 2 | True | 0 | ROZPOCET
| VV |  | 7*skladba_NP13 |  | 609.28 | [12 empty] | VV | 2 | 2 | True | 0 | ROZPOCET
| VV |  | 7*skladba_NP15a |  | 188.58 | [12 empty] | VV | 2 | 2 | True | 0 | ROZPOCET
| VV |  | 7*skladba_NP15b |  | 41.02 | [12 empty] | VV | 2 | 2 | True | 0 | ROZPOCET
| VV |  | 6*skladba_NP15c |  | 8.34 | [12 empty] | VV | 2 | 2 | True | 0 | ROZPOCET
| VV |  | 6*skladba_NP15d |  | 24.78 | [12 empty] | VV | 2 | 2 | True | 0 | ROZPOCET
| VV |  | 5*skladba_NP15e |  | 79.05 | [12 empty] | VV | 2 | 2 | True | 0 | ROZPOCET
| VV |  | 6*skladba_NP17 |  | 63.66 | [12 empty] | VV | 2 | 2 | True | 0 | ROZPOCET
| VV |  | 7*skladba_NP18 |  | 156.779 | [12 empty] | VV | 2 | 2 | True | 0 | ROZPOCET
| VV |  | Součet |  | 1680.529 | [12 empty] | VV | 2 | 4 | True | 1 | ROZPOCET
264 | K | 633811111 | Broušení nerovností betonových podlah do 2 mm - stržení šlemu | m2 | 246.897 |  | 0 | CS ÚRS 2024 01 |  | zákl. přenesená |  | 0 | 0 | 0 | 0 | 0 | 4 | K | 2 |  |  |  | ROZPOCET | [5 empty] | 0 | 0 | 0 | 0 | 0 | 4 | 0 | 4 | -1930877561
| Online PSC |  | https://podminky.urs.cz/item/CS_URS_2024_01/633811111 | [14 empty] | Online PSC | 2
| VV |  | skladba_NP12a+skladba_NP12b |  | 72.72 | [12 empty] | VV | 2 | 2 | True | 0 | ROZPOCET
| VV |  | skladba_NP13 |  | 87.04 | [12 empty] | VV | 2 | 2 | True | 0 | ROZPOCET
| VV |  | skladba_NP15a |  | 26.94 | [12 empty] | VV | 2 | 2 | True | 0 | ROZPOCET
| VV |  | skladba_NP15b |  | 5.86 | [12 empty] | VV | 2 | 2 | True | 0 | ROZPOCET
| VV |  | skladba_NP15c |  | 1.39 | [12 empty] | VV | 2 | 2 | True | 0 | ROZPOCET
| VV |  | skladba_NP15d |  | 4.13 | [12 empty] | VV | 2 | 2 | True | 0 | ROZPOCET
| VV |  | skladba_NP15e |  | 15.81 | [12 empty] | VV | 2 | 2 | True | 0 | ROZPOCET
| VV |  | skladba_NP17 |  | 10.61 | [12 empty] | VV | 2 | 2 | True | 0 | ROZPOCET
| VV |  | skladba_NP18 |  | 22.397 | [12 empty] | VV | 2 | 2 | True | 0 | ROZPOCET
| VV |  | Součet |  | 246.897 | [12 empty] | VV | 2 | 4 | True | 1 | ROZPOCET
265 | K | 634112123 | Obvodová dilatace podlahovým páskem z pěnového PE s fólií mezi stěnou a mazaninou nebo potěrem v 80 mm | m | 593.498 |  | 0 | CS ÚRS 2024 01 |  | zákl. přenesená |  | 0 | 2e-05 | 0.01187 | 0 | 0 | 4 | K | 2 |  |  |  | ROZPOCET | [5 empty] | 0 | 0 | 0 | 0 | 0 | 4 | 0 | 4 | 1764995283
| Online PSC |  | https://podminky.urs.cz/item/CS_URS_2024_01/634112123 | [14 empty] | Online PSC | 2
| VV |  | výkres D.1.1.401 - PŮDORYS 1PP - NAVRHOVANÝ STAV | [14 empty] | VV | 2 | 1 | True | 0 | ROZPOCET
| VV |  | SPOLEČNÉ PROSTORY | [14 empty] | VV | 2 | 1 | True | 0 | ROZPOCET
| VV |  | místnost A.-1_1.22 - chodba | [14 empty] | VV | 2 | 1 | True | 0 | ROZPOCET
| VV |  | (1,86+12,889+2*0,16+2*0,18+1,71+12,106+2*0,15+2*0,115+0,715+1,487) |  | 31.977 | [12 empty] | VV | 2 | 2 | True | 0 | ROZPOCET
| VV |  | místnost A.-1_1.23 - sklad | [14 empty] | VV | 2 | 1 | True | 0 | ROZPOCET
| VV |  | (2*4,69+2*1,85) |  | 13.08 | [12 empty] | VV | 2 | 2 | True | 0 | ROZPOCET
| VV |  | místnost A.-1_1.25 - technická místnost | [14 empty] | VV | 2 | 1 | True | 0 | ROZPOCET
| VV |  | (1,893+6,015+2,297+5,997) |  | 16.202 | [12 empty] | VV | 2 | 2 | True | 0 | ROZPOCET
| VV |  | RESTAURACE KVĚTNICE | [14 empty] | VV | 2 | 1 | True | 0 | ROZPOCET
| VV |  | místnost A.-1_2.12 - šatna muži | [14 empty] | VV | 2 | 1 | True | 0 | ROZPOCET
| VV |  | (2*2,32+2*1,877) |  | 8.394 | [12 empty] | VV | 2 | 2 | True | 0 | ROZPOCET
| VV |  | (2*2,319+2*0,96) |  | 6.558 | [12 empty] | VV | 2 | 2 | True | 0 | ROZPOCET
| VV |  | (2*2,306+2*0,875) |  | 6.362 | [12 empty] | VV | 2 | 2 | True | 0 | ROZPOCET
| VV |  | místnost A.-1_2.13 - sklad hrubá příprava zeleniny | [14 empty] | VV | 2 | 1 | True | 0 | ROZPOCET
| VV |  | (2*2,436+2*1,862) |  | 8.596 | [12 empty] | VV | 2 | 2 | True | 0 | ROZPOCET
| VV |  | místnost A.-1_2.14 - chodba | [14 empty] | VV | 2 | 1 | True | 0 | ROZPOCET
| VV |  | (2*1,406+2*5,907) |  | 14.626 | [12 empty] | VV | 2 | 2 | True | 0 | ROZPOCET
| VV |  | místnost A.-1_2.15 - sklad nepotravinového zboží | [14 empty] | VV | 2 | 1 | True | 0 | ROZPOCET
| VV |  | (2*4,435+2*3,02+2*0,3+2*0,45) |  | 16.41 | [12 empty] | VV | 2 | 2 | True | 0 | ROZPOCET
| VV |  | místnost A.-1_2.16 - tech. m. změkčovač vody | [14 empty] | VV | 2 | 1 | True | 0 | ROZPOCET
| VV |  | (8,7+5,958) |  | 14.658 | [12 empty] | VV | 2 | 2 | True | 0 | ROZPOCET
| VV |  | místnost A.-1_2.17 - sklad nápojů | [14 empty] | VV | 2 | 1 | True | 0 | ROZPOCET
| VV |  | (2*4,5+2*2,464) |  | 13.928 | [12 empty] | VV | 2 | 2 | True | 0 | ROZPOCET
| VV |  | místnost A.-1_2.18 - šatna ženy | [14 empty] | VV | 2 | 1 | True | 0 | ROZPOCET
| VV |  | (2*2,43+2*2,831) |  | 10.522 | [12 empty] | VV | 2 | 2 | True | 0 | ROZPOCET
| VV |  | (2*1,395+2*1,85) |  | 6.49 | [12 empty] | VV | 2 | 2 | True | 0 | ROZPOCET
| VV |  | (2*0,9+2*1,85) |  | 5.5 | [12 empty] | VV | 2 | 2 | True | 0 | ROZPOCET
| VV |  | místnost A.-1_2.19 - sklad potravin | [14 empty] | VV | 2 | 1 | True | 0 | ROZPOCET
| VV |  | (2*2,63+2*3,46) |  | 12.18 | [12 empty] | VV | 2 | 2 | True | 0 | ROZPOCET
| VV |  | místnost A.-1_2.20 - chlad. sklad potravin | [14 empty] | VV | 2 | 1 | True | 0 | ROZPOCET
| VV |  | (2*2,63+2*2,45) |  | 10.16 | [12 empty] | VV | 2 | 2 | True | 0 | ROZPOCET
| VV |  | místnost A.-1_2.21 - přípojka vody | [14 empty] | VV | 2 | 1 | True | 0 | ROZPOCET
| VV |  | (2*2,411+0,898) |  | 5.72 | [12 empty] | VV | 2 | 2 | True | 0 | ROZPOCET
| VV |  | místnost A.-1_2.27 - zázemí zvedací plošiny | [14 empty] | VV | 2 | 1 | True | 0 | ROZPOCET
| VV |  | (0,95+2*0,46) |  | 1.87 | [12 empty] | VV | 2 | 2 | True | 0 | ROZPOCET
| VV |  | Mezisoučet |  | 203.233 | [12 empty] | VV | 2 | 3 | True | 0 | ROZPOCET
| VV |  | výkres D.1.1.403 - PŮDORYS 1NP - NAVRHOVANÝ STAV | [14 empty] | VV | 2 | 1 | True | 0 | ROZPOCET
| VV |  | SPOLEČNÉ PROSTORY | [14 empty] | VV | 2 | 1 | True | 0 | ROZPOCET
| VV |  | místnost A.-1_1.01 - zádveří | [14 empty] | VV | 2 | 1 | True | 0 | ROZPOCET
| VV |  | (2*2,541+2*1,75) |  | 8.582 | [12 empty] | VV | 2 | 2 | True | 0 | ROZPOCET
| VV |  | místnost A.-1_1.02 - hala | [14 empty] | VV | 2 | 1 | True | 0 | ROZPOCET
| VV |  | (2*6,138+2*14,146) |  | 40.568 | [12 empty] | VV | 2 | 2 | True | 0 | ROZPOCET
| VV |  | místnost A.-1_1.03 - bezbar. wc | [14 empty] | VV | 2 | 1 | True | 0 | ROZPOCET
| VV |  | (2*2,1+2*2,03) |  | 8.26 | [12 empty] | VV | 2 | 2 | True | 0 | ROZPOCET
| VV |  | místnost A.-1_1.04 - schodiště | [14 empty] | VV | 2 | 1 | True | 0 | ROZPOCET
| VV |  | (2*3,173+2*1,95) |  | 10.246 | [12 empty] | VV | 2 | 2 | True | 0 | ROZPOCET
| VV |  | místnost A.-1_1.05 - chodba | [14 empty] | VV | 2 | 1 | True | 0 | ROZPOCET
| VV |  | (1,338+0,703+2,104+1,2+3,308+0,613+0,663) |  | 9.929 | [12 empty] | VV | 2 | 2 | True | 0 | ROZPOCET
| VV |  | místnost A.-1_1.21 - technická místnost slaboproud | [14 empty] | VV | 2 | 1 | True | 0 | ROZPOCET
| VV |  | (2*1,688+2*1,08) |  | 5.536 | [12 empty] | VV | 2 | 2 | True | 0 | ROZPOCET
| VV |  | místnost A.-1_1.25 - předsíň | [14 empty] | VV | 2 | 1 | True | 0 | ROZPOCET
| VV |  | (2*1,18+2*3,11) |  | 8.58 | [12 empty] | VV | 2 | 2 | True | 0 | ROZPOCET
| VV |  | místnost A.-1_1.26 - úklid | [14 empty] | VV | 2 | 1 | True | 0 | ROZPOCET
| VV |  | (2*1,64+2*0,9) |  | 5.08 | [12 empty] | VV | 2 | 2 | True | 0 | ROZPOCET
| VV |  | místnost A.-1_1.27 - wc muži | [14 empty] | VV | 2 | 1 | True | 0 | ROZPOCET
| VV |  | (2,085+1,513+2,24+1,538) |  | 7.376 | [12 empty] | VV | 2 | 2 | True | 0 | ROZPOCET
| VV |  | (1,908+1,668+2,074+1,66) |  | 7.31 | [12 empty] | VV | 2 | 2 | True | 0 | ROZPOCET
| VV |  | (2*1,64+2*0,9) |  | 5.08 | [12 empty] | VV | 2 | 2 | True | 0 | ROZPOCET
| VV |  | místnost A.-1_1.28 - wc ženy | [14 empty] | VV | 2 | 1 | True | 0 | ROZPOCET
| VV |  | (2*1,65+2*1,925) |  | 7.15 | [12 empty] | VV | 2 | 2 | True | 0 | ROZPOCET
| VV |  | (2*1,2+2*0,9) |  | 4.2 | [12 empty] | VV | 2 | 2 | True | 0 | ROZPOCET
| VV |  | (2*1,2+2*0,9) |  | 4.2 | [12 empty] | VV | 2 | 2 | True | 0 | ROZPOCET
| VV |  | RESTAURACE KVĚTNICE | [14 empty] | VV | 2 | 1 | True | 0 | ROZPOCET
| VV |  | místnost A.-1_2.06 - kavárna | [14 empty] | VV | 2 | 1 | True | 0 | ROZPOCET
| VV |  | (9,868+6,189+9,8+8,7) |  | 34.557 | [12 empty] | VV | 2 | 2 | True | 0 | ROZPOCET
| VV |  | místnost A.-1_2.07 - restaurace | [14 empty] | VV | 2 | 1 | True | 0 | ROZPOCET
| VV |  | (2*11,138+2*6,137) |  | 34.55 | [12 empty] | VV | 2 | 2 | True | 0 | ROZPOCET
| VV |  | místnost A.-1_2.08 - salónek | [14 empty] | VV | 2 | 1 | True | 0 | ROZPOCET
| VV |  | (6,137+3,119+6,205+4,068) |  | 19.529 | [12 empty] | VV | 2 | 2 | True | 0 | ROZPOCET
| VV |  | místnost A.-1_2.09 - office | [14 empty] | VV | 2 | 1 | True | 0 | ROZPOCET
| VV |  | (0,685+0,32+1,1+2,16+1,256+0,273+1+4,15+0,8+0,715+0,3+4,035+3,515) |  | 20.309 | [12 empty] | VV | 2 | 2 | True | 0 | ROZPOCET
| VV |  | místnost A.-1_2.10 - kuchyň + místnost A.-1_2.19 - sklad chlaz. potravin | [14 empty] | VV | 2 | 1 | True | 0 | ROZPOCET
| VV |  | (1,565+0,431+0,6+0,431+3,732+5,942+4,42+2,734+3,212+1,35+0,15+1,85+0,7+0,15+0,85+0,65+0,85+0,2+3,2+1,86+1,635+0,5) |  | 37.012 | [12 empty] | VV | 2 | 2 | True | 0 | ROZPOCET
| VV |  | místnost A.-1_2.11a - strojovna výtahu | [14 empty] | VV | 2 | 1 | True | 0 | ROZPOCET
| VV |  | (2*1,1+2*0,945) |  | 4.09 | [12 empty] | VV | 2 | 2 | True | 0 | ROZPOCET
| VV |  | místnost A.-1_2.12 - umývárna nádobí | [14 empty] | VV | 2 | 1 | True | 0 | ROZPOCET
| VV |  | (2,503+3,445+2,831+1,735+0,85+0,115+1+1,1+2*0,31) |  | 14.199 | [12 empty] | VV | 2 | 2 | True | 0 | ROZPOCET
| VV |  | místnost A.-1_2.13 - schodiště | [14 empty] | VV | 2 | 1 | True | 0 | ROZPOCET
| VV |  | (2*1,481+2*1,2) |  | 5.362 | [12 empty] | VV | 2 | 2 | True | 0 | ROZPOCET
| VV |  | místnost A.-1_2.14 - úklid | [14 empty] | VV | 2 | 1 | True | 0 | ROZPOCET
| VV |  | (1,336+0,314+0,852+0,35+0,631+0,91) |  | 4.393 | [12 empty] | VV | 2 | 2 | True | 0 | ROZPOCET
| VV |  | místnost A.-1_2.15 - chodba | [14 empty] | VV | 2 | 1 | True | 0 | ROZPOCET
| VV |  | (2,03+0,577+0,84+1,448+3,16+1,657+0,693) |  | 10.405 | [12 empty] | VV | 2 | 2 | True | 0 | ROZPOCET
| VV |  | místnost A.-1_2.16 - předsíň | [14 empty] | VV | 2 | 1 | True | 0 | ROZPOCET
| VV |  | (2*1,685+2*0,9) |  | 5.17 | [12 empty] | VV | 2 | 2 | True | 0 | ROZPOCET
| VV |  | místnost A.-1_2.17 - wc | [14 empty] | VV | 2 | 1 | True | 0 | ROZPOCET
| VV |  | (2*0,9+2*1,535) |  | 4.87 | [12 empty] | VV | 2 | 2 | True | 0 | ROZPOCET
| VV |  | místnost A.-1_2.18 - sklad | [14 empty] | VV | 2 | 1 | True | 0 | ROZPOCET
| VV |  | (2*1,756+2*4,483) |  | 12.478 | [12 empty] | VV | 2 | 2 | True | 0 | ROZPOCET
| VV |  | místnost A.-1_2.20 - sklad | [14 empty] | VV | 2 | 1 | True | 0 | ROZPOCET
| VV |  | (1,109+3,682+1,8+2,643+1,756) |  | 10.99 | [12 empty] | VV | 2 | 2 | True | 0 | ROZPOCET
| VV |  | PRONÁJEM | [14 empty] | VV | 2 | 1 | True | 0 | ROZPOCET
| VV |  | místnost A.-1_3.29 - pronájem | [14 empty] | VV | 2 | 1 | True | 0 | ROZPOCET
| VV |  | (4,078+3,871+0,15+2,334+4,583+6,19) |  | 21.206 | [12 empty] | VV | 2 | 2 | True | 0 | ROZPOCET
| VV |  | místnost A.-1_3.30 - předsíň | [14 empty] | VV | 2 | 1 | True | 0 | ROZPOCET
| VV |  | (2*1,251+2*1,231) |  | 4.964 | [12 empty] | VV | 2 | 2 | True | 0 | ROZPOCET
| VV |  | místnost A.-1_3.31 - wc | [14 empty] | VV | 2 | 1 | True | 0 | ROZPOCET
| VV |  | (2*1,544+2*0,9) |  | 4.888 | [12 empty] | VV | 2 | 2 | True | 0 | ROZPOCET
| VV |  | místnost A.-1_3.32 - sklad | [14 empty] | VV | 2 | 1 | True | 0 | ROZPOCET
| VV |  | (2*3,154+2*1,444) |  | 9.196 | [12 empty] | VV | 2 | 2 | True | 0 | ROZPOCET
| VV |  | Mezisoučet |  | 390.265 | [12 empty] | VV | 2 | 3 | True | 0 | ROZPOCET
| VV |  | Součet |  | 593.498 | [12 empty] | VV | 2 | 4 | True | 1 | ROZPOCET
266 | K | 635111311 | Násyp tl do 20 mm pod plovoucí nebo tepelně izolační vrstvy podlah z písku prosátého | m2 | 16.21 |  | 0 | CS ÚRS 2024 01 |  | zákl. přenesená |  | 0 | 0.0367 | 0.59491 | 0 | 0 | 4 | K | 2 |  |  |  | ROZPOCET | [5 empty] | 0 | 0 | 0 | 0 | 0 | 4 | 0 | 4 | -1940239887
| Online PSC |  | https://podminky.urs.cz/item/CS_URS_2024_01/635111311 | [14 empty] | Online PSC | 2
| VV |  | vyrovnávací pískový násyp | [14 empty] | VV | 2 | 1 | True | 0 | ROZPOCET
| VV |  | skladba_NP12b |  | 16.21 | [12 empty] | VV | 2 | 2 | True | 0 | ROZPOCET
| VV |  | Součet |  | 16.21 | [12 empty] | VV | 2 | 4 | True | 1 | ROZPOCET
| D | 8 | Trubní vedení |  |  |  | 0 |  |  |  |  | 0 |  | 10.2419 |  | 0 | 1 | D | 1 |  |  |  | ROZPOCET | [11 empty] | 0
267 | K | 894411311 | Osazení betonových nebo železobetonových dílců pro šachty skruží rovných | kus | 25 |  | 0 | CS ÚRS 2024 01 |  | zákl. přenesená |  | 0 | 0.01019 | 0.25475 | 0 | 0 | 4 | K | 2 |  |  |  | ROZPOCET | [5 empty] | 0 | 0 | 0 | 0 | 0 | 4 | 0 | 4 | -496747891
| Online PSC |  | https://podminky.urs.cz/item/CS_URS_2024_01/894411311 | [14 empty] | Online PSC | 2
| VV |  | výkres D.1.2.02 - KONSTRUKCE 1.PP A ZÁKLADY - TVAR | [14 empty] | VV | 2 | 1 | True | 0 | ROZPOCET
| VV |  | 5*5 |  | 25 | [12 empty] | VV | 2 | 2 | True | 1 | ROZPOCET
268 | M | 59224102 | skruž betonová studniční 100x50x9cm | kus | 25 |  | 0 | CS ÚRS 2024 01 |  | zákl. přenesená |  | 0 | 0.37 | 9.25 | 0 | 0 | 8 | M | 2 |  |  |  | ROZPOCET | [5 empty] | 0 | 0 | 0 | 0 | 0 | 4 | 0 | 4 | -1705348020
269 | K | 895270001 | Proplachovací a kontrolní šachta z PVC-U vnější průměr 315 mm pro drenáže budov s lapačem písku užitné výšky 350 mm | kus | 3 |  | 0 | CS ÚRS 2024 01 |  | zákl. přenesená |  | 0 | 0.00506 | 0.01518 | 0 | 0 | 4 | K | 2 |  |  |  | ROZPOCET | [5 empty] | 0 | 0 | 0 | 0 | 0 | 4 | 0 | 4 | 50474487
| Online PSC |  | https://podminky.urs.cz/item/CS_URS_2024_01/895270001 | [14 empty] | Online PSC | 2
270 | K | 895270021 | Proplachovací a kontrolní šachta z PVC-U vnější průměr 315 mm pro drenáže budov šachtové prodloužení světlé hloubky 800 mm | kus | 9 |  | 0 | CS ÚRS 2024 01 |  | zákl. přenesená |  | 0 | 1e-05 | 9e-05 | 0 | 0 | 4 | K | 2 |  |  |  | ROZPOCET | [5 empty] | 0 | 0 | 0 | 0 | 0 | 4 | 0 | 4 | -1671954369
| Online PSC |  | https://podminky.urs.cz/item/CS_URS_2024_01/895270021 | [14 empty] | Online PSC | 2
271 | K | 895270031 | Proplachovací a kontrolní šachta z PVC-U vnější průměr 315 mm pro drenáže budov redukce DN 200/100-150 | kus | 5 |  | 0 | CS ÚRS 2024 01 |  | zákl. přenesená |  | 0 | 7e-05 | 0.00035 | 0 | 0 | 4 | K | 2 |  |  |  | ROZPOCET | [5 empty] | 0 | 0 | 0 | 0 | 0 | 4 | 0 | 4 | 131232744
| Online PSC |  | https://podminky.urs.cz/item/CS_URS_2024_01/895270031 | [14 empty] | Online PSC | 2
272 | K | 895270051 | Proplachovací a kontrolní šachta z PVC-U vnější průměr 315 mm pro drenáže budov poklop litinový pro třídu zatížení B 125 | kus | 3 |  | 0 | CS ÚRS 2024 01 |  | zákl. přenesená |  | 0 | 0.24034 | 0.72102 | 0 | 0 | 4 | K | 2 |  |  |  | ROZPOCET | [5 empty] | 0 | 0 | 0 | 0 | 0 | 4 | 0 | 4 | 661279912
| Online PSC |  | https://podminky.urs.cz/item/CS_URS_2024_01/895270051 | [14 empty] | Online PSC | 2
273 | K | 895270067 | Příplatek k rourám proplachovací a kontrolní šachty z PVC-U vnější průměr 315 mm pro drenáže budov za uříznutí šachtové roury | kus | 3 |  | 0 | CS ÚRS 2024 01 |  | zákl. přenesená |  | 0 | 0 | 0 | 0 | 0 | 4 | K | 2 |  |  |  | ROZPOCET | [5 empty] | 0 | 0 | 0 | 0 | 0 | 4 | 0 | 4 | -782980287
| Online PSC |  | https://podminky.urs.cz/item/CS_URS_2024_01/895270067 | [14 empty] | Online PSC | 2
274 | K | 899661311 | Zřízení filtračního obalu drenážních trubek DN do 130 mm | m | 24.3 |  | 0 | CS ÚRS 2024 01 |  | zákl. přenesená |  | 0 | 2e-05 | 0.000486 | 0 | 0 | 4 | K | 2 |  |  |  | ROZPOCET | [5 empty] | 0 | 0 | 0 | 0 | 0 | 4 | 0 | 4 | 798527279
| Online PSC |  | https://podminky.urs.cz/item/CS_URS_2024_01/899661311 | [14 empty] | Online PSC | 2
| VV |  | výkres D.1.1.401 - PŮDORYS 1PP - NAVRHOVANÝ STAV | [14 empty] | VV | 2 | 1 | True | 0 | ROZPOCET
| VV |  | 3,4+5,4+13+2,5 |  | 24.3 | [12 empty] | VV | 2 | 2 | True | 1 | ROZPOCET
| D | 9 | Ostatní konstrukce a práce, bourání |  |  |  | 0 |  |  |  |  | 0 |  | 4.5231 |  | 486.0559 | 1 | D | 1 |  |  |  | ROZPOCET | [11 empty] | 0
275 | K | 113156200 | Bezprašné tryskání ocelovými broky vodorovných ploch do 10 m2 | kus | 1 |  | 0 | CS ÚRS 2024 01 |  | zákl. přenesená |  | 0 | 0.00196 | 0.00196 | 0 | 0 | 4 | K | 2 |  |  |  | ROZPOCET | [5 empty] | 0 | 0 | 0 | 0 | 0 | 4 | 0 | 4 | 1773565216
| Online PSC |  | https://podminky.urs.cz/item/CS_URS_2024_01/113156200 | [14 empty] | Online PSC | 2
| VV |  | skladba SCH1 – BETONOVÉ SCHODIŠŤOVÉ STUPNĚ | [14 empty] | VV | 2 | 1 | True | 0 | ROZPOCET
| VV |  | 1 |  | 1 | [12 empty] | VV | 2 | 2 | True | 1 | ROZPOCET
276 | K | 113156201 | Bezprašné tryskání ocelovými broky vodorovných ploch přes 10 m2 do 150 m2 | m2 | 126.98 |  | 0 | CS ÚRS 2024 01 |  | zákl. přenesená |  | 0 | 0.0002 | 0.025396 | 0 | 0 | 4 | K | 2 |  |  |  | ROZPOCET | [5 empty] | 0 | 0 | 0 | 0 | 0 | 4 | 0 | 4 | 1023046333
| Online PSC |  | https://podminky.urs.cz/item/CS_URS_2024_01/113156201 | [14 empty] | Online PSC | 2
| VV |  | skladba_NP11a+skladba_NP11b |  | 56.17 | [12 empty] | VV | 2 | 2 | True | 0 | ROZPOCET
| VV |  | skladba_NP14 |  | 6 | [12 empty] | VV | 2 | 2 | True | 0 | ROZPOCET
| VV |  | skladba_NP16a |  | 64.81 | [12 empty] | VV | 2 | 2 | True | 0 | ROZPOCET
| VV |  | Součet |  | 126.98 | [12 empty] | VV | 2 | 4 | True | 1 | ROZPOCET
277 | K | 9-001 | Demontážní práce | hod. | 40 |  | 0 |  |  | zákl. přenesená |  | 0 | 0 | 0 | 0 | 0 | 4 | K | 2 |  |  |  | ROZPOCET | [5 empty] | 0 | 0 | 0 | 0 | 0 | 4 | 0 | 4 | 851859767
| P |  | Poznámka k položce: například. DEMONTÁŽ PROVIZORNÍHO PLYNU VEDENÉHO PŘES DVŮR apod. | [14 empty] | P | 2
278 | K | 919726122 | Geotextilie pro ochranu, separaci a filtraci netkaná měrná hm přes 200 do 300 g/m2 | m2 | 84.929 |  | 0 | CS ÚRS 2024 01 |  | zákl. přenesená |  | 0 | 0.00047 | 0.039917 | 0 | 0 | 4 | K | 2 |  |  |  | ROZPOCET | [5 empty] | 0 | 0 | 0 | 0 | 0 | 4 | 0 | 4 | -927242734
| Online PSC |  | https://podminky.urs.cz/item/CS_URS_2024_01/919726122 | [14 empty] | Online PSC | 2
| VV |  | výkres D.1.1.401 - PŮDORYS 1PP - NAVRHOVANÝ STAV | [14 empty] | VV | 2 | 1 | True | 0 | ROZPOCET
| VV |  | k drenáži | [14 empty] | VV | 2 | 1 | True | 0 | ROZPOCET
| VV |  | (3,4+5,4+13+2,5)*(1,485+0,34+0,37+1,3) |  | 84.929 | [12 empty] | VV | 2 | 2 | True | 1 | ROZPOCET
279 | K | 940-001 | Statické zajištění sěny souseda viz poznámka P1.04 | soubor | 1 |  | 0 |  |  | zákl. přenesená |  | 0 | 0 | 0 | 0 | 0 | 4 | K | 2 |  |  |  | ROZPOCET | [5 empty] | 0 | 0 | 0 | 0 | 0 | 4 | 0 | 4 | -1227720357
280 | K | 941211111 | Montáž lešení řadového rámového lehkého zatížení do 200 kg/m2 š od 0,6 do 0,9 m v do 10 m | m2 | 308.704 |  | 0 | CS ÚRS 2024 01 |  | zákl. přenesená |  | 0 | 0 | 0 | 0 | 0 | 4 | K | 2 |  |  |  | ROZPOCET | [5 empty] | 0 | 0 | 0 | 0 | 0 | 4 | 0 | 4 | -744147962
| Online PSC |  | https://podminky.urs.cz/item/CS_URS_2024_01/941211111 | [14 empty] | Online PSC | 2
| VV |  | nová štítová | [14 empty] | VV | 2 | 1 | True | 0 | ROZPOCET
| VV |  | Skladba_OP03 |  | 36.918 | [12 empty] | VV | 2 | 2 | True | 0 | ROZPOCET
| VV |  | Skladba_OP06 |  | 8.871 | [12 empty] | VV | 2 | 2 | True | 0 | ROZPOCET
| VV |  | přístavba | [14 empty] | VV | 2 | 1 | True | 0 | ROZPOCET
| VV |  | (5,405+10,755)*4,18 |  | 67.549 | [12 empty] | VV | 2 | 2 | True | 0 | ROZPOCET
| VV |  | nová stěna k sousedovi | [14 empty] | VV | 2 | 1 | True | 0 | ROZPOCET
| VV |  | 8,1*7,57 |  | 61.317 | [12 empty] | VV | 2 | 2 | True | 0 | ROZPOCET
| VV |  | 10,462*6,6 |  | 69.049 | [12 empty] | VV | 2 | 2 | True | 0 | ROZPOCET
| VV |  | plocha | [14 empty] | VV | 2 | 1 | True | 0 | ROZPOCET
| VV |  | 35 |  | 35 | [12 empty] | VV | 2 | 2 | True | 0 | ROZPOCET
| VV |  | ostatní | [14 empty] | VV | 2 | 1 | True | 0 | ROZPOCET
| VV |  | 30 |  | 30 | [12 empty] | VV | 2 | 2 | True | 0 | ROZPOCET
| VV |  | Součet |  | 308.704 | [12 empty] | VV | 2 | 4 | True | 1 | ROZPOCET
281 | K | 941211211 | Příplatek k lešení řadovému rámovému lehkému do 200 kg/m2 š od 0,6 do 0,9 m v do 10 m za každý den použití | m2 | 27783.36 |  | 0 | CS ÚRS 2024 01 |  | zákl. přenesená |  | 0 | 0 | 0 | 0 | 0 | 4 | K | 2 |  |  |  | ROZPOCET | [5 empty] | 0 | 0 | 0 | 0 | 0 | 4 | 0 | 4 | -741831231
| Online PSC |  | https://podminky.urs.cz/item/CS_URS_2024_01/941211211 | [14 empty] | Online PSC | 2
| VV |  | 308,704*90 'Přepočtené koeficientem množství |  | 27783.36 | [12 empty] | VV | 2 | 2 | False | 1 | ROZPOCET
282 | K | 941211811 | Demontáž lešení řadového rámového lehkého zatížení do 200 kg/m2 š od 0,6 do 0,9 m v do 10 m | m2 | 308.704 |  | 0 | CS ÚRS 2024 01 |  | zákl. přenesená |  | 0 | 0 | 0 | 0 | 0 | 4 | K | 2 |  |  |  | ROZPOCET | [5 empty] | 0 | 0 | 0 | 0 | 0 | 4 | 0 | 4 | 406415042
| Online PSC |  | https://podminky.urs.cz/item/CS_URS_2024_01/941211811 | [14 empty] | Online PSC | 2
283 | K | 944511111 | Montáž ochranné sítě z textilie z umělých vláken | m2 | 308.704 |  | 0 | CS ÚRS 2024 01 |  | zákl. přenesená |  | 0 | 0 | 0 | 0 | 0 | 4 | K | 2 |  |  |  | ROZPOCET | [5 empty] | 0 | 0 | 0 | 0 | 0 | 4 | 0 | 4 | -1287296616
| Online PSC |  | https://podminky.urs.cz/item/CS_URS_2024_01/944511111 | [14 empty] | Online PSC | 2
284 | K | 944511211 | Příplatek k ochranné síti za každý den použití | m2 | 27783.36 |  | 0 | CS ÚRS 2024 01 |  | zákl. přenesená |  | 0 | 0 | 0 | 0 | 0 | 4 | K | 2 |  |  |  | ROZPOCET | [5 empty] | 0 | 0 | 0 | 0 | 0 | 4 | 0 | 4 | 1872698160
| Online PSC |  | https://podminky.urs.cz/item/CS_URS_2024_01/944511211 | [14 empty] | Online PSC | 2
| VV |  | 308,704*90 'Přepočtené koeficientem množství |  | 27783.36 | [12 empty] | VV | 2 | 2 | False | 1 | ROZPOCET
285 | K | 944511811 | Demontáž ochranné sítě z textilie z umělých vláken | m2 | 308.704 |  | 0 | CS ÚRS 2024 01 |  | zákl. přenesená |  | 0 | 0 | 0 | 0 | 0 | 4 | K | 2 |  |  |  | ROZPOCET | [5 empty] | 0 | 0 | 0 | 0 | 0 | 4 | 0 | 4 | -1381481964
| Online PSC |  | https://podminky.urs.cz/item/CS_URS_2024_01/944511811 | [14 empty] | Online PSC | 2
286 | K | 949101111 | Lešení pomocné pro objekty pozemních staveb s lešeňovou podlahou v do 1,9 m zatížení do 150 kg/m2 | m2 | 889.82 |  | 0 | CS ÚRS 2024 01 |  | zákl. přenesená |  | 0 | 0.00013 | 0.11568 | 0 | 0 | 4 | K | 2 |  |  |  | ROZPOCET | [5 empty] | 0 | 0 | 0 | 0 | 0 | 4 | 0 | 4 | -735629388
| Online PSC |  | https://podminky.urs.cz/item/CS_URS_2024_01/949101111 | [14 empty] | Online PSC | 2
| VV |  | výkres D.1.1.401 - PŮDORYS 1PP - NAVRHOVANÝ STAV | [14 empty] | VV | 2 | 1 | True | 0 | ROZPOCET
| VV |  | SPOLEČNÉ PROSTORY | [14 empty] | VV | 2 | 1 | True | 0 | ROZPOCET
| VV |  | místnost A.-1_1.10 - schodiště | [14 empty] | VV | 2 | 1 | True | 0 | ROZPOCET
| VV |  | 5,21 |  | 5.21 | [12 empty] | VV | 2 | 2 | True | 0 | ROZPOCET
| VV |  | místnost A.-1_1.22 - chodba | [14 empty] | VV | 2 | 1 | True | 0 | ROZPOCET
| VV |  | 22,79 |  | 22.79 | [12 empty] | VV | 2 | 2 | True | 0 | ROZPOCET
| VV |  | místnost A.-1_1.23 - sklad | [14 empty] | VV | 2 | 1 | True | 0 | ROZPOCET
| VV |  | 7,05 |  | 7.05 | [12 empty] | VV | 2 | 2 | True | 0 | ROZPOCET
| VV |  | místnost A.-1_1.24 - dojez výtahu | [14 empty] | VV | 2 | 1 | True | 0 | ROZPOCET
| VV |  | 2,76 |  | 2.76 | [12 empty] | VV | 2 | 2 | True | 0 | ROZPOCET
| VV |  | místnost A.-1_1.25 - technická místnost | [14 empty] | VV | 2 | 1 | True | 0 | ROZPOCET
| VV |  | 12,56 |  | 12.56 | [12 empty] | VV | 2 | 2 | True | 0 | ROZPOCET
| VV |  | místnost A.-1_1.26 - kotelna | [14 empty] | VV | 2 | 1 | True | 0 | ROZPOCET
| VV |  | 25,98 |  | 25.98 | [12 empty] | VV | 2 | 2 | True | 0 | ROZPOCET
| VV |  | RESTAURACE KVĚTNICE | [14 empty] | VV | 2 | 1 | True | 0 | ROZPOCET
| VV |  | místnost A.-1_2.11 - výtah restaurace | [14 empty] | VV | 2 | 1 | True | 0 | ROZPOCET
| VV |  | 1,88 |  | 1.88 | [12 empty] | VV | 2 | 2 | True | 0 | ROZPOCET
| VV |  | místnost A.-1_2.12 - šatna muži | [14 empty] | VV | 2 | 1 | True | 0 | ROZPOCET
| VV |  | 9 |  | 9 | [12 empty] | VV | 2 | 2 | True | 0 | ROZPOCET
| VV |  | místnost A.-1_2.13 - sklad hrubá příprava zeleniny | [14 empty] | VV | 2 | 1 | True | 0 | ROZPOCET
| VV |  | 4,54 |  | 4.54 | [12 empty] | VV | 2 | 2 | True | 0 | ROZPOCET
| VV |  | místnost A.-1_2.14 - chodba | [14 empty] | VV | 2 | 1 | True | 0 | ROZPOCET
| VV |  | 13,26 |  | 13.26 | [12 empty] | VV | 2 | 2 | True | 0 | ROZPOCET
| VV |  | místnost A.-1_2.15 - sklad nepotravinového zboží | [14 empty] | VV | 2 | 1 | True | 0 | ROZPOCET
| VV |  | 12,83 |  | 12.83 | [12 empty] | VV | 2 | 2 | True | 0 | ROZPOCET
| VV |  | místnost A.-1_2.16 - tech. m. změkčovač vody | [14 empty] | VV | 2 | 1 | True | 0 | ROZPOCET
| VV |  | 11,37 |  | 11.37 | [12 empty] | VV | 2 | 2 | True | 0 | ROZPOCET
| VV |  | místnost A.-1_2.17 - sklad nápojů | [14 empty] | VV | 2 | 1 | True | 0 | ROZPOCET
| VV |  | 10,55 |  | 10.55 | [12 empty] | VV | 2 | 2 | True | 0 | ROZPOCET
| VV |  | místnost A.-1_2.18 - šatna ženy | [14 empty] | VV | 2 | 1 | True | 0 | ROZPOCET
| VV |  | 11,41 |  | 11.41 | [12 empty] | VV | 2 | 2 | True | 0 | ROZPOCET
| VV |  | místnost A.-1_2.19 - sklad potravin | [14 empty] | VV | 2 | 1 | True | 0 | ROZPOCET
| VV |  | 9,6 |  | 9.6 | [12 empty] | VV | 2 | 2 | True | 0 | ROZPOCET
| VV |  | místnost A.-1_2.20 - chlad. sklad potravin | [14 empty] | VV | 2 | 1 | True | 0 | ROZPOCET
| VV |  | 5,03 |  | 5.03 | [12 empty] | VV | 2 | 2 | True | 0 | ROZPOCET
| VV |  | místnost A.-1_2.21 - přípojka vody | [14 empty] | VV | 2 | 1 | True | 0 | ROZPOCET
| VV |  | 2,17 |  | 2.17 | [12 empty] | VV | 2 | 2 | True | 0 | ROZPOCET
| VV |  | místnost A.-1_2.27 - zázemí zvedací plošiny | [14 empty] | VV | 2 | 1 | True | 0 | ROZPOCET
| VV |  | 1 |  | 1 | [12 empty] | VV | 2 | 2 | True | 0 | ROZPOCET
| VV |  | TIŠNOVSKÉ INFORMAČNÍ CENTRUM | [14 empty] | VV | 2 | 1 | True | 0 | ROZPOCET
| VV |  | místnost A.-1_3.01 - kolna | [14 empty] | VV | 2 | 1 | True | 0 | ROZPOCET
| VV |  | 23,19 |  | 23.19 | [12 empty] | VV | 2 | 2 | True | 0 | ROZPOCET
| VV |  | místnost A.-1_3.02 - informační centrum | [14 empty] | VV | 2 | 1 | True | 0 | ROZPOCET
| VV |  | 68,16 |  | 68.16 | [12 empty] | VV | 2 | 2 | True | 0 | ROZPOCET
| VV |  | místnost A.-1_3.03 - chodba | [14 empty] | VV | 2 | 1 | True | 0 | ROZPOCET
| VV |  | 17 |  | 17 | [12 empty] | VV | 2 | 2 | True | 0 | ROZPOCET
| VV |  | místnost A.-1_3.04 - bezbariérové wc | [14 empty] | VV | 2 | 1 | True | 0 | ROZPOCET
| VV |  | 6,21 |  | 6.21 | [12 empty] | VV | 2 | 2 | True | 0 | ROZPOCET
| VV |  | místnost A.-1_3.05 - wc ženy | [14 empty] | VV | 2 | 1 | True | 0 | ROZPOCET
| VV |  | 7,43 |  | 7.43 | [12 empty] | VV | 2 | 2 | True | 0 | ROZPOCET
| VV |  | místnost A.-1_3.06 - úklid | [14 empty] | VV | 2 | 1 | True | 0 | ROZPOCET
| VV |  | 1,84 |  | 1.84 | [12 empty] | VV | 2 | 2 | True | 0 | ROZPOCET
| VV |  | místnost A.-1_3.07 - wc muži | [14 empty] | VV | 2 | 1 | True | 0 | ROZPOCET
| VV |  | 10,03 |  | 10.03 | [12 empty] | VV | 2 | 2 | True | 0 | ROZPOCET
| VV |  | místnost A.-1_3.08 - wc zaměstnanci | [14 empty] | VV | 2 | 1 | True | 0 | ROZPOCET
| VV |  | 1,65 |  | 1.65 | [12 empty] | VV | 2 | 2 | True | 0 | ROZPOCET
| VV |  | místnost A.-1_3.09 - šatna | [14 empty] | VV | 2 | 1 | True | 0 | ROZPOCET
| VV |  | 4,29 |  | 4.29 | [12 empty] | VV | 2 | 2 | True | 0 | ROZPOCET
| VV |  | Mezisoučet |  | 308.79 | [12 empty] | VV | 2 | 3 | True | 0 | ROZPOCET
| VV |  | výkres D.1.1.403 - PŮDORYS 1NP - NAVRHOVANÝ STAV | [14 empty] | VV | 2 | 1 | True | 0 | ROZPOCET
| VV |  | SPOLEČNÉ PROSTORY | [14 empty] | VV | 2 | 1 | True | 0 | ROZPOCET
| VV |  | místnost A.-1_1.01 - zádveří | [14 empty] | VV | 2 | 1 | True | 0 | ROZPOCET
| VV |  | 5,07 |  | 5.07 | [12 empty] | VV | 2 | 2 | True | 0 | ROZPOCET
| VV |  | místnost A.-1_1.02 - hala | [14 empty] | VV | 2 | 1 | True | 0 | ROZPOCET
| VV |  | 41,75 |  | 41.75 | [12 empty] | VV | 2 | 2 | True | 0 | ROZPOCET
| VV |  | místnost A.-1_1.03 - bezbar. wc | [14 empty] | VV | 2 | 1 | True | 0 | ROZPOCET
| VV |  | 4,25 |  | 4.25 | [12 empty] | VV | 2 | 2 | True | 0 | ROZPOCET
| VV |  | místnost A.-1_1.04 - schodiště | [14 empty] | VV | 2 | 1 | True | 0 | ROZPOCET
| VV |  | 13,42 |  | 13.42 | [12 empty] | VV | 2 | 2 | True | 0 | ROZPOCET
| VV |  | místnost A.-1_1.05 - chodba | [14 empty] | VV | 2 | 1 | True | 0 | ROZPOCET
| VV |  | 4,53 |  | 4.53 | [12 empty] | VV | 2 | 2 | True | 0 | ROZPOCET
| VV |  | místnost A.-1_1.21 - technická místnost slaboproud | [14 empty] | VV | 2 | 1 | True | 0 | ROZPOCET
| VV |  | 1,82 |  | 1.82 | [12 empty] | VV | 2 | 2 | True | 0 | ROZPOCET
| VV |  | místnost A.-1_1.24 - osobní výtah | [14 empty] | VV | 2 | 1 | True | 0 | ROZPOCET
| VV |  | 2,8 |  | 2.8 | [12 empty] | VV | 2 | 2 | True | 0 | ROZPOCET
| VV |  | místnost A.-1_1.25 - předsíň | [14 empty] | VV | 2 | 1 | True | 0 | ROZPOCET
| VV |  | 4,13 |  | 4.13 | [12 empty] | VV | 2 | 2 | True | 0 | ROZPOCET
| VV |  | místnost A.-1_1.26 - úklid | [14 empty] | VV | 2 | 1 | True | 0 | ROZPOCET
| VV |  | 1,72 |  | 1.72 | [12 empty] | VV | 2 | 2 | True | 0 | ROZPOCET
| VV |  | místnost A.-1_1.27 - wc muži | [14 empty] | VV | 2 | 1 | True | 0 | ROZPOCET
| VV |  | 8,41 |  | 8.41 | [12 empty] | VV | 2 | 2 | True | 0 | ROZPOCET
| VV |  | místnost A.-1_1.28 - wc ženy | [14 empty] | VV | 2 | 1 | True | 0 | ROZPOCET
| VV |  | 5,68 |  | 5.68 | [12 empty] | VV | 2 | 2 | True | 0 | ROZPOCET
| VV |  | RESTAURACE KVĚTNICE | [14 empty] | VV | 2 | 1 | True | 0 | ROZPOCET
| VV |  | místnost A.-1_2.06 - kavárna | [14 empty] | VV | 2 | 1 | True | 0 | ROZPOCET
| VV |  | 72,72 |  | 72.72 | [12 empty] | VV | 2 | 2 | True | 0 | ROZPOCET
| VV |  | místnost A.-1_2.07 - restaurace | [14 empty] | VV | 2 | 1 | True | 0 | ROZPOCET
| VV |  | 65,04 |  | 65.04 | [12 empty] | VV | 2 | 2 | True | 0 | ROZPOCET
| VV |  | místnost A.-1_2.08 - salónek | [14 empty] | VV | 2 | 1 | True | 0 | ROZPOCET
| VV |  | 22 |  | 22 | [12 empty] | VV | 2 | 2 | True | 0 | ROZPOCET
| VV |  | místnost A.-1_2.09 - office | [14 empty] | VV | 2 | 1 | True | 0 | ROZPOCET
| VV |  | 14,57 |  | 14.57 | [12 empty] | VV | 2 | 2 | True | 0 | ROZPOCET
| VV |  | místnost A.-1_2.10 - kuchyň | [14 empty] | VV | 2 | 1 | True | 0 | ROZPOCET
| VV |  | 48,41 |  | 48.41 | [12 empty] | VV | 2 | 2 | True | 0 | ROZPOCET
| VV |  | místnost A.-1_2.11a - strojovna výtahu | [14 empty] | VV | 2 | 1 | True | 0 | ROZPOCET
| VV |  | 1,05 |  | 1.05 | [12 empty] | VV | 2 | 2 | True | 0 | ROZPOCET
| VV |  | místnost A.-1_2.12 - umývárna nádobí | [14 empty] | VV | 2 | 1 | True | 0 | ROZPOCET
| VV |  | 8,87 |  | 8.87 | [12 empty] | VV | 2 | 2 | True | 0 | ROZPOCET
| VV |  | místnost A.-1_2.13 - schodiště | [14 empty] | VV | 2 | 1 | True | 0 | ROZPOCET
| VV |  | 3,58 |  | 3.58 | [12 empty] | VV | 2 | 2 | True | 0 | ROZPOCET
| VV |  | místnost A.-1_2.14 - úklid | [14 empty] | VV | 2 | 1 | True | 0 | ROZPOCET
| VV |  | 1,15 |  | 1.15 | [12 empty] | VV | 2 | 2 | True | 0 | ROZPOCET
| VV |  | místnost A.-1_2.15 - chodba | [14 empty] | VV | 2 | 1 | True | 0 | ROZPOCET
| VV |  | 6,66 |  | 6.66 | [12 empty] | VV | 2 | 2 | True | 0 | ROZPOCET
| VV |  | místnost A.-1_2.16 - předsíň | [14 empty] | VV | 2 | 1 | True | 0 | ROZPOCET
| VV |  | 1,52 |  | 1.52 | [12 empty] | VV | 2 | 2 | True | 0 | ROZPOCET
| VV |  | místnost A.-1_2.17 - wc | [14 empty] | VV | 2 | 1 | True | 0 | ROZPOCET
| VV |  | 1,38 |  | 1.38 | [12 empty] | VV | 2 | 2 | True | 0 | ROZPOCET
| VV |  | místnost A.-1_2.18 - sklad | [14 empty] | VV | 2 | 1 | True | 0 | ROZPOCET
| VV |  | 7,83 |  | 7.83 | [12 empty] | VV | 2 | 2 | True | 0 | ROZPOCET
| VV |  | místnost A.-1_2.19 - sklad chlaz. potravin | [14 empty] | VV | 2 | 1 | True | 0 | ROZPOCET
| VV |  | 3,44 |  | 3.44 | [12 empty] | VV | 2 | 2 | True | 0 | ROZPOCET
| VV |  | místnost A.-1_2.20 - sklad | [14 empty] | VV | 2 | 1 | True | 0 | ROZPOCET
| VV |  | 6,67 |  | 6.67 | [12 empty] | VV | 2 | 2 | True | 0 | ROZPOCET
| VV |  | PRONÁJEM | [14 empty] | VV | 2 | 1 | True | 0 | ROZPOCET
| VV |  | místnost A.-1_3.29 - pronájem | [14 empty] | VV | 2 | 1 | True | 0 | ROZPOCET
| VV |  | 26,94 |  | 26.94 | [12 empty] | VV | 2 | 2 | True | 0 | ROZPOCET
| VV |  | místnost A.-1_3.30 - předsíň | [14 empty] | VV | 2 | 1 | True | 0 | ROZPOCET
| VV |  | 1,54 |  | 1.54 | [12 empty] | VV | 2 | 2 | True | 0 | ROZPOCET
| VV |  | místnost A.-1_3.31 - wc | [14 empty] | VV | 2 | 1 | True | 0 | ROZPOCET
| VV |  | 1,39 |  | 1.39 | [12 empty] | VV | 2 | 2 | True | 0 | ROZPOCET
| VV |  | místnost A.-1_3.32 - sklad | [14 empty] | VV | 2 | 1 | True | 0 | ROZPOCET
| VV |  | 4,32 |  | 4.32 | [12 empty] | VV | 2 | 2 | True | 0 | ROZPOCET
| VV |  | Mezisoučet |  | 392.66 | [12 empty] | VV | 2 | 3 | True | 0 | ROZPOCET
| VV |  | výkres D.1.1.404 - PŮDORYS 2NP - NAVRHOVANÝ STAV | [14 empty] | VV | 2 | 1 | True | 0 | ROZPOCET
| VV |  | místnost A.2_1.01 - chodba | [14 empty] | VV | 2 | 1 | True | 0 | ROZPOCET
| VV |  | 8,46 |  | 8.46 | [12 empty] | VV | 2 | 2 | True | 0 | ROZPOCET
| VV |  | místnost A.2_1.02 - chodba | [14 empty] | VV | 2 | 1 | True | 0 | ROZPOCET
| VV |  | 10 |  | 10 | [12 empty] | VV | 2 | 2 | True | 0 | ROZPOCET
| VV |  | místnost A.2_1.03 - chodba | [14 empty] | VV | 2 | 1 | True | 0 | ROZPOCET
| VV |  | 37,58 |  | 37.58 | [12 empty] | VV | 2 | 2 | True | 0 | ROZPOCET
| VV |  | místnost A.2_1.20 - technická místnost slaboproud | [14 empty] | VV | 2 | 1 | True | 0 | ROZPOCET
| VV |  | 2,04 |  | 2.04 | [12 empty] | VV | 2 | 2 | True | 0 | ROZPOCET
| VV |  | místnost A.2_1.21 - prostor bez využití | [14 empty] | VV | 2 | 1 | True | 0 | ROZPOCET
| VV |  | 11,61 |  | 11.61 | [12 empty] | VV | 2 | 2 | True | 0 | ROZPOCET
| VV |  | místnost A.2_2.12.1 - prostor bez využití | [14 empty] | VV | 2 | 1 | True | 0 | ROZPOCET
| VV |  | 24,41 |  | 24.41 | [12 empty] | VV | 2 | 2 | True | 0 | ROZPOCET
| VV |  | místnost A.2_3.16.1 - prostor bez využití | [14 empty] | VV | 2 | 1 | True | 0 | ROZPOCET
| VV |  | 3,01 |  | 3.01 | [12 empty] | VV | 2 | 2 | True | 0 | ROZPOCET
| VV |  | místnost A.2_3.16.6 - prostor bez využití | [14 empty] | VV | 2 | 1 | True | 0 | ROZPOCET
| VV |  | 9,13 |  | 9.13 | [12 empty] | VV | 2 | 2 | True | 0 | ROZPOCET
| VV |  | Mezisoučet |  | 106.24 | [12 empty] | VV | 2 | 3 | True | 0 | ROZPOCET
| VV |  | výkres D.1.1.405 - PŮDORYS 3NP - NAVRHOVANÝ STAV | [14 empty] | VV | 2 | 1 | True | 0 | ROZPOCET
| VV |  | místnost A.3_1.01 - chodba | [14 empty] | VV | 2 | 1 | True | 0 | ROZPOCET
| VV |  | 8,67 |  | 8.67 | [12 empty] | VV | 2 | 2 | True | 0 | ROZPOCET
| VV |  | místnost A.3_1.02 - chodba | [14 empty] | VV | 2 | 1 | True | 0 | ROZPOCET
| VV |  | 17,45 |  | 17.45 | [12 empty] | VV | 2 | 2 | True | 0 | ROZPOCET
| VV |  | místnost A.3_1.03 - chodba | [14 empty] | VV | 2 | 1 | True | 0 | ROZPOCET
| VV |  | 34,45 |  | 34.45 | [12 empty] | VV | 2 | 2 | True | 0 | ROZPOCET
| VV |  | místnost A.3_2.09.5 - prostor bez využití | [14 empty] | VV | 2 | 1 | True | 0 | ROZPOCET
| VV |  | 18,46 |  | 18.46 | [12 empty] | VV | 2 | 2 | True | 0 | ROZPOCET
| VV |  | místnost A.3_2.14.1 - prostor bez využití | [14 empty] | VV | 2 | 1 | True | 0 | ROZPOCET
| VV |  | 3,1 |  | 3.1 | [12 empty] | VV | 2 | 2 | True | 0 | ROZPOCET
| VV |  | Mezisoučet |  | 82.13 | [12 empty] | VV | 2 | 3 | True | 0 | ROZPOCET
| VV |  | Součet |  | 889.82 | [12 empty] | VV | 2 | 4 | True | 1 | ROZPOCET
287 | K | 949101112 | Lešení pomocné pro objekty pozemních staveb s lešeňovou podlahou v přes 1,9 do 3,5 m zatížení do 150 kg/m2 | m2 | 100 |  | 0 | CS ÚRS 2024 01 |  | zákl. přenesená |  | 0 | 0.00021 | 0.021 | 0 | 0 | 4 | K | 2 |  |  |  | ROZPOCET | [5 empty] | 0 | 0 | 0 | 0 | 0 | 4 | 0 | 4 | -1366467813
| Online PSC |  | https://podminky.urs.cz/item/CS_URS_2024_01/949101112 | [14 empty] | Online PSC | 2
| VV |  | lešení v půdním prostoru | [14 empty] | VV | 2 | 1 | True | 0 | ROZPOCET
| VV |  | 100 |  | 100 | [12 empty] | VV | 2 | 2 | True | 1 | ROZPOCET
288 | K | 949321111 | Montáž lešení dílcového do šachet o půdorysné ploše do 6 m2 v do 10 m | m | 7 |  | 0 | CS ÚRS 2024 01 |  | zákl. přenesená |  | 0 | 0 | 0 | 0 | 0 | 4 | K | 2 |  |  |  | ROZPOCET | [5 empty] | 0 | 0 | 0 | 0 | 0 | 4 | 0 | 4 | 1997380718
| Online PSC |  | https://podminky.urs.cz/item/CS_URS_2024_01/949321111 | [14 empty] | Online PSC | 2
| VV |  | místnost A.-1_2.11 - výtah restaurace | [14 empty] | VV | 2 | 1 | True | 0 | ROZPOCET
| VV |  | 7 |  | 7 | [12 empty] | VV | 2 | 2 | True | 1 | ROZPOCET
289 | K | 949321112 | Montáž lešení dílcového do šachet o půdorysné ploše do 6 m2 v přes 10 do 20 m | m | 12 |  | 0 | CS ÚRS 2024 01 |  | zákl. přenesená |  | 0 | 0 | 0 | 0 | 0 | 4 | K | 2 |  |  |  | ROZPOCET | [5 empty] | 0 | 0 | 0 | 0 | 0 | 4 | 0 | 4 | -1282993183
| Online PSC |  | https://podminky.urs.cz/item/CS_URS_2024_01/949321112 | [14 empty] | Online PSC | 2
| VV |  | místnost A.-1_1.24 - výtah | [14 empty] | VV | 2 | 1 | True | 0 | ROZPOCET
| VV |  | 12 |  | 12 | [12 empty] | VV | 2 | 2 | True | 1 | ROZPOCET
290 | K | 949321211 | Příplatek k lešení dílcovému do šachet do 6 m2 v do 10 m za každý den použití | m | 140 |  | 0 | CS ÚRS 2024 01 |  | zákl. přenesená |  | 0 | 0 | 0 | 0 | 0 | 4 | K | 2 |  |  |  | ROZPOCET | [5 empty] | 0 | 0 | 0 | 0 | 0 | 4 | 0 | 4 | -459972394
| Online PSC |  | https://podminky.urs.cz/item/CS_URS_2024_01/949321211 | [14 empty] | Online PSC | 2
| VV |  | 7*20 'Přepočtené koeficientem množství |  | 140 | [12 empty] | VV | 2 | 2 | False | 1 | ROZPOCET
291 | K | 949321212 | Příplatek k lešení dílcovému do šachet do 6 m2 v přes 10 do 20 m za každý den použití | m | 360 |  | 0 | CS ÚRS 2024 01 |  | zákl. přenesená |  | 0 | 0 | 0 | 0 | 0 | 4 | K | 2 |  |  |  | ROZPOCET | [5 empty] | 0 | 0 | 0 | 0 | 0 | 4 | 0 | 4 | 825341295
| Online PSC |  | https://podminky.urs.cz/item/CS_URS_2024_01/949321212 | [14 empty] | Online PSC | 2
| VV |  | 12*30 'Přepočtené koeficientem množství |  | 360 | [12 empty] | VV | 2 | 2 | False | 1 | ROZPOCET
292 | K | 949321811 | Demontáž lešení dílcového do šachet o půdorysné ploše do 6 m2 v do 10 m | m | 7 |  | 0 | CS ÚRS 2024 01 |  | zákl. přenesená |  | 0 | 0 | 0 | 0 | 0 | 4 | K | 2 |  |  |  | ROZPOCET | [5 empty] | 0 | 0 | 0 | 0 | 0 | 4 | 0 | 4 | -1380134609
| Online PSC |  | https://podminky.urs.cz/item/CS_URS_2024_01/949321811 | [14 empty] | Online PSC | 2
293 | K | 949321812 | Demontáž lešení dílcového do šachet o půdorysné ploše do 6 m2 v přes 10 do 20 m | m | 12 |  | 0 | CS ÚRS 2024 01 |  | zákl. přenesená |  | 0 | 0 | 0 | 0 | 0 | 4 | K | 2 |  |  |  | ROZPOCET | [5 empty] | 0 | 0 | 0 | 0 | 0 | 4 | 0 | 4 | 1601256729
| Online PSC |  | https://podminky.urs.cz/item/CS_URS_2024_01/949321812 | [14 empty] | Online PSC | 2
294 | K | 951-01 | Závěsné body HSL | kus | 2 |  | 0 |  |  | zákl. přenesená |  | 0 | 0 | 0 | 0 | 0 | 4 | K | 2 |  |  |  | ROZPOCET | [5 empty] | 0 | 0 | 0 | 0 | 0 | 4 | 0 | 4 | 1103623147
295 | K | 952901111 | Vyčištění budov bytové a občanské výstavby při výšce podlaží do 4 m | m2 | 889.82 |  | 0 | CS ÚRS 2024 01 |  | zákl. přenesená |  | 0 | 4e-05 | 0.035593 | 0 | 0 | 4 | K | 2 |  |  |  | ROZPOCET | [5 empty] | 0 | 0 | 0 | 0 | 0 | 4 | 0 | 4 | 630251050
| Online PSC |  | https://podminky.urs.cz/item/CS_URS_2024_01/952901111 | [14 empty] | Online PSC | 2
| VV |  | výkres D.1.1.401 - PŮDORYS 1PP - NAVRHOVANÝ STAV | [14 empty] | VV | 2 | 1 | True | 0 | ROZPOCET
| VV |  | SPOLEČNÉ PROSTORY | [14 empty] | VV | 2 | 1 | True | 0 | ROZPOCET
| VV |  | místnost A.-1_1.10 - schodiště | [14 empty] | VV | 2 | 1 | True | 0 | ROZPOCET
| VV |  | 5,21 |  | 5.21 | [12 empty] | VV | 2 | 2 | True | 0 | ROZPOCET
| VV |  | místnost A.-1_1.22 - chodba | [14 empty] | VV | 2 | 1 | True | 0 | ROZPOCET
| VV |  | 22,79 |  | 22.79 | [12 empty] | VV | 2 | 2 | True | 0 | ROZPOCET
| VV |  | místnost A.-1_1.23 - sklad | [14 empty] | VV | 2 | 1 | True | 0 | ROZPOCET
| VV |  | 7,05 |  | 7.05 | [12 empty] | VV | 2 | 2 | True | 0 | ROZPOCET
| VV |  | místnost A.-1_1.24 - dojez výtahu | [14 empty] | VV | 2 | 1 | True | 0 | ROZPOCET
| VV |  | 2,76 |  | 2.76 | [12 empty] | VV | 2 | 2 | True | 0 | ROZPOCET
| VV |  | místnost A.-1_1.25 - technická místnost | [14 empty] | VV | 2 | 1 | True | 0 | ROZPOCET
| VV |  | 12,56 |  | 12.56 | [12 empty] | VV | 2 | 2 | True | 0 | ROZPOCET
| VV |  | místnost A.-1_1.26 - kotelna | [14 empty] | VV | 2 | 1 | True | 0 | ROZPOCET
| VV |  | 25,98 |  | 25.98 | [12 empty] | VV | 2 | 2 | True | 0 | ROZPOCET
| VV |  | RESTAURACE KVĚTNICE | [14 empty] | VV | 2 | 1 | True | 0 | ROZPOCET
| VV |  | místnost A.-1_2.11 - výtah restaurace | [14 empty] | VV | 2 | 1 | True | 0 | ROZPOCET
| VV |  | 1,88 |  | 1.88 | [12 empty] | VV | 2 | 2 | True | 0 | ROZPOCET
| VV |  | místnost A.-1_2.12 - šatna muži | [14 empty] | VV | 2 | 1 | True | 0 | ROZPOCET
| VV |  | 9 |  | 9 | [12 empty] | VV | 2 | 2 | True | 0 | ROZPOCET
| VV |  | místnost A.-1_2.13 - sklad hrubá příprava zeleniny | [14 empty] | VV | 2 | 1 | True | 0 | ROZPOCET
| VV |  | 4,54 |  | 4.54 | [12 empty] | VV | 2 | 2 | True | 0 | ROZPOCET
| VV |  | místnost A.-1_2.14 - chodba | [14 empty] | VV | 2 | 1 | True | 0 | ROZPOCET
| VV |  | 13,26 |  | 13.26 | [12 empty] | VV | 2 | 2 | True | 0 | ROZPOCET
| VV |  | místnost A.-1_2.15 - sklad nepotravinového zboží | [14 empty] | VV | 2 | 1 | True | 0 | ROZPOCET
| VV |  | 12,83 |  | 12.83 | [12 empty] | VV | 2 | 2 | True | 0 | ROZPOCET
| VV |  | místnost A.-1_2.16 - tech. m. změkčovač vody | [14 empty] | VV | 2 | 1 | True | 0 | ROZPOCET
| VV |  | 11,37 |  | 11.37 | [12 empty] | VV | 2 | 2 | True | 0 | ROZPOCET
| VV |  | místnost A.-1_2.17 - sklad nápojů | [14 empty] | VV | 2 | 1 | True | 0 | ROZPOCET
| VV |  | 10,55 |  | 10.55 | [12 empty] | VV | 2 | 2 | True | 0 | ROZPOCET
| VV |  | místnost A.-1_2.18 - šatna ženy | [14 empty] | VV | 2 | 1 | True | 0 | ROZPOCET
| VV |  | 11,41 |  | 11.41 | [12 empty] | VV | 2 | 2 | True | 0 | ROZPOCET
| VV |  | místnost A.-1_2.19 - sklad potravin | [14 empty] | VV | 2 | 1 | True | 0 | ROZPOCET
| VV |  | 9,6 |  | 9.6 | [12 empty] | VV | 2 | 2 | True | 0 | ROZPOCET
| VV |  | místnost A.-1_2.20 - chlad. sklad potravin | [14 empty] | VV | 2 | 1 | True | 0 | ROZPOCET
| VV |  | 5,03 |  | 5.03 | [12 empty] | VV | 2 | 2 | True | 0 | ROZPOCET
| VV |  | místnost A.-1_2.21 - přípojka vody | [14 empty] | VV | 2 | 1 | True | 0 | ROZPOCET
| VV |  | 2,17 |  | 2.17 | [12 empty] | VV | 2 | 2 | True | 0 | ROZPOCET
| VV |  | místnost A.-1_2.27 - zázemí zvedací plošiny | [14 empty] | VV | 2 | 1 | True | 0 | ROZPOCET
| VV |  | 1 |  | 1 | [12 empty] | VV | 2 | 2 | True | 0 | ROZPOCET
| VV |  | TIŠNOVSKÉ INFORMAČNÍ CENTRUM | [14 empty] | VV | 2 | 1 | True | 0 | ROZPOCET
| VV |  | místnost A.-1_3.01 - kolna | [14 empty] | VV | 2 | 1 | True | 0 | ROZPOCET
| VV |  | 23,19 |  | 23.19 | [12 empty] | VV | 2 | 2 | True | 0 | ROZPOCET
| VV |  | místnost A.-1_3.02 - informační centrum | [14 empty] | VV | 2 | 1 | True | 0 | ROZPOCET
| VV |  | 68,16 |  | 68.16 | [12 empty] | VV | 2 | 2 | True | 0 | ROZPOCET
| VV |  | místnost A.-1_3.03 - chodba | [14 empty] | VV | 2 | 1 | True | 0 | ROZPOCET
| VV |  | 17 |  | 17 | [12 empty] | VV | 2 | 2 | True | 0 | ROZPOCET
| VV |  | místnost A.-1_3.04 - bezbariérové wc | [14 empty] | VV | 2 | 1 | True | 0 | ROZPOCET
| VV |  | 6,21 |  | 6.21 | [12 empty] | VV | 2 | 2 | True | 0 | ROZPOCET
| VV |  | místnost A.-1_3.05 - wc ženy | [14 empty] | VV | 2 | 1 | True | 0 | ROZPOCET
| VV |  | 7,43 |  | 7.43 | [12 empty] | VV | 2 | 2 | True | 0 | ROZPOCET
| VV |  | místnost A.-1_3.06 - úklid | [14 empty] | VV | 2 | 1 | True | 0 | ROZPOCET
| VV |  | 1,84 |  | 1.84 | [12 empty] | VV | 2 | 2 | True | 0 | ROZPOCET
| VV |  | místnost A.-1_3.07 - wc muži | [14 empty] | VV | 2 | 1 | True | 0 | ROZPOCET
| VV |  | 10,03 |  | 10.03 | [12 empty] | VV | 2 | 2 | True | 0 | ROZPOCET
| VV |  | místnost A.-1_3.08 - wc zaměstnanci | [14 empty] | VV | 2 | 1 | True | 0 | ROZPOCET
| VV |  | 1,65 |  | 1.65 | [12 empty] | VV | 2 | 2 | True | 0 | ROZPOCET
| VV |  | místnost A.-1_3.09 - šatna | [14 empty] | VV | 2 | 1 | True | 0 | ROZPOCET
| VV |  | 4,29 |  | 4.29 | [12 empty] | VV | 2 | 2 | True | 0 | ROZPOCET
| VV |  | Mezisoučet |  | 308.79 | [12 empty] | VV | 2 | 3 | True | 0 | ROZPOCET
| VV |  | výkres D.1.1.403 - PŮDORYS 1NP - NAVRHOVANÝ STAV | [14 empty] | VV | 2 | 1 | True | 0 | ROZPOCET
| VV |  | SPOLEČNÉ PROSTORY | [14 empty] | VV | 2 | 1 | True | 0 | ROZPOCET
| VV |  | místnost A.-1_1.01 - zádveří | [14 empty] | VV | 2 | 1 | True | 0 | ROZPOCET
| VV |  | 5,07 |  | 5.07 | [12 empty] | VV | 2 | 2 | True | 0 | ROZPOCET
| VV |  | místnost A.-1_1.02 - hala | [14 empty] | VV | 2 | 1 | True | 0 | ROZPOCET
| VV |  | 41,75 |  | 41.75 | [12 empty] | VV | 2 | 2 | True | 0 | ROZPOCET
| VV |  | místnost A.-1_1.03 - bezbar. wc | [14 empty] | VV | 2 | 1 | True | 0 | ROZPOCET
| VV |  | 4,25 |  | 4.25 | [12 empty] | VV | 2 | 2 | True | 0 | ROZPOCET
| VV |  | místnost A.-1_1.04 - schodiště | [14 empty] | VV | 2 | 1 | True | 0 | ROZPOCET
| VV |  | 13,42 |  | 13.42 | [12 empty] | VV | 2 | 2 | True | 0 | ROZPOCET
| VV |  | místnost A.-1_1.05 - chodba | [14 empty] | VV | 2 | 1 | True | 0 | ROZPOCET
| VV |  | 4,53 |  | 4.53 | [12 empty] | VV | 2 | 2 | True | 0 | ROZPOCET
| VV |  | místnost A.-1_1.21 - technická místnost slaboproud | [14 empty] | VV | 2 | 1 | True | 0 | ROZPOCET
| VV |  | 1,82 |  | 1.82 | [12 empty] | VV | 2 | 2 | True | 0 | ROZPOCET
| VV |  | místnost A.-1_1.24 - osobní výtah | [14 empty] | VV | 2 | 1 | True | 0 | ROZPOCET
| VV |  | 2,8 |  | 2.8 | [12 empty] | VV | 2 | 2 | True | 0 | ROZPOCET
| VV |  | místnost A.-1_1.25 - předsíň | [14 empty] | VV | 2 | 1 | True | 0 | ROZPOCET
| VV |  | 4,13 |  | 4.13 | [12 empty] | VV | 2 | 2 | True | 0 | ROZPOCET
| VV |  | místnost A.-1_1.26 - úklid | [14 empty] | VV | 2 | 1 | True | 0 | ROZPOCET
| VV |  | 1,72 |  | 1.72 | [12 empty] | VV | 2 | 2 | True | 0 | ROZPOCET
| VV |  | místnost A.-1_1.27 - wc muži | [14 empty] | VV | 2 | 1 | True | 0 | ROZPOCET
| VV |  | 8,41 |  | 8.41 | [12 empty] | VV | 2 | 2 | True | 0 | ROZPOCET
| VV |  | místnost A.-1_1.28 - wc ženy | [14 empty] | VV | 2 | 1 | True | 0 | ROZPOCET
| VV |  | 5,68 |  | 5.68 | [12 empty] | VV | 2 | 2 | True | 0 | ROZPOCET
| VV |  | RESTAURACE KVĚTNICE | [14 empty] | VV | 2 | 1 | True | 0 | ROZPOCET
| VV |  | místnost A.-1_2.06 - kavárna | [14 empty] | VV | 2 | 1 | True | 0 | ROZPOCET
| VV |  | 72,72 |  | 72.72 | [12 empty] | VV | 2 | 2 | True | 0 | ROZPOCET
| VV |  | místnost A.-1_2.07 - restaurace | [14 empty] | VV | 2 | 1 | True | 0 | ROZPOCET
| VV |  | 65,04 |  | 65.04 | [12 empty] | VV | 2 | 2 | True | 0 | ROZPOCET
| VV |  | místnost A.-1_2.08 - salónek | [14 empty] | VV | 2 | 1 | True | 0 | ROZPOCET
| VV |  | 22 |  | 22 | [12 empty] | VV | 2 | 2 | True | 0 | ROZPOCET
| VV |  | místnost A.-1_2.09 - office | [14 empty] | VV | 2 | 1 | True | 0 | ROZPOCET
| VV |  | 14,57 |  | 14.57 | [12 empty] | VV | 2 | 2 | True | 0 | ROZPOCET
| VV |  | místnost A.-1_2.10 - kuchyň | [14 empty] | VV | 2 | 1 | True | 0 | ROZPOCET
| VV |  | 48,41 |  | 48.41 | [12 empty] | VV | 2 | 2 | True | 0 | ROZPOCET
| VV |  | místnost A.-1_2.11a - strojovna výtahu | [14 empty] | VV | 2 | 1 | True | 0 | ROZPOCET
| VV |  | 1,05 |  | 1.05 | [12 empty] | VV | 2 | 2 | True | 0 | ROZPOCET
| VV |  | místnost A.-1_2.12 - umývárna nádobí | [14 empty] | VV | 2 | 1 | True | 0 | ROZPOCET
| VV |  | 8,87 |  | 8.87 | [12 empty] | VV | 2 | 2 | True | 0 | ROZPOCET
| VV |  | místnost A.-1_2.13 - schodiště | [14 empty] | VV | 2 | 1 | True | 0 | ROZPOCET
| VV |  | 3,58 |  | 3.58 | [12 empty] | VV | 2 | 2 | True | 0 | ROZPOCET
| VV |  | místnost A.-1_2.14 - úklid | [14 empty] | VV | 2 | 1 | True | 0 | ROZPOCET
| VV |  | 1,15 |  | 1.15 | [12 empty] | VV | 2 | 2 | True | 0 | ROZPOCET
| VV |  | místnost A.-1_2.15 - chodba | [14 empty] | VV | 2 | 1 | True | 0 | ROZPOCET
| VV |  | 6,66 |  | 6.66 | [12 empty] | VV | 2 | 2 | True | 0 | ROZPOCET
| VV |  | místnost A.-1_2.16 - předsíň | [14 empty] | VV | 2 | 1 | True | 0 | ROZPOCET
| VV |  | 1,52 |  | 1.52 | [12 empty] | VV | 2 | 2 | True | 0 | ROZPOCET
| VV |  | místnost A.-1_2.17 - wc | [14 empty] | VV | 2 | 1 | True | 0 | ROZPOCET
| VV |  | 1,38 |  | 1.38 | [12 empty] | VV | 2 | 2 | True | 0 | ROZPOCET
| VV |  | místnost A.-1_2.18 - sklad | [14 empty] | VV | 2 | 1 | True | 0 | ROZPOCET
| VV |  | 7,83 |  | 7.83 | [12 empty] | VV | 2 | 2 | True | 0 | ROZPOCET
| VV |  | místnost A.-1_2.19 - sklad chlaz. potravin | [14 empty] | VV | 2 | 1 | True | 0 | ROZPOCET
| VV |  | 3,44 |  | 3.44 | [12 empty] | VV | 2 | 2 | True | 0 | ROZPOCET
| VV |  | místnost A.-1_2.20 - sklad | [14 empty] | VV | 2 | 1 | True | 0 | ROZPOCET
| VV |  | 6,67 |  | 6.67 | [12 empty] | VV | 2 | 2 | True | 0 | ROZPOCET
| VV |  | PRONÁJEM | [14 empty] | VV | 2 | 1 | True | 0 | ROZPOCET
| VV |  | místnost A.-1_3.29 - pronájem | [14 empty] | VV | 2 | 1 | True | 0 | ROZPOCET
| VV |  | 26,94 |  | 26.94 | [12 empty] | VV | 2 | 2 | True | 0 | ROZPOCET
| VV |  | místnost A.-1_3.30 - předsíň | [14 empty] | VV | 2 | 1 | True | 0 | ROZPOCET
| VV |  | 1,54 |  | 1.54 | [12 empty] | VV | 2 | 2 | True | 0 | ROZPOCET
| VV |  | místnost A.-1_3.31 - wc | [14 empty] | VV | 2 | 1 | True | 0 | ROZPOCET
| VV |  | 1,39 |  | 1.39 | [12 empty] | VV | 2 | 2 | True | 0 | ROZPOCET
| VV |  | místnost A.-1_3.32 - sklad | [14 empty] | VV | 2 | 1 | True | 0 | ROZPOCET
| VV |  | 4,32 |  | 4.32 | [12 empty] | VV | 2 | 2 | True | 0 | ROZPOCET
| VV |  | Mezisoučet |  | 392.66 | [12 empty] | VV | 2 | 3 | True | 0 | ROZPOCET
| VV |  | výkres D.1.1.404 - PŮDORYS 2NP - NAVRHOVANÝ STAV | [14 empty] | VV | 2 | 1 | True | 0 | ROZPOCET
| VV |  | místnost A.2_1.01 - chodba | [14 empty] | VV | 2 | 1 | True | 0 | ROZPOCET
| VV |  | 8,46 |  | 8.46 | [12 empty] | VV | 2 | 2 | True | 0 | ROZPOCET
| VV |  | místnost A.2_1.02 - chodba | [14 empty] | VV | 2 | 1 | True | 0 | ROZPOCET
| VV |  | 10 |  | 10 | [12 empty] | VV | 2 | 2 | True | 0 | ROZPOCET
| VV |  | místnost A.2_1.03 - chodba | [14 empty] | VV | 2 | 1 | True | 0 | ROZPOCET
| VV |  | 37,58 |  | 37.58 | [12 empty] | VV | 2 | 2 | True | 0 | ROZPOCET
| VV |  | místnost A.2_1.20 - technická místnost slaboproud | [14 empty] | VV | 2 | 1 | True | 0 | ROZPOCET
| VV |  | 2,04 |  | 2.04 | [12 empty] | VV | 2 | 2 | True | 0 | ROZPOCET
| VV |  | místnost A.2_1.21 - prostor bez využití | [14 empty] | VV | 2 | 1 | True | 0 | ROZPOCET
| VV |  | 11,61 |  | 11.61 | [12 empty] | VV | 2 | 2 | True | 0 | ROZPOCET
| VV |  | místnost A.2_2.12.1 - prostor bez využití | [14 empty] | VV | 2 | 1 | True | 0 | ROZPOCET
| VV |  | 24,41 |  | 24.41 | [12 empty] | VV | 2 | 2 | True | 0 | ROZPOCET
| VV |  | místnost A.2_3.16.1 - prostor bez využití | [14 empty] | VV | 2 | 1 | True | 0 | ROZPOCET
| VV |  | 3,01 |  | 3.01 | [12 empty] | VV | 2 | 2 | True | 0 | ROZPOCET
| VV |  | místnost A.2_3.16.6 - prostor bez využití | [14 empty] | VV | 2 | 1 | True | 0 | ROZPOCET
| VV |  | 9,13 |  | 9.13 | [12 empty] | VV | 2 | 2 | True | 0 | ROZPOCET
| VV |  | Mezisoučet |  | 106.24 | [12 empty] | VV | 2 | 3 | True | 0 | ROZPOCET
| VV |  | výkres D.1.1.405 - PŮDORYS 3NP - NAVRHOVANÝ STAV | [14 empty] | VV | 2 | 1 | True | 0 | ROZPOCET
| VV |  | místnost A.3_1.01 - chodba | [14 empty] | VV | 2 | 1 | True | 0 | ROZPOCET
| VV |  | 8,67 |  | 8.67 | [12 empty] | VV | 2 | 2 | True | 0 | ROZPOCET
| VV |  | místnost A.3_1.02 - chodba | [14 empty] | VV | 2 | 1 | True | 0 | ROZPOCET
| VV |  | 17,45 |  | 17.45 | [12 empty] | VV | 2 | 2 | True | 0 | ROZPOCET
| VV |  | místnost A.3_1.03 - chodba | [14 empty] | VV | 2 | 1 | True | 0 | ROZPOCET
| VV |  | 34,45 |  | 34.45 | [12 empty] | VV | 2 | 2 | True | 0 | ROZPOCET
| VV |  | místnost A.3_2.09.5 - prostor bez využití | [14 empty] | VV | 2 | 1 | True | 0 | ROZPOCET
| VV |  | 18,46 |  | 18.46 | [12 empty] | VV | 2 | 2 | True | 0 | ROZPOCET
| VV |  | místnost A.3_2.14.1 - prostor bez využití | [14 empty] | VV | 2 | 1 | True | 0 | ROZPOCET
| VV |  | 3,1 |  | 3.1 | [12 empty] | VV | 2 | 2 | True | 0 | ROZPOCET
| VV |  | Mezisoučet |  | 82.13 | [12 empty] | VV | 2 | 3 | True | 0 | ROZPOCET
| VV |  | Součet |  | 889.82 | [12 empty] | VV | 2 | 4 | True | 1 | ROZPOCET
296 | K | 953312122 | Vložky do svislých dilatačních spár z extrudovaných polystyrénových desek tl. přes 10 do 20 mm | m2 | 4 |  | 0 | CS ÚRS 2024 01 |  | zákl. přenesená |  | 0 | 0.00063 | 0.00252 | 0 | 0 | 4 | K | 2 |  |  |  | ROZPOCET | [5 empty] | 0 | 0 | 0 | 0 | 0 | 4 | 0 | 4 | -1650330225
| Online PSC |  | https://podminky.urs.cz/item/CS_URS_2024_01/953312122 | [14 empty] | Online PSC | 2
| VV |  | výkres D.1.2.02 - KONSTRUKCE 1.PP A ZÁKLADY - TVAR | [14 empty] | VV | 2 | 1 | True | 0 | ROZPOCET
| VV |  | dilatace schodiště venkovní u opěrné stěny | [14 empty] | VV | 2 | 1 | True | 0 | ROZPOCET
| VV |  | 4 |  | 4 | [12 empty] | VV | 2 | 2 | True | 1 | ROZPOCET
297 | K | 953943211 | Osazování hasicího přístroje | kus | 9 |  | 0 | CS ÚRS 2024 01 |  | zákl. přenesená |  | 0 | 0.00018 | 0.00162 | 0 | 0 | 4 | K | 2 |  |  |  | ROZPOCET | [5 empty] | 0 | 0 | 0 | 0 | 0 | 4 | 0 | 4 | 725331743
| Online PSC |  | https://podminky.urs.cz/item/CS_URS_2024_01/953943211 | [14 empty] | Online PSC | 2
298 | M | 953-001 | hasící přístroj hasicí schopnost 34A,183B dle PSV OV/09 | kus | 4 |  | 0 |  |  | zákl. přenesená |  | 0 | 0 | 0 | 0 | 0 | 8 | M | 2 |  |  |  | ROZPOCET | [5 empty] | 0 | 0 | 0 | 0 | 0 | 4 | 0 | 4 | 1012890354
299 | M | 953-002 | hasící přístroj hasicí schopnost 21A, 113B dle PSV OV/09 | kus | 2 |  | 0 |  |  | zákl. přenesená |  | 0 | 0 | 0 | 0 | 0 | 8 | M | 2 |  |  |  | ROZPOCET | [5 empty] | 0 | 0 | 0 | 0 | 0 | 4 | 0 | 4 | -757804713
300 | M | 953-003 | hasící přístroj sněhový dle PSV OV/09 | kus | 3 |  | 0 |  |  | zákl. přenesená |  | 0 | 0 | 0 | 0 | 0 | 8 | M | 2 |  |  |  | ROZPOCET | [5 empty] | 0 | 0 | 0 | 0 | 0 | 4 | 0 | 4 | -704584889
301 | K | 953961112 | Kotvy chemickým tmelem M 10 hl 90 mm do betonu, ŽB nebo kamene s vyvrtáním otvoru | kus | 18 |  | 0 | CS ÚRS 2024 01 |  | zákl. přenesená |  | 0 | 1e-05 | 0.00018 | 0 | 0 | 4 | K | 2 |  |  |  | ROZPOCET | [5 empty] | 0 | 0 | 0 | 0 | 0 | 4 | 0 | 4 | 1112369649
| Online PSC |  | https://podminky.urs.cz/item/CS_URS_2024_01/953961112 | [14 empty] | Online PSC | 2
| VV |  | výkres D.1.2.03 - KONSTRUKCE 1.NP - TVAR | [14 empty] | VV | 2 | 1 | True | 0 | ROZPOCET
| VV |  | výkaz | [14 empty] | VV | 2 | 1 | True | 0 | ROZPOCET
| VV |  | 18 |  | 18 | [12 empty] | VV | 2 | 2 | True | 1 | ROZPOCET
302 | K | 953993311 | Osazení bezpečnostní, orientační nebo informační tabulky samolepicí | kus | 180 |  | 0 | CS ÚRS 2024 01 |  | zákl. přenesená |  | 0 | 0 | 0 | 0 | 0 | 4 | K | 2 |  |  |  | ROZPOCET | [5 empty] | 0 | 0 | 0 | 0 | 0 | 4 | 0 | 4 | -87114716
| Online PSC |  | https://podminky.urs.cz/item/CS_URS_2024_01/953993311 | [14 empty] | Online PSC | 2
303 | M | 953-S001 | symbolika únikových východů v polepu | kus | 100 |  | 0 |  |  | zákl. přenesená |  | 0 | 0 | 0 | 0 | 0 | 8 | M | 2 |  |  |  | ROZPOCET | [5 empty] | 0 | 0 | 0 | 0 | 0 | 4 | 0 | 4 | -827443214
304 | M | 953-S002 | symbolika směrovek a bezpečnostních zařízení v polepu | kus | 40 |  | 0 |  |  | zákl. přenesená |  | 0 | 0 | 0 | 0 | 0 | 8 | M | 2 |  |  |  | ROZPOCET | [5 empty] | 0 | 0 | 0 | 0 | 0 | 4 | 0 | 4 | -1752298099
305 | M | 953-S003 | symbolika hasicích zařízení, uzávěrů aj. v polepu | kus | 40 |  | 0 |  |  | zákl. přenesená |  | 0 | 0 | 0 | 0 | 0 | 8 | M | 2 |  |  |  | ROZPOCET | [5 empty] | 0 | 0 | 0 | 0 | 0 | 4 | 0 | 4 | 282681327
306 | K | 953993321 | Osazení bezpečnostní, orientační nebo informační tabulky přilepením | kus | 180 |  | 0 | CS ÚRS 2024 01 |  | zákl. přenesená |  | 0 | 1e-05 | 0.0018 | 0 | 0 | 4 | K | 2 |  |  |  | ROZPOCET | [5 empty] | 0 | 0 | 0 | 0 | 0 | 4 | 0 | 4 | 1174476588
| Online PSC |  | https://podminky.urs.cz/item/CS_URS_2024_01/953993321 | [14 empty] | Online PSC | 2
307 | M | 953-P001 | symbolika únikových východů v plastu | kus | 100 |  | 0 |  |  | zákl. přenesená |  | 0 | 0 | 0 | 0 | 0 | 8 | M | 2 |  |  |  | ROZPOCET | [5 empty] | 0 | 0 | 0 | 0 | 0 | 4 | 0 | 4 | -2134606366
308 | M | 953-P002 | symbolika směrovek a bezpečnostních zařízení v plastu | kus | 40 |  | 0 |  |  | zákl. přenesená |  | 0 | 0 | 0 | 0 | 0 | 8 | M | 2 |  |  |  | ROZPOCET | [5 empty] | 0 | 0 | 0 | 0 | 0 | 4 | 0 | 4 | -670331609
309 | M | 953-P003 | symbolika hasicích zařízení, uzávěrů aj. v plastu | kus | 40 |  | 0 |  |  | zákl. přenesená |  | 0 | 0 | 0 | 0 | 0 | 8 | M | 2 |  |  |  | ROZPOCET | [5 empty] | 0 | 0 | 0 | 0 | 0 | 4 | 0 | 4 | 1356898862
310 | K | 961044111 | Bourání základů z betonu prostého | m3 | 11.015 |  | 0 | CS ÚRS 2024 01 |  | zákl. přenesená |  | 0 | 0 | 0 | 2 | 22.03 | 4 | K | 2 |  |  |  | ROZPOCET | [5 empty] | 0 | 0 | 0 | 0 | 0 | 4 | 0 | 4 | -65790204
| Online PSC |  | https://podminky.urs.cz/item/CS_URS_2024_01/961044111 | [14 empty] | Online PSC | 2
| VV |  | výkres D.1.1.101 - PŮDORYS 1PP - BOURACÍ PRÁCE | [14 empty] | VV | 2 | 1 | True | 0 | ROZPOCET
| VV |  | místnost A.1-1_1.21 | [14 empty] | VV | 2 | 1 | True | 0 | ROZPOCET
| VV |  | 1,85*0,59*0,325 |  | 0.355 | [12 empty] | VV | 2 | 2 | True | 0 | ROZPOCET
| VV |  | bourání zvýšených podlah a nadbetonávek v rámci 1.PP | [14 empty] | VV | 2 | 1 | True | 0 | ROZPOCET
| VV |  | 2 |  | 2 | [12 empty] | VV | 2 | 2 | True | 0 | ROZPOCET
| VV |  | stěna legenda 21 - pouze základová část | [14 empty] | VV | 2 | 1 | True | 0 | ROZPOCET
| VV |  | (1,6+2,16+2,308+3,366)*0,88*0,5 |  | 4.151 | [12 empty] | VV | 2 | 2 | True | 0 | ROZPOCET
| VV |  | stěna legenda 38 - pouze základová část | [14 empty] | VV | 2 | 1 | True | 0 | ROZPOCET
| VV |  | 5,345*0,88*0,5 |  | 2.352 | [12 empty] | VV | 2 | 2 | True | 0 | ROZPOCET
| VV |  | legenda 40 - deska anglický dvorek | [14 empty] | VV | 2 | 1 | True | 0 | ROZPOCET
| VV |  | 3*1,15*0,65*0,07 |  | 0.157 | [12 empty] | VV | 2 | 2 | True | 0 | ROZPOCET
| VV |  | ostatní | [14 empty] | VV | 2 | 1 | True | 0 | ROZPOCET
| VV |  | 2 |  | 2 | [12 empty] | VV | 2 | 2 | True | 0 | ROZPOCET
| VV |  | Součet |  | 11.015 | [12 empty] | VV | 2 | 4 | True | 1 | ROZPOCET
311 | K | 961055111 | Bourání základů ze ŽB | m3 | 5.963 |  | 0 | CS ÚRS 2024 01 |  | zákl. přenesená |  | 0 | 0 | 0 | 2.4 | 14.3112 | 4 | K | 2 |  |  |  | ROZPOCET | [5 empty] | 0 | 0 | 0 | 0 | 0 | 4 | 0 | 4 | 2004791969
| Online PSC |  | https://podminky.urs.cz/item/CS_URS_2024_01/961055111 | [14 empty] | Online PSC | 2
| VV |  | výkres D.1.1.101 - PŮDORYS 1PP - BOURACÍ PRÁCE | [14 empty] | VV | 2 | 1 | True | 0 | ROZPOCET
| VV |  | místnost A.1-1_1.21 - legenda 06 | [14 empty] | VV | 2 | 1 | True | 0 | ROZPOCET
| VV |  | (2*1,15+1,85)*2,37*0,3 |  | 2.951 | [12 empty] | VV | 2 | 2 | True | 0 | ROZPOCET
| VV |  | skladba NP17 – KERAMICKÁ DLAŽBA | [14 empty] | VV | 2 | 1 | True | 0 | ROZPOCET
| VV |  | 10,2*0,09 |  | 0.918 | [12 empty] | VV | 2 | 2 | True | 0 | ROZPOCET
| VV |  | výkres D.1.1.101 - PŮDORYS 1PP - BOURACÍ PRÁCE | [14 empty] | VV | 2 | 1 | True | 0 | ROZPOCET
| VV |  | místnost A.-1_3.02 | [14 empty] | VV | 2 | 1 | True | 0 | ROZPOCET
| VV |  | SP05 – KERAMICKÁ DLAŽBA /TIC/ | [14 empty] | VV | 2 | 1 | True | 0 | ROZPOCET
| VV |  | bourání pro ZTI | [14 empty] | VV | 2 | 1 | True | 0 | ROZPOCET
| VV |  | 17,1*0,1 |  | 1.71 | [12 empty] | VV | 2 | 2 | True | 0 | ROZPOCET
| VV |  | legenda 39 - deska VZT kanálu | [14 empty] | VV | 2 | 1 | True | 0 | ROZPOCET
| VV |  | 5,56*0,69*0,1 |  | 0.384 | [12 empty] | VV | 2 | 2 | True | 0 | ROZPOCET
| VV |  | Součet |  | 5.963 | [12 empty] | VV | 2 | 4 | True | 1 | ROZPOCET
312 | K | 962031132 | Bourání příček z cihel pálených na MVC tl do 100 mm | m2 | 121.904 |  | 0 | CS ÚRS 2024 01 |  | zákl. přenesená |  | 0 | 0 | 0 | 0.181 | 22.0646 | 4 | K | 2 |  |  |  | ROZPOCET | [5 empty] | 0 | 0 | 0 | 0 | 0 | 4 | 0 | 4 | -360629830
| Online PSC |  | https://podminky.urs.cz/item/CS_URS_2024_01/962031132 | [14 empty] | Online PSC | 2
| VV |  | výkres D.1.1.101 - PŮDORYS 1PP - BOURACÍ PRÁCE | [14 empty] | VV | 2 | 1 | True | 0 | ROZPOCET
| VV |  | místnost A.-1_1.19 | [14 empty] | VV | 2 | 1 | True | 0 | ROZPOCET
| VV |  | 1,121*2,1 |  | 2.354 | [12 empty] | VV | 2 | 2 | True | 0 | ROZPOCET
| VV |  | -0,8*2 |  | -1.6 | [12 empty] | VV | 2 | 2 | True | 0 | ROZPOCET
| VV |  | Mezisoučet |  | 0.754 | [12 empty] | VV | 2 | 3 | True | 0 | ROZPOCET
| VV |  | výkres D.1.1.102 - PŮDORYS 1NP - BOURACÍ PRÁCE | [14 empty] | VV | 2 | 1 | True | 0 | ROZPOCET
| VV |  | místnost A.1_2.15 | [14 empty] | VV | 2 | 1 | True | 0 | ROZPOCET
| VV |  | 0,9*3,6 |  | 3.24 | [12 empty] | VV | 2 | 2 | True | 0 | ROZPOCET
| VV |  | 1,52*3,6 |  | 5.472 | [12 empty] | VV | 2 | 2 | True | 0 | ROZPOCET
| VV |  | 1,38*3,6 |  | 4.968 | [12 empty] | VV | 2 | 2 | True | 0 | ROZPOCET
| VV |  | 1,77*3,6 |  | 6.372 | [12 empty] | VV | 2 | 2 | True | 0 | ROZPOCET
| VV |  | -2*0,6*2 |  | -2.4 | [12 empty] | VV | 2 | 2 | True | 0 | ROZPOCET
| VV |  | místnost A.1_2.16 - místnost A.1_2.17 | [14 empty] | VV | 2 | 1 | True | 0 | ROZPOCET
| VV |  | 1,34*3,1 |  | 4.154 | [12 empty] | VV | 2 | 2 | True | 0 | ROZPOCET
| VV |  | -0,7*2 |  | -1.4 | [12 empty] | VV | 2 | 2 | True | 0 | ROZPOCET
| VV |  | 1,845*3,1 |  | 5.72 | [12 empty] | VV | 2 | 2 | True | 0 | ROZPOCET
| VV |  | -2*0,6*2 |  | -2.4 | [12 empty] | VV | 2 | 2 | True | 0 | ROZPOCET
| VV |  | místnost A.1_2.19 + místnost A.1_2.20 | [14 empty] | VV | 2 | 1 | True | 0 | ROZPOCET
| VV |  | (1,06+1,04+1,38)*3,1 |  | 10.788 | [12 empty] | VV | 2 | 2 | True | 0 | ROZPOCET
| VV |  | místnost A.1_2.23 | [14 empty] | VV | 2 | 1 | True | 0 | ROZPOCET
| VV |  | 3,381*3,1 |  | 10.481 | [12 empty] | VV | 2 | 2 | True | 0 | ROZPOCET
| VV |  | -0,8*2,1 |  | -1.68 | [12 empty] | VV | 2 | 2 | True | 0 | ROZPOCET
| VV |  | u bourané štítové stěny | [14 empty] | VV | 2 | 1 | True | 0 | ROZPOCET
| VV |  | 2*2,88 |  | 5.76 | [12 empty] | VV | 2 | 2 | True | 0 | ROZPOCET
| VV |  | Mezisoučet |  | 49.075 | [12 empty] | VV | 2 | 3 | True | 0 | ROZPOCET
| VV |  | výkres D.1.1.103 - PŮDORYS 2NP - BOURACÍ PRÁCE | [14 empty] | VV | 2 | 1 | True | 0 | ROZPOCET
| VV |  | místnost A.2_2.19.1 + místnost místnost A.2_2.19.3 | [14 empty] | VV | 2 | 1 | True | 0 | ROZPOCET
| VV |  | (4,295+2,17)*3,33 |  | 21.528 | [12 empty] | VV | 2 | 2 | True | 0 | ROZPOCET
| VV |  | -0,7*2 |  | -1.4 | [12 empty] | VV | 2 | 2 | True | 0 | ROZPOCET
| VV |  | místnost A.2_1.02 | [14 empty] | VV | 2 | 1 | True | 0 | ROZPOCET
| VV |  | 4,103*3,33 |  | 13.663 | [12 empty] | VV | 2 | 2 | True | 0 | ROZPOCET
| VV |  | -1,72*2 |  | -3.44 | [12 empty] | VV | 2 | 2 | True | 0 | ROZPOCET
| VV |  | -1,83*2 |  | -3.66 | [12 empty] | VV | 2 | 2 | True | 0 | ROZPOCET
| VV |  | místnost A.2_1.03 | [14 empty] | VV | 2 | 1 | True | 0 | ROZPOCET
| VV |  | (2,04+1,301)*3,33 |  | 11.126 | [12 empty] | VV | 2 | 2 | True | 0 | ROZPOCET
| VV |  | -0,75*2 |  | -1.5 | [12 empty] | VV | 2 | 2 | True | 0 | ROZPOCET
| VV |  | místnost A.2_1.05 | [14 empty] | VV | 2 | 1 | True | 0 | ROZPOCET
| VV |  | (1,81+1,33)*3,33 |  | 10.456 | [12 empty] | VV | 2 | 2 | True | 0 | ROZPOCET
| VV |  | -0,6*2 |  | -1.2 | [12 empty] | VV | 2 | 2 | True | 0 | ROZPOCET
| VV |  | u bourané štítové stěny | [14 empty] | VV | 2 | 1 | True | 0 | ROZPOCET
| VV |  | (1,18+2,353)*2,88 |  | 10.175 | [12 empty] | VV | 2 | 2 | True | 0 | ROZPOCET
| VV |  | Mezisoučet |  | 55.748 | [12 empty] | VV | 2 | 3 | True | 0 | ROZPOCET
| VV |  | výkres D.1.1.104 - PŮDORYS 3NP - BOURACÍ PRÁCE | [14 empty] | VV | 2 | 1 | True | 0 | ROZPOCET
| VV |  | místnost A.3_1.06 | [14 empty] | VV | 2 | 1 | True | 0 | ROZPOCET
| VV |  | 2,04*3,4 |  | 6.936 | [12 empty] | VV | 2 | 2 | True | 0 | ROZPOCET
| VV |  | -0,7*2 |  | -1.4 | [12 empty] | VV | 2 | 2 | True | 0 | ROZPOCET
| VV |  | místnost A.3_2.09 | [14 empty] | VV | 2 | 1 | True | 0 | ROZPOCET
| VV |  | 1,965*3,4 |  | 6.681 | [12 empty] | VV | 2 | 2 | True | 0 | ROZPOCET
| VV |  | -0,8*2 |  | -1.6 | [12 empty] | VV | 2 | 2 | True | 0 | ROZPOCET
| VV |  | místnost A.3_2.18.1 - A.3_2.18.3 | [14 empty] | VV | 2 | 1 | True | 0 | ROZPOCET
| VV |  | 2,15*3,4 |  | 7.31 | [12 empty] | VV | 2 | 2 | True | 0 | ROZPOCET
| VV |  | -0,8*2 |  | -1.6 | [12 empty] | VV | 2 | 2 | True | 0 | ROZPOCET
| VV |  | Mezisoučet |  | 16.327 | [12 empty] | VV | 2 | 3 | True | 0 | ROZPOCET
| VV |  | Součet |  | 121.904 | [12 empty] | VV | 2 | 4 | True | 1 | ROZPOCET
313 | K | 962031133 | Bourání příček z cihel pálených na MVC tl do 150 mm | m2 | 134.297 |  | 0 | CS ÚRS 2024 01 |  | zákl. přenesená |  | 0 | 0 | 0 | 0.261 | 35.0515 | 4 | K | 2 |  |  |  | ROZPOCET | [5 empty] | 0 | 0 | 0 | 0 | 0 | 4 | 0 | 4 | -1320090410
| Online PSC |  | https://podminky.urs.cz/item/CS_URS_2024_01/962031133 | [14 empty] | Online PSC | 2
| VV |  | výkres D.1.1.101 - PŮDORYS 1PP - BOURACÍ PRÁCE | [14 empty] | VV | 2 | 1 | True | 0 | ROZPOCET
| VV |  | místnost A.-1_1.2.15 | [14 empty] | VV | 2 | 1 | True | 0 | ROZPOCET
| VV |  | (1,015+1,18)*2,67 |  | 5.861 | [12 empty] | VV | 2 | 2 | True | 0 | ROZPOCET
| VV |  | -0,6*2 |  | -1.2 | [12 empty] | VV | 2 | 2 | True | 0 | ROZPOCET
| VV |  | legenda 40 - anglické dvorky | [14 empty] | VV | 2 | 1 | True | 0 | ROZPOCET
| VV |  | 3*(2*0,65+0,85)*1,2 |  | 7.74 | [12 empty] | VV | 2 | 2 | True | 0 | ROZPOCET
| VV |  | Mezisoučet |  | 12.401 | [12 empty] | VV | 2 | 3 | True | 0 | ROZPOCET
| VV |  | výkres D.1.1.102 - PŮDORYS 1NP - BOURACÍ PRÁCE | [14 empty] | VV | 2 | 1 | True | 0 | ROZPOCET
| VV |  | místnost A.1_2.12 | [14 empty] | VV | 2 | 1 | True | 0 | ROZPOCET
| VV |  | 1,1*2,23 |  | 2.453 | [12 empty] | VV | 2 | 2 | True | 0 | ROZPOCET
| VV |  | -0,8*2 |  | -1.6 | [12 empty] | VV | 2 | 2 | True | 0 | ROZPOCET
| VV |  | místnost A.1_2.14 | [14 empty] | VV | 2 | 1 | True | 0 | ROZPOCET
| VV |  | 1,757*3,1 |  | 5.447 | [12 empty] | VV | 2 | 2 | True | 0 | ROZPOCET
| VV |  | -0,7*2 |  | -1.4 | [12 empty] | VV | 2 | 2 | True | 0 | ROZPOCET
| VV |  | místnost A.1_2.15 | [14 empty] | VV | 2 | 1 | True | 0 | ROZPOCET
| VV |  | 1,27*3,6 |  | 4.572 | [12 empty] | VV | 2 | 2 | True | 0 | ROZPOCET
| VV |  | 1,8*3,6 |  | 6.48 | [12 empty] | VV | 2 | 2 | True | 0 | ROZPOCET
| VV |  | -0,6*2 |  | -1.2 | [12 empty] | VV | 2 | 2 | True | 0 | ROZPOCET
| VV |  | místnost A.1_2.16 | [14 empty] | VV | 2 | 1 | True | 0 | ROZPOCET
| VV |  | 1,84*3,1 |  | 5.704 | [12 empty] | VV | 2 | 2 | True | 0 | ROZPOCET
| VV |  | místnost A.1_2.18 | [14 empty] | VV | 2 | 1 | True | 0 | ROZPOCET
| VV |  | 1,3*2 |  | 2.6 | [12 empty] | VV | 2 | 2 | True | 0 | ROZPOCET
| VV |  | -0,9*2 |  | -1.8 | [12 empty] | VV | 2 | 2 | True | 0 | ROZPOCET
| VV |  | místnost A.1_2.19 + místnost A.1_2.20 | [14 empty] | VV | 2 | 1 | True | 0 | ROZPOCET
| VV |  | 2,602*3,1 |  | 8.066 | [12 empty] | VV | 2 | 2 | True | 0 | ROZPOCET
| VV |  | -1*1,2 |  | -1.2 | [12 empty] | VV | 2 | 2 | True | 0 | ROZPOCET
| VV |  | 2*1*2,05 |  | 4.1 | [12 empty] | VV | 2 | 2 | True | 0 | ROZPOCET
| VV |  | -2*0,7*2 |  | -2.8 | [12 empty] | VV | 2 | 2 | True | 0 | ROZPOCET
| VV |  | Mezisoučet |  | 29.422 | [12 empty] | VV | 2 | 3 | True | 0 | ROZPOCET
| VV |  | výkres D.1.1.103 - PŮDORYS 2NP - BOURACÍ PRÁCE | [14 empty] | VV | 2 | 1 | True | 0 | ROZPOCET
| VV |  | místnost A.2_1.10 + místnost A.2_2.12.2 | [14 empty] | VV | 2 | 1 | True | 0 | ROZPOCET
| VV |  | (3,83+2,306)*3,515 |  | 21.568 | [12 empty] | VV | 2 | 2 | True | 0 | ROZPOCET
| VV |  | -0,8*2 |  | -1.6 | [12 empty] | VV | 2 | 2 | True | 0 | ROZPOCET
| VV |  | místnost A.2_2.19.1 | [14 empty] | VV | 2 | 1 | True | 0 | ROZPOCET
| VV |  | 2,154*3,33 |  | 7.173 | [12 empty] | VV | 2 | 2 | True | 0 | ROZPOCET
| VV |  | -0,8*2 |  | -1.6 | [12 empty] | VV | 2 | 2 | True | 0 | ROZPOCET
| VV |  | Mezisoučet |  | 25.541 | [12 empty] | VV | 2 | 3 | True | 0 | ROZPOCET
| VV |  | výkres D.1.1.104 - PŮDORYS 3NP - BOURACÍ PRÁCE | [14 empty] | VV | 2 | 1 | True | 0 | ROZPOCET
| VV |  | místnost A.3_2.09.7 | [14 empty] | VV | 2 | 1 | True | 0 | ROZPOCET
| VV |  | (3,722+1,716)*3,4 |  | 18.489 | [12 empty] | VV | 2 | 2 | True | 0 | ROZPOCET
| VV |  | -0,8*2 |  | -1.6 | [12 empty] | VV | 2 | 2 | True | 0 | ROZPOCET
| VV |  | -0,6*2 |  | -1.2 | [12 empty] | VV | 2 | 2 | True | 0 | ROZPOCET
| VV |  | místnost A.3_2.09.7 | [14 empty] | VV | 2 | 1 | True | 0 | ROZPOCET
| VV |  | (3,72+1,72)*3,4 |  | 18.496 | [12 empty] | VV | 2 | 2 | True | 0 | ROZPOCET
| VV |  | -0,8*2 |  | -1.6 | [12 empty] | VV | 2 | 2 | True | 0 | ROZPOCET
| VV |  | -0,6*2 |  | -1.2 | [12 empty] | VV | 2 | 2 | True | 0 | ROZPOCET
| VV |  | místnost A.3_2.18.1 - A.3_2.18.3 | [14 empty] | VV | 2 | 1 | True | 0 | ROZPOCET
| VV |  | (2,29+1,95+4,285+3,342)*3,4 |  | 40.348 | [12 empty] | VV | 2 | 2 | True | 0 | ROZPOCET
| VV |  | -3*0,8*2 |  | -4.8 | [12 empty] | VV | 2 | 2 | True | 0 | ROZPOCET
| VV |  | Mezisoučet |  | 66.933 | [12 empty] | VV | 2 | 3 | True | 0 | ROZPOCET
| VV |  | Součet |  | 134.297 | [12 empty] | VV | 2 | 4 | True | 1 | ROZPOCET
314 | K | 962032230 | Bourání zdiva z cihel pálených nebo vápenopískových na MV nebo MVC do 1 m3 | m3 | 1.08 |  | 0 | CS ÚRS 2024 01 |  | zákl. přenesená |  | 0 | 0 | 0 | 1.8 | 1.944 | 4 | K | 2 |  |  |  | ROZPOCET | [5 empty] | 0 | 0 | 0 | 0 | 0 | 4 | 0 | 4 | -846470283
| Online PSC |  | https://podminky.urs.cz/item/CS_URS_2024_01/962032230 | [14 empty] | Online PSC | 2
| VV |  | výkres D.1.1.101 - PŮDORYS 1PP - BOURACÍ PRÁCE | [14 empty] | VV | 2 | 1 | True | 0 | ROZPOCET
| VV |  | místnost A.-1_1.2.15 | [14 empty] | VV | 2 | 1 | True | 0 | ROZPOCET
| VV |  | 0,15*0,2*2,67 |  | 0.08 | [12 empty] | VV | 2 | 2 | True | 0 | ROZPOCET
| VV |  | Mezisoučet |  | 0.08 | [12 empty] | VV | 2 | 3 | True | 0 | ROZPOCET
| VV |  | ostatní bourání jinde nezahrnuté | [14 empty] | VV | 2 | 1 | True | 0 | ROZPOCET
| VV |  | 1 |  | 1 | [12 empty] | VV | 2 | 2 | True | 0 | ROZPOCET
| VV |  | Součet |  | 1.08 | [12 empty] | VV | 2 | 4 | True | 1 | ROZPOCET
315 | K | 962032231 | Bourání zdiva z cihel pálených nebo vápenopískových na MV nebo MVC přes 1 m3 | m3 | 61.16 |  | 0 | CS ÚRS 2024 01 |  | zákl. přenesená |  | 0 | 0 | 0 | 1.8 | 110.088 | 4 | K | 2 |  |  |  | ROZPOCET | [5 empty] | 0 | 0 | 0 | 0 | 0 | 4 | 0 | 4 | -1953648459
| Online PSC |  | https://podminky.urs.cz/item/CS_URS_2024_01/962032231 | [14 empty] | Online PSC | 2
| VV |  | výkres D.1.1.101 - PŮDORYS 1PP - BOURACÍ PRÁCE | [14 empty] | VV | 2 | 1 | True | 0 | ROZPOCET
| VV |  | místnost A.-1_2.13 | [14 empty] | VV | 2 | 1 | True | 0 | ROZPOCET
| VV |  | (1,654+0,11)*2,65*0,4 |  | 1.87 | [12 empty] | VV | 2 | 2 | True | 0 | ROZPOCET
| VV |  | místnost A.-1_2.22 | [14 empty] | VV | 2 | 1 | True | 0 | ROZPOCET
| VV |  | 3,05*2,5*0,3 |  | 2.288 | [12 empty] | VV | 2 | 2 | True | 0 | ROZPOCET
| VV |  | 1,103*2,5*0,45 |  | 1.241 | [12 empty] | VV | 2 | 2 | True | 0 | ROZPOCET
| VV |  | místnost A.-1_2.23 | [14 empty] | VV | 2 | 1 | True | 0 | ROZPOCET
| VV |  | 3,023*2,5*0,3 |  | 2.267 | [12 empty] | VV | 2 | 2 | True | 0 | ROZPOCET
| VV |  | (0,45+0,3)*2,5*0,282 |  | 0.529 | [12 empty] | VV | 2 | 2 | True | 0 | ROZPOCET
| VV |  | 1,413*2,5*0,25 |  | 0.883 | [12 empty] | VV | 2 | 2 | True | 0 | ROZPOCET
| VV |  | 1,357*2,5*0,3 |  | 1.018 | [12 empty] | VV | 2 | 2 | True | 0 | ROZPOCET
| VV |  | 0,819*2,5*0,2 |  | 0.41 | [12 empty] | VV | 2 | 2 | True | 0 | ROZPOCET
| VV |  | stěna legenda 21 | [14 empty] | VV | 2 | 1 | True | 0 | ROZPOCET
| VV |  | (1,6+2,16+2,308+3,366)*2,42*0,5 |  | 11.415 | [12 empty] | VV | 2 | 2 | True | 0 | ROZPOCET
| VV |  | stěna legenda 38 | [14 empty] | VV | 2 | 1 | True | 0 | ROZPOCET
| VV |  | 5,345*1,73*0,5 |  | 4.623 | [12 empty] | VV | 2 | 2 | True | 0 | ROZPOCET
| VV |  | 5,345*8*0,35 |  | 14.966 | [12 empty] | VV | 2 | 2 | True | 0 | ROZPOCET
| VV |  | Mezisoučet |  | 41.51 | [12 empty] | VV | 2 | 3 | True | 0 | ROZPOCET
| VV |  | výkres D.1.1.102 - PŮDORYS 1NP - BOURACÍ PRÁCE | [14 empty] | VV | 2 | 1 | True | 0 | ROZPOCET
| VV |  | místnost A.-1_1.03 | [14 empty] | VV | 2 | 1 | True | 0 | ROZPOCET
| VV |  | 2,434*3,6*0,3 |  | 2.629 | [12 empty] | VV | 2 | 2 | True | 0 | ROZPOCET
| VV |  | -1,05*2,045*0,3 |  | -0.644 | [12 empty] | VV | 2 | 2 | True | 0 | ROZPOCET
| VV |  | místnost A.-1_1.10 | [14 empty] | VV | 2 | 1 | True | 0 | ROZPOCET
| VV |  | (2,163+1,04)*2,8*0,17 |  | 1.525 | [12 empty] | VV | 2 | 2 | True | 0 | ROZPOCET
| VV |  | místnost A.-1_2.19 + místnost A.-1_2.20 | [14 empty] | VV | 2 | 1 | True | 0 | ROZPOCET
| VV |  | 2,453*2,62*0,3 |  | 1.928 | [12 empty] | VV | 2 | 2 | True | 0 | ROZPOCET
| VV |  | 1,61*3,42*0,3+0,846*3,42*0,21 |  | 2.259 | [12 empty] | VV | 2 | 2 | True | 0 | ROZPOCET
| VV |  | místnost A.2_2.19.2 | [14 empty] | VV | 2 | 1 | True | 0 | ROZPOCET
| VV |  | 2,23*3,33*0,2 |  | 1.485 | [12 empty] | VV | 2 | 2 | True | 0 | ROZPOCET
| VV |  | pozn. 1.06 - ubourání přizdívky | [14 empty] | VV | 2 | 1 | True | 0 | ROZPOCET
| VV |  | 0,76*1,6 |  | 1.216 | [12 empty] | VV | 2 | 2 | True | 0 | ROZPOCET
| VV |  | Mezisoučet |  | 10.398 | [12 empty] | VV | 2 | 3 | True | 0 | ROZPOCET
| VV |  | výkres D.1.1.104 - PŮDORYS 3NP - BOURACÍ PRÁCE | [14 empty] | VV | 2 | 1 | True | 0 | ROZPOCET
| VV |  | místnost A.3_2.09.3 | [14 empty] | VV | 2 | 1 | True | 0 | ROZPOCET
| VV |  | 3,536*3,35*0,171 |  | 2.026 | [12 empty] | VV | 2 | 2 | True | 0 | ROZPOCET
| VV |  | -0,8*2*0,171 |  | -0.274 | [12 empty] | VV | 2 | 2 | True | 0 | ROZPOCET
| VV |  | Mezisoučet |  | 1.752 | [12 empty] | VV | 2 | 3 | True | 0 | ROZPOCET
| VV |  | výkres D.1.1.106 - PŮDORYS STŘECHY - BOURACÍ PRÁCE | [14 empty] | VV | 2 | 1 | True | 0 | ROZPOCET
| VV |  | legenda 28 - bourání zděného budníku | [14 empty] | VV | 2 | 1 | True | 0 | ROZPOCET
| VV |  | 2,5 |  | 2.5 | [12 empty] | VV | 2 | 2 | True | 0 | ROZPOCET
| VV |  | Mezisoučet |  | 2.5 | [12 empty] | VV | 2 | 3 | True | 0 | ROZPOCET
| VV |  | ostatní | [14 empty] | VV | 2 | 1 | True | 0 | ROZPOCET
| VV |  | 5 |  | 5 | [12 empty] | VV | 2 | 2 | True | 0 | ROZPOCET
| VV |  | Součet |  | 61.16 | [12 empty] | VV | 2 | 4 | True | 1 | ROZPOCET
316 | K | 962042320 | Bourání zdiva nadzákladového z betonu prostého do 1 m3 | m3 | 0.844 |  | 0 | CS ÚRS 2024 01 |  | zákl. přenesená |  | 0 | 0 | 0 | 2.2 | 1.8568 | 4 | K | 2 |  |  |  | ROZPOCET | [5 empty] | 0 | 0 | 0 | 0 | 0 | 4 | 0 | 4 | 369402471
| Online PSC |  | https://podminky.urs.cz/item/CS_URS_2024_01/962042320 | [14 empty] | Online PSC | 2
| VV |  | výkres D.1.1.101 - PŮDORYS 1PP - BOURACÍ PRÁCE | [14 empty] | VV | 2 | 1 | True | 0 | ROZPOCET
| VV |  | místnost A.1-1_1.13 - legenda 11 | [14 empty] | VV | 2 | 1 | True | 0 | ROZPOCET
| VV |  | 0,82*0,15 |  | 0.123 | [12 empty] | VV | 2 | 2 | True | 0 | ROZPOCET
| VV |  | místnost A.1-1_1.23 - legenda 07 | [14 empty] | VV | 2 | 1 | True | 0 | ROZPOCET
| VV |  | 4,24*(2,66-2,49) |  | 0.721 | [12 empty] | VV | 2 | 2 | True | 0 | ROZPOCET
| VV |  | Součet |  | 0.844 | [12 empty] | VV | 2 | 4 | True | 1 | ROZPOCET
317 | K | 962042321 | Bourání zdiva nadzákladového z betonu prostého přes 1 m3 | m3 | 1.033 |  | 0 | CS ÚRS 2024 01 |  | zákl. přenesená |  | 0 | 0 | 0 | 2.2 | 2.2726 | 4 | K | 2 |  |  |  | ROZPOCET | [5 empty] | 0 | 0 | 0 | 0 | 0 | 4 | 0 | 4 | 623505205
| Online PSC |  | https://podminky.urs.cz/item/CS_URS_2024_01/962042321 | [14 empty] | Online PSC | 2
| VV |  | výkres D.1.1.101 - PŮDORYS 1PP - BOURACÍ PRÁCE | [14 empty] | VV | 2 | 1 | True | 0 | ROZPOCET
| VV |  | místnost A.1-1_1.15 - legenda 08 | [14 empty] | VV | 2 | 1 | True | 0 | ROZPOCET
| VV |  | 2,5*1,033*0,4 |  | 1.033 | [12 empty] | VV | 2 | 2 | True | 1 | ROZPOCET
318 | K | 962052210 | Bourání zdiva nadzákladového ze ŽB do 1 m3 | m3 | 1.234 |  | 0 | CS ÚRS 2024 01 |  | zákl. přenesená |  | 0 | 0 | 0 | 2.4 | 2.9616 | 4 | K | 2 |  |  |  | ROZPOCET | [5 empty] | 0 | 0 | 0 | 0 | 0 | 4 | 0 | 4 | -802326472
| Online PSC |  | https://podminky.urs.cz/item/CS_URS_2024_01/962052210 | [14 empty] | Online PSC | 2
| VV |  | legenda 39 - bpourání stěn VZT kanálu | [14 empty] | VV | 2 | 1 | True | 0 | ROZPOCET
| VV |  | 5,56*0,72*0,15 |  | 0.6 | [12 empty] | VV | 2 | 2 | True | 0 | ROZPOCET
| VV |  | 5,87*0,72*0,15 |  | 0.634 | [12 empty] | VV | 2 | 2 | True | 0 | ROZPOCET
| VV |  | Součet |  | 1.234 | [12 empty] | VV | 2 | 4 | True | 1 | ROZPOCET
319 | K | 963015111 | Demontáž prefabrikovaných krycích desek kanálů, šachet nebo žump do hmotnosti 0,06 t | kus | 20 |  | 0 | CS ÚRS 2024 01 |  | zákl. přenesená |  | 0 | 0 | 0 | 0.054 | 1.08 | 4 | K | 2 |  |  |  | ROZPOCET | [5 empty] | 0 | 0 | 0 | 0 | 0 | 4 | 0 | 4 | 778910407
| Online PSC |  | https://podminky.urs.cz/item/CS_URS_2024_01/963015111 | [14 empty] | Online PSC | 2
| VV |  | výkres D.1.1.102 - PŮDORYS 1NP - BOURACÍ PRÁCE | [14 empty] | VV | 2 | 1 | True | 0 | ROZPOCET
| VV |  | legenda 39 - PZD deska kanálu VZT | [14 empty] | VV | 2 | 1 | True | 0 | ROZPOCET
| VV |  | 20 |  | 20 | [12 empty] | VV | 2 | 2 | True | 1 | ROZPOCET
320 | K | 964061331 | Uvolnění zhlaví trámů ze zdiva cihelného průřezu zhlaví do 0,05 m2 | kus | 8 |  | 0 | CS ÚRS 2024 01 |  | zákl. přenesená |  | 0 | 0 | 0 | 0.048 | 0.384 | 4 | K | 2 |  |  |  | ROZPOCET | [5 empty] | 0 | 0 | 0 | 0 | 0 | 4 | 0 | 4 | 1443550904
| Online PSC |  | https://podminky.urs.cz/item/CS_URS_2024_01/964061331 | [14 empty] | Online PSC | 2
| VV |  | výkres D.1.1.103 - PŮDORYS 2NP - BOURACÍ PRÁCE | [14 empty] | VV | 2 | 1 | True | 0 | ROZPOCET
| VV |  | skladba SP24 – KERAMICKÁ DLAŽBA - v místě výtahu legenda 18 | [14 empty] | VV | 2 | 1 | True | 0 | ROZPOCET
| VV |  | 4 |  | 4 | [12 empty] | VV | 2 | 2 | True | 0 | ROZPOCET
| VV |  | výkres D.1.1.104 - PŮDORYS 3NP - BOURACÍ PRÁCE | [14 empty] | VV | 2 | 1 | True | 0 | ROZPOCET
| VV |  | skladba SP34 – KERAMICKÁ DLAŽBA - v místě výtahu legenda 18 | [14 empty] | VV | 2 | 1 | True | 0 | ROZPOCET
| VV |  | 4 |  | 4 | [12 empty] | VV | 2 | 2 | True | 0 | ROZPOCET
| VV |  | Součet |  | 8 | [12 empty] | VV | 2 | 4 | True | 1 | ROZPOCET
321 | K | 965042131 | Bourání podkladů pod dlažby nebo mazanin betonových nebo z litého asfaltu tl do 100 mm pl do 4 m2 | m3 | 0.815 |  | 0 | CS ÚRS 2024 01 |  | zákl. přenesená |  | 0 | 0 | 0 | 2.2 | 1.793 | 4 | K | 2 |  |  |  | ROZPOCET | [5 empty] | 0 | 0 | 0 | 0 | 0 | 4 | 0 | 4 | 1995139735
| Online PSC |  | https://podminky.urs.cz/item/CS_URS_2024_01/965042131 | [14 empty] | Online PSC | 2
| VV |  | výkres D.1.1.101 - PŮDORYS 1PP - BOURACÍ PRÁCE | [14 empty] | VV | 2 | 1 | True | 0 | ROZPOCET
| VV |  | skladba SP04 – KERAMICKÁ DLAŽBA /podlaha na terénu/ | [14 empty] | VV | 2 | 1 | True | 0 | ROZPOCET
| VV |  | místnost 13 | [14 empty] | VV | 2 | 1 | True | 0 | ROZPOCET
| VV |  | 2,4*0,1 |  | 0.24 | [12 empty] | VV | 2 | 2 | True | 0 | ROZPOCET
| VV |  | Mezisoučet |  | 0.24 | [12 empty] | VV | 2 | 3 | True | 0 | ROZPOCET
| VV |  | výkres D.1.1.102 - PŮDORYS 1NP - BOURACÍ PRÁCE | [14 empty] | VV | 2 | 1 | True | 0 | ROZPOCET
| VV |  | skladba SP14 – KERAMICKÁ DLAŽBA /podlaha 1NP kuchyň/(sonda P4) | [14 empty] | VV | 2 | 1 | True | 0 | ROZPOCET
| VV |  | 1, 2. RESTAURACE KVĚTNICE | [14 empty] | VV | 2 | 1 | True | 0 | ROZPOCET
| VV |  | místnost 17 | [14 empty] | VV | 2 | 1 | True | 0 | ROZPOCET
| VV |  | 1,24*0,018 |  | 0.022 | [12 empty] | VV | 2 | 2 | True | 0 | ROZPOCET
| VV |  | skladba NP17 – KERAMICKÁ DLAŽBA - pouze část pod mazaninu tl. 18 mm - zbylá část v SP14, SP16 | [14 empty] | VV | 2 | 1 | True | 0 | ROZPOCET
| VV |  | místnost 11a - strojovna výtahu | [14 empty] | VV | 2 | 1 | True | 0 | ROZPOCET
| VV |  | 1,05*0,075 |  | 0.079 | [12 empty] | VV | 2 | 2 | True | 0 | ROZPOCET
| VV |  | místnost 16 - předsíň | [14 empty] | VV | 2 | 1 | True | 0 | ROZPOCET
| VV |  | 1,52*0,075 |  | 0.114 | [12 empty] | VV | 2 | 2 | True | 0 | ROZPOCET
| VV |  | místnost 17 - wc | [14 empty] | VV | 2 | 1 | True | 0 | ROZPOCET
| VV |  | 1,38*0,075 |  | 0.104 | [12 empty] | VV | 2 | 2 | True | 0 | ROZPOCET
| VV |  | Mezisoučet |  | 0.319 | [12 empty] | VV | 2 | 3 | True | 0 | ROZPOCET
| VV |  | výkres D.1.1.104 - PŮDORYS 3NP - BOURACÍ PRÁCE | [14 empty] | VV | 2 | 1 | True | 0 | ROZPOCET
| VV |  | skladba SP39 – KERAMICKÁ DLAŽBA | [14 empty] | VV | 2 | 1 | True | 0 | ROZPOCET
| VV |  | místnost A.3_2.09.7 | [14 empty] | VV | 2 | 1 | True | 0 | ROZPOCET
| VV |  | 3,66*0,07 |  | 0.256 | [12 empty] | VV | 2 | 2 | True | 0 | ROZPOCET
| VV |  | Mezisoučet |  | 0.256 | [12 empty] | VV | 2 | 3 | True | 0 | ROZPOCET
| VV |  | Součet |  | 0.815 | [12 empty] | VV | 2 | 4 | True | 1 | ROZPOCET
322 | K | 965042141 | Bourání podkladů pod dlažby nebo mazanin betonových nebo z litého asfaltu tl do 100 mm pl přes 4 m2 | m3 | 27.592 |  | 0 | CS ÚRS 2024 01 |  | zákl. přenesená |  | 0 | 0 | 0 | 2.2 | 60.7024 | 4 | K | 2 |  |  |  | ROZPOCET | [5 empty] | 0 | 0 | 0 | 0 | 0 | 4 | 0 | 4 | 1293778283
| Online PSC |  | https://podminky.urs.cz/item/CS_URS_2024_01/965042141 | [14 empty] | Online PSC | 2
| VV |  | výkres D.1.1.101 - PŮDORYS 1PP - BOURACÍ PRÁCE | [14 empty] | VV | 2 | 1 | True | 0 | ROZPOCET
| VV |  | skladba SP02 – BETONOVÁ MAZANINA /podlaha na terénu/(sonda K2, K3) | [14 empty] | VV | 2 | 1 | True | 0 | ROZPOCET
| VV |  | -1, 1. SPOLEČNÉ PROSTORY | [14 empty] | VV | 2 | 1 | True | 0 | ROZPOCET
| VV |  | místnost 12 | [14 empty] | VV | 2 | 1 | True | 0 | ROZPOCET
| VV |  | 23,68*0,1 |  | 2.368 | [12 empty] | VV | 2 | 2 | True | 0 | ROZPOCET
| VV |  | místnost 20 | [14 empty] | VV | 2 | 1 | True | 0 | ROZPOCET
| VV |  | 11,34*0,1 |  | 1.134 | [12 empty] | VV | 2 | 2 | True | 0 | ROZPOCET
| VV |  | -1, 2. RESTAURACE KVĚTNICE | [14 empty] | VV | 2 | 1 | True | 0 | ROZPOCET
| VV |  | místnost 22 | [14 empty] | VV | 2 | 1 | True | 0 | ROZPOCET
| VV |  | 19,23*0,1 |  | 1.923 | [12 empty] | VV | 2 | 2 | True | 0 | ROZPOCET
| VV |  | místnost 23 | [14 empty] | VV | 2 | 1 | True | 0 | ROZPOCET
| VV |  | 15,37*0,1 |  | 1.537 | [12 empty] | VV | 2 | 2 | True | 0 | ROZPOCET
| VV |  | místnost 24 | [14 empty] | VV | 2 | 1 | True | 0 | ROZPOCET
| VV |  | 14,78*0,1 |  | 1.478 | [12 empty] | VV | 2 | 2 | True | 0 | ROZPOCET
| VV |  | Mezisoučet |  | 8.44 | [12 empty] | VV | 2 | 3 | True | 0 | ROZPOCET
| VV |  | výkres D.1.1.102 - PŮDORYS 1NP - BOURACÍ PRÁCE | [14 empty] | VV | 2 | 1 | True | 0 | ROZPOCET
| VV |  | skladba SP12 – PVC /podlaha 1NP restaurace/(sonda P2) | [14 empty] | VV | 2 | 1 | True | 0 | ROZPOCET
| VV |  | 1, 2. RESTAURACE KVĚTNICE | [14 empty] | VV | 2 | 1 | True | 0 | ROZPOCET
| VV |  | místnost 12 | [14 empty] | VV | 2 | 1 | True | 0 | ROZPOCET
| VV |  | 74,34*(0,006+0,08+0,016) |  | 7.583 | [12 empty] | VV | 2 | 2 | True | 0 | ROZPOCET
| VV |  | skladba SP13 – PVC /podlaha 1NP restaurace/(sonda P3) | [14 empty] | VV | 2 | 1 | True | 0 | ROZPOCET
| VV |  | místnost 13 | [14 empty] | VV | 2 | 1 | True | 0 | ROZPOCET
| VV |  | 66,89*(0,08) |  | 5.351 | [12 empty] | VV | 2 | 2 | True | 0 | ROZPOCET
| VV |  | místnost 18 | [14 empty] | VV | 2 | 1 | True | 0 | ROZPOCET
| VV |  | 22,64*(0,08) |  | 1.811 | [12 empty] | VV | 2 | 2 | True | 0 | ROZPOCET
| VV |  | skladba SP14 – KERAMICKÁ DLAŽBA /podlaha 1NP kuchyň/(sonda P4) | [14 empty] | VV | 2 | 1 | True | 0 | ROZPOCET
| VV |  | 1, 2. RESTAURACE KVĚTNICE | [14 empty] | VV | 2 | 1 | True | 0 | ROZPOCET
| VV |  | místnost 23 | [14 empty] | VV | 2 | 1 | True | 0 | ROZPOCET
| VV |  | 5,48*0,018 |  | 0.099 | [12 empty] | VV | 2 | 2 | True | 0 | ROZPOCET
| VV |  | skladba SP16 – KERAMICKÁ DLAŽBA /podlaha 1NP / | [14 empty] | VV | 2 | 1 | True | 0 | ROZPOCET
| VV |  | 1, 2. RESTAURACE KVĚTNICE | [14 empty] | VV | 2 | 1 | True | 0 | ROZPOCET
| VV |  | místnost 14 | [14 empty] | VV | 2 | 1 | True | 0 | ROZPOCET
| VV |  | 6,56*0,018 |  | 0.118 | [12 empty] | VV | 2 | 2 | True | 0 | ROZPOCET
| VV |  | místnost 19 | [14 empty] | VV | 2 | 1 | True | 0 | ROZPOCET
| VV |  | 6,22*0,018 |  | 0.112 | [12 empty] | VV | 2 | 2 | True | 0 | ROZPOCET
| VV |  | skladba SP14 – KERAMICKÁ DLAŽBA /podlaha 1NP kuchyň/(sonda P4) | [14 empty] | VV | 2 | 1 | True | 0 | ROZPOCET
| VV |  | + | [14 empty] | VV | 2 | 1 | True | 0 | ROZPOCET
| VV |  | skladba SP16 – KERAMICKÁ DLAŽBA /podlaha 1NP / | [14 empty] | VV | 2 | 1 | True | 0 | ROZPOCET
| VV |  | 1, 2. RESTAURACE KVĚTNICE | [14 empty] | VV | 2 | 1 | True | 0 | ROZPOCET
| VV |  | místnost 15 | [14 empty] | VV | 2 | 1 | True | 0 | ROZPOCET
| VV |  | 9,27*0,018 |  | 0.167 | [12 empty] | VV | 2 | 2 | True | 0 | ROZPOCET
| VV |  | místnost 16 | [14 empty] | VV | 2 | 1 | True | 0 | ROZPOCET
| VV |  | 9,87*0,018 |  | 0.178 | [12 empty] | VV | 2 | 2 | True | 0 | ROZPOCET
| VV |  | místnost 20 | [14 empty] | VV | 2 | 1 | True | 0 | ROZPOCET
| VV |  | 46,33*0,018 |  | 0.834 | [12 empty] | VV | 2 | 2 | True | 0 | ROZPOCET
| VV |  | skladba NP17 – KERAMICKÁ DLAŽBA - pouze část pod mazaninu tl. 18 mm - zbylá část v SP14, SP16 | [14 empty] | VV | 2 | 1 | True | 0 | ROZPOCET
| VV |  | místnost 15 - chodba | [14 empty] | VV | 2 | 1 | True | 0 | ROZPOCET
| VV |  | 6,66*0,075 |  | 0.5 | [12 empty] | VV | 2 | 2 | True | 0 | ROZPOCET
| VV |  | Mezisoučet |  | 16.753 | [12 empty] | VV | 2 | 3 | True | 0 | ROZPOCET
| VV |  | výkres D.1.1.103 - PŮDORYS 2NP - BOURACÍ PRÁCE | [14 empty] | VV | 2 | 1 | True | 0 | ROZPOCET
| VV |  | skladba SP24 – KERAMICKÁ DLAŽBAonda V2) | [14 empty] | VV | 2 | 1 | True | 0 | ROZPOCET
| VV |  | místnost A.2_2.19.3 | [14 empty] | VV | 2 | 1 | True | 0 | ROZPOCET
| VV |  | 4,06*0,07 |  | 0.284 | [12 empty] | VV | 2 | 2 | True | 0 | ROZPOCET
| VV |  | skladba SP28 – KERAMICKÁ DLAŽBA | [14 empty] | VV | 2 | 1 | True | 0 | ROZPOCET
| VV |  | místnost A.2_2.12.2 | [14 empty] | VV | 2 | 1 | True | 0 | ROZPOCET
| VV |  | 4,17*0,07 |  | 0.292 | [12 empty] | VV | 2 | 2 | True | 0 | ROZPOCET
| VV |  | Mezisoučet |  | 0.576 | [12 empty] | VV | 2 | 3 | True | 0 | ROZPOCET
| VV |  | výkres D.1.1.104 - PŮDORYS 3NP - BOURACÍ PRÁCE | [14 empty] | VV | 2 | 1 | True | 0 | ROZPOCET
| VV |  | skladba SP34 – KERAMICKÁ DLAŽBA - v místě výtahu legenda 18 | [14 empty] | VV | 2 | 1 | True | 0 | ROZPOCET
| VV |  | místnost A.3_2.18.3 | [14 empty] | VV | 2 | 1 | True | 0 | ROZPOCET
| VV |  | 4,06*0,07 |  | 0.284 | [12 empty] | VV | 2 | 2 | True | 0 | ROZPOCET
| VV |  | Mezisoučet |  | 0.284 | [12 empty] | VV | 2 | 3 | True | 0 | ROZPOCET
| VV |  | výkres D.1.1.101 - PŮDORYS 1PP - BOURACÍ PRÁCE | [14 empty] | VV | 2 | 1 | True | 0 | ROZPOCET
| VV |  | místnost A.-1_3.02 | [14 empty] | VV | 2 | 1 | True | 0 | ROZPOCET
| VV |  | bourání pro ZTI | [14 empty] | VV | 2 | 1 | True | 0 | ROZPOCET
| VV |  | 17,1*0,09 |  | 1.539 | [12 empty] | VV | 2 | 2 | True | 0 | ROZPOCET
| VV |  | Mezisoučet |  | 1.539 | [12 empty] | VV | 2 | 3 | True | 0 | ROZPOCET
| VV |  | Součet |  | 27.592 | [12 empty] | VV | 2 | 4 | True | 1 | ROZPOCET
323 | K | 965042231 | Bourání podkladů pod dlažby nebo mazanin betonových nebo z litého asfaltu tl přes 100 mm pl do 4 m2 | m3 | 0.889 |  | 0 | CS ÚRS 2024 01 |  | zákl. přenesená |  | 0 | 0 | 0 | 2.2 | 1.9558 | 4 | K | 2 |  |  |  | ROZPOCET | [5 empty] | 0 | 0 | 0 | 0 | 0 | 4 | 0 | 4 | -555222956
| Online PSC |  | https://podminky.urs.cz/item/CS_URS_2024_01/965042231 | [14 empty] | Online PSC | 2
| VV |  | výkres D.1.1.101 - PŮDORYS 1PP - BOURACÍ PRÁCE | [14 empty] | VV | 2 | 1 | True | 0 | ROZPOCET
| VV |  | -1, 2. RESTAURACE KVĚTNICE | [14 empty] | VV | 2 | 1 | True | 0 | ROZPOCET
| VV |  | místnost 21 | [14 empty] | VV | 2 | 1 | True | 0 | ROZPOCET
| VV |  | 1,44*0,15 |  | 0.216 | [12 empty] | VV | 2 | 2 | True | 0 | ROZPOCET
| VV |  | legenda 20 - rampa | [14 empty] | VV | 2 | 1 | True | 0 | ROZPOCET
| VV |  | 1,3*0,15 |  | 0.195 | [12 empty] | VV | 2 | 2 | True | 0 | ROZPOCET
| VV |  | legenda 41 - bourání skladby podlahy | [14 empty] | VV | 2 | 1 | True | 0 | ROZPOCET
| VV |  | 2*2,964*0,35*0,15 |  | 0.311 | [12 empty] | VV | 2 | 2 | True | 0 | ROZPOCET
| VV |  | 2*1,59*0,35*0,15 |  | 0.167 | [12 empty] | VV | 2 | 2 | True | 0 | ROZPOCET
| VV |  | Součet |  | 0.889 | [12 empty] | VV | 2 | 4 | True | 1 | ROZPOCET
324 | K | 965042241 | Bourání podkladů pod dlažby nebo mazanin betonových nebo z litého asfaltu tl přes 100 mm pl přes 4 m2 | m3 | 14.17 |  | 0 | CS ÚRS 2024 01 |  | zákl. přenesená |  | 0 | 0 | 0 | 2.2 | 31.174 | 4 | K | 2 |  |  |  | ROZPOCET | [5 empty] | 0 | 0 | 0 | 0 | 0 | 4 | 0 | 4 | -522486497
| Online PSC |  | https://podminky.urs.cz/item/CS_URS_2024_01/965042241 | [14 empty] | Online PSC | 2
| VV |  | výkres D.1.1.101 - PŮDORYS 1PP - BOURACÍ PRÁCE | [14 empty] | VV | 2 | 1 | True | 0 | ROZPOCET
| VV |  | skladba SP01 – BETONOVÁ MAZANINA /podlaha na terénu/(sonda K1) | [14 empty] | VV | 2 | 1 | True | 0 | ROZPOCET
| VV |  | -1, 1. SPOLEČNÉ PROSTORY | [14 empty] | VV | 2 | 1 | True | 0 | ROZPOCET
| VV |  | místnost 19 | [14 empty] | VV | 2 | 1 | True | 0 | ROZPOCET
| VV |  | 15,58*0,15 |  | 2.337 | [12 empty] | VV | 2 | 2 | True | 0 | ROZPOCET
| VV |  | -1, 2. RESTAURACE KVĚTNICE | [14 empty] | VV | 2 | 1 | True | 0 | ROZPOCET
| VV |  | místnost 14 | [14 empty] | VV | 2 | 1 | True | 0 | ROZPOCET
| VV |  | 7,36*0,15 |  | 1.104 | [12 empty] | VV | 2 | 2 | True | 0 | ROZPOCET
| VV |  | místnost 15 | [14 empty] | VV | 2 | 1 | True | 0 | ROZPOCET
| VV |  | 9,01*0,15 |  | 1.352 | [12 empty] | VV | 2 | 2 | True | 0 | ROZPOCET
| VV |  | místnost 16 | [14 empty] | VV | 2 | 1 | True | 0 | ROZPOCET
| VV |  | 9,86*0,15 |  | 1.479 | [12 empty] | VV | 2 | 2 | True | 0 | ROZPOCET
| VV |  | místnost 17 | [14 empty] | VV | 2 | 1 | True | 0 | ROZPOCET
| VV |  | 12,92*0,15 |  | 1.938 | [12 empty] | VV | 2 | 2 | True | 0 | ROZPOCET
| VV |  | legenda 20 - rampa | [14 empty] | VV | 2 | 1 | True | 0 | ROZPOCET
| VV |  | 4,7*0,15 |  | 0.705 | [12 empty] | VV | 2 | 2 | True | 0 | ROZPOCET
| VV |  | Mezisoučet |  | 8.915 | [12 empty] | VV | 2 | 3 | True | 0 | ROZPOCET
| VV |  | výkres D.1.1.102 - PŮDORYS 1NP - BOURACÍ PRÁCE | [14 empty] | VV | 2 | 1 | True | 0 | ROZPOCET
| VV |  | skladba SP11 – KERAMICKÁ DLAŽBA /podlaha na terénu/(sonda P1) | [14 empty] | VV | 2 | 1 | True | 0 | ROZPOCET
| VV |  | 1, 1. SPOLEČNÉ PROSTORY | [14 empty] | VV | 2 | 1 | True | 0 | ROZPOCET
| VV |  | místnost 01a | [14 empty] | VV | 2 | 1 | True | 0 | ROZPOCET
| VV |  | 4,27*0,145 |  | 0.619 | [12 empty] | VV | 2 | 2 | True | 0 | ROZPOCET
| VV |  | místnost 01b | [14 empty] | VV | 2 | 1 | True | 0 | ROZPOCET
| VV |  | 14,07*0,145 |  | 2.04 | [12 empty] | VV | 2 | 2 | True | 0 | ROZPOCET
| VV |  | místnost 03 | [14 empty] | VV | 2 | 1 | True | 0 | ROZPOCET
| VV |  | 17,9*0,145 |  | 2.596 | [12 empty] | VV | 2 | 2 | True | 0 | ROZPOCET
| VV |  | Mezisoučet |  | 5.255 | [12 empty] | VV | 2 | 3 | True | 0 | ROZPOCET
| VV |  | Součet |  | 14.17 | [12 empty] | VV | 2 | 4 | True | 1 | ROZPOCET
325 | K | 965049111 | Příplatek k bourání betonových mazanin za bourání mazanin se svařovanou sítí tl do 100 mm | m3 | 28.578 |  | 0 | CS ÚRS 2024 01 |  | zákl. přenesená |  | 0 | 0 | 0 | 0.044 | 1.2574 | 4 | K | 2 |  |  |  | ROZPOCET | [5 empty] | 0 | 0 | 0 | 0 | 0 | 4 | 0 | 4 | 1504091409
| Online PSC |  | https://podminky.urs.cz/item/CS_URS_2024_01/965049111 | [14 empty] | Online PSC | 2
| VV |  | Bourání podkladů pod dlažby nebo mazanin betonových nebo z litého asfaltu tl do 100 mm pl do 4 m2 | [14 empty] | VV | 2 | 1 | True | 0 | ROZPOCET
| VV |  | 0,815 |  | 0.815 | [12 empty] | VV | 2 | 2 | True | 0 | ROZPOCET
| VV |  | Bourání podkladů pod dlažby nebo mazanin betonových nebo z litého asfaltu tl do 100 mm pl přes 4 m2 | [14 empty] | VV | 2 | 1 | True | 0 | ROZPOCET
| VV |  | 27,763 |  | 27.763 | [12 empty] | VV | 2 | 2 | True | 0 | ROZPOCET
| VV |  | Součet |  | 28.578 | [12 empty] | VV | 2 | 4 | True | 1 | ROZPOCET
326 | K | 965049112 | Příplatek k bourání betonových mazanin za bourání mazanin se svařovanou sítí tl přes 100 mm | m3 | 15.059 |  | 0 | CS ÚRS 2024 01 |  | zákl. přenesená |  | 0 | 0 | 0 | 0.029 | 0.43671 | 4 | K | 2 |  |  |  | ROZPOCET | [5 empty] | 0 | 0 | 0 | 0 | 0 | 4 | 0 | 4 | 106630849
| Online PSC |  | https://podminky.urs.cz/item/CS_URS_2024_01/965049112 | [14 empty] | Online PSC | 2
| VV |  | Bourání podkladů pod dlažby nebo mazanin betonových nebo z litého asfaltu tl přes 100 mm pl do 4 m2 | [14 empty] | VV | 2 | 1 | True | 0 | ROZPOCET
| VV |  | 0,889 |  | 0.889 | [12 empty] | VV | 2 | 2 | True | 0 | ROZPOCET
| VV |  | Bourání podkladů pod dlažby nebo mazanin betonových nebo z litého asfaltu tl přes 100 mm pl přes 4 m2 | [14 empty] | VV | 2 | 1 | True | 0 | ROZPOCET
| VV |  | 14,17 |  | 14.17 | [12 empty] | VV | 2 | 2 | True | 0 | ROZPOCET
| VV |  | Součet |  | 15.059 | [12 empty] | VV | 2 | 4 | True | 1 | ROZPOCET
327 | K | 965081213 | Bourání podlah z dlaždic keramických nebo xylolitových tl do 10 mm plochy přes 1 m2 | m2 | 297.82 |  | 0 | CS ÚRS 2024 01 |  | zákl. přenesená |  | 0 | 0 | 0 | 0.035 | 10.4237 | 4 | K | 2 |  |  |  | ROZPOCET | [5 empty] | 0 | 0 | 0 | 0 | 0 | 4 | 0 | 4 | -59288964
| Online PSC |  | https://podminky.urs.cz/item/CS_URS_2024_01/965081213 | [14 empty] | Online PSC | 2
| VV |  | výkres D.1.1.101 - PŮDORYS 1PP - BOURACÍ PRÁCE | [14 empty] | VV | 2 | 1 | True | 0 | ROZPOCET
| VV |  | skladba SP04 – KERAMICKÁ DLAŽBA /podlaha na terénu/ | [14 empty] | VV | 2 | 1 | True | 0 | ROZPOCET
| VV |  | -1, 1. SPOLEČNÉ PROSTORY | [14 empty] | VV | 2 | 1 | True | 0 | ROZPOCET
| VV |  | místnost 13 | [14 empty] | VV | 2 | 1 | True | 0 | ROZPOCET
| VV |  | 2,4 |  | 2.4 | [12 empty] | VV | 2 | 2 | True | 0 | ROZPOCET
| VV |  | skladba SP05 – KERAMICKÁ DLAŽBA /TIC/ | [14 empty] | VV | 2 | 1 | True | 0 | ROZPOCET
| VV |  | -1, 3. TIŠNOVSKÉ INFORMAČNÍ CENTRUM | [14 empty] | VV | 2 | 1 | True | 0 | ROZPOCET
| VV |  | místnost 02 | [14 empty] | VV | 2 | 1 | True | 0 | ROZPOCET
| VV |  | 68,16 |  | 68.16 | [12 empty] | VV | 2 | 2 | True | 0 | ROZPOCET
| VV |  | legenda 30 | [14 empty] | VV | 2 | 1 | True | 0 | ROZPOCET
| VV |  | 0,8*1,3 |  | 1.04 | [12 empty] | VV | 2 | 2 | True | 0 | ROZPOCET
| VV |  | Mezisoučet |  | 71.6 | [12 empty] | VV | 2 | 3 | True | 0 | ROZPOCET
| VV |  | výkres D.1.1.102 - PŮDORYS 1NP - BOURACÍ PRÁCE | [14 empty] | VV | 2 | 1 | True | 0 | ROZPOCET
| VV |  | skladba SP11 – KERAMICKÁ DLAŽBA /podlaha na terénu/(sonda P1) | [14 empty] | VV | 2 | 1 | True | 0 | ROZPOCET
| VV |  | 1, 1. SPOLEČNÉ PROSTORY | [14 empty] | VV | 2 | 1 | True | 0 | ROZPOCET
| VV |  | místnost 01a | [14 empty] | VV | 2 | 1 | True | 0 | ROZPOCET
| VV |  | 4,27 |  | 4.27 | [12 empty] | VV | 2 | 2 | True | 0 | ROZPOCET
| VV |  | místnost 01b | [14 empty] | VV | 2 | 1 | True | 0 | ROZPOCET
| VV |  | 14,07 |  | 14.07 | [12 empty] | VV | 2 | 2 | True | 0 | ROZPOCET
| VV |  | místnost 03 | [14 empty] | VV | 2 | 1 | True | 0 | ROZPOCET
| VV |  | 17,9 |  | 17.9 | [12 empty] | VV | 2 | 2 | True | 0 | ROZPOCET
| VV |  | skladba SP14 – KERAMICKÁ DLAŽBA /podlaha 1NP kuchyň/(sonda P4) | [14 empty] | VV | 2 | 1 | True | 0 | ROZPOCET
| VV |  | 1, 2. RESTAURACE KVĚTNICE | [14 empty] | VV | 2 | 1 | True | 0 | ROZPOCET
| VV |  | místnost 17 | [14 empty] | VV | 2 | 1 | True | 0 | ROZPOCET
| VV |  | 2*1,24 |  | 2.48 | [12 empty] | VV | 2 | 2 | True | 0 | ROZPOCET
| VV |  | místnost 23 | [14 empty] | VV | 2 | 1 | True | 0 | ROZPOCET
| VV |  | 2*5,48 |  | 10.96 | [12 empty] | VV | 2 | 2 | True | 0 | ROZPOCET
| VV |  | skladba SP16 – KERAMICKÁ DLAŽBA /podlaha 1NP / | [14 empty] | VV | 2 | 1 | True | 0 | ROZPOCET
| VV |  | 1, 2. RESTAURACE KVĚTNICE | [14 empty] | VV | 2 | 1 | True | 0 | ROZPOCET
| VV |  | místnost 14 | [14 empty] | VV | 2 | 1 | True | 0 | ROZPOCET
| VV |  | 2*6,56 |  | 13.12 | [12 empty] | VV | 2 | 2 | True | 0 | ROZPOCET
| VV |  | místnost 19 | [14 empty] | VV | 2 | 1 | True | 0 | ROZPOCET
| VV |  | 2*6,22 |  | 12.44 | [12 empty] | VV | 2 | 2 | True | 0 | ROZPOCET
| VV |  | skladba SP14 – KERAMICKÁ DLAŽBA /podlaha 1NP kuchyň/(sonda P4) | [14 empty] | VV | 2 | 1 | True | 0 | ROZPOCET
| VV |  | + | [14 empty] | VV | 2 | 1 | True | 0 | ROZPOCET
| VV |  | skladba SP16 – KERAMICKÁ DLAŽBA /podlaha 1NP / | [14 empty] | VV | 2 | 1 | True | 0 | ROZPOCET
| VV |  | 1, 2. RESTAURACE KVĚTNICE | [14 empty] | VV | 2 | 1 | True | 0 | ROZPOCET
| VV |  | místnost 15 | [14 empty] | VV | 2 | 1 | True | 0 | ROZPOCET
| VV |  | 2*9,27 |  | 18.54 | [12 empty] | VV | 2 | 2 | True | 0 | ROZPOCET
| VV |  | místnost 16 | [14 empty] | VV | 2 | 1 | True | 0 | ROZPOCET
| VV |  | 2*9,87 |  | 19.74 | [12 empty] | VV | 2 | 2 | True | 0 | ROZPOCET
| VV |  | místnost 20 | [14 empty] | VV | 2 | 1 | True | 0 | ROZPOCET
| VV |  | 2*46,33 |  | 92.66 | [12 empty] | VV | 2 | 2 | True | 0 | ROZPOCET
| VV |  | Mezisoučet |  | 206.18 | [12 empty] | VV | 2 | 3 | True | 0 | ROZPOCET
| VV |  | výkres D.1.1.103 - PŮDORYS 2NP - BOURACÍ PRÁCE | [14 empty] | VV | 2 | 1 | True | 0 | ROZPOCET
| VV |  | skladba SP23 – KOBEREC (sonda V2) | [14 empty] | VV | 2 | 1 | True | 0 | ROZPOCET
| VV |  | místnost A.2_2.19.3 | [14 empty] | VV | 2 | 1 | True | 0 | ROZPOCET
| VV |  | 4,06 |  | 4.06 | [12 empty] | VV | 2 | 2 | True | 0 | ROZPOCET
| VV |  | skladba SP28 – KERAMICKÁ DLAŽBA | [14 empty] | VV | 2 | 1 | True | 0 | ROZPOCET
| VV |  | místnost A.2_1.10 | [14 empty] | VV | 2 | 1 | True | 0 | ROZPOCET
| VV |  | 4,43 |  | 4.43 | [12 empty] | VV | 2 | 2 | True | 0 | ROZPOCET
| VV |  | místnost A.2_2.12.2 | [14 empty] | VV | 2 | 1 | True | 0 | ROZPOCET
| VV |  | 4,17 |  | 4.17 | [12 empty] | VV | 2 | 2 | True | 0 | ROZPOCET
| VV |  | Mezisoučet |  | 12.66 | [12 empty] | VV | 2 | 3 | True | 0 | ROZPOCET
| VV |  | výkres D.1.1.104 - PŮDORYS 3NP - BOURACÍ PRÁCE | [14 empty] | VV | 2 | 1 | True | 0 | ROZPOCET
| VV |  | skladba SP34 – KERAMICKÁ DLAŽBA | [14 empty] | VV | 2 | 1 | True | 0 | ROZPOCET
| VV |  | místnost A.3_2.18.3 | [14 empty] | VV | 2 | 1 | True | 0 | ROZPOCET
| VV |  | 3,72 |  | 3.72 | [12 empty] | VV | 2 | 2 | True | 0 | ROZPOCET
| VV |  | skladba SP39 – KERAMICKÁ DLAŽBA | [14 empty] | VV | 2 | 1 | True | 0 | ROZPOCET
| VV |  | místnost A.3_2.09.7 | [14 empty] | VV | 2 | 1 | True | 0 | ROZPOCET
| VV |  | 3,66 |  | 3.66 | [12 empty] | VV | 2 | 2 | True | 0 | ROZPOCET
| VV |  | Mezisoučet |  | 7.38 | [12 empty] | VV | 2 | 3 | True | 0 | ROZPOCET
| VV |  | Součet |  | 297.82 | [12 empty] | VV | 2 | 4 | True | 1 | ROZPOCET
328 | K | 965081611 | Odsekání soklíků rovných | m | 71.391 |  | 0 | CS ÚRS 2024 01 |  | zákl. přenesená |  | 0 | 0 | 0 | 0.009 | 0.64252 | 4 | K | 2 |  |  |  | ROZPOCET | [5 empty] | 0 | 0 | 0 | 0 | 0 | 4 | 0 | 4 | 629820845
| Online PSC |  | https://podminky.urs.cz/item/CS_URS_2024_01/965081611 | [14 empty] | Online PSC | 2
| VV |  | výkres D.1.1.101 - PŮDORYS 1PP - BOURACÍ PRÁCE | [14 empty] | VV | 2 | 1 | True | 0 | ROZPOCET
| VV |  | místnost A.-1_3.02 | [14 empty] | VV | 2 | 1 | True | 0 | ROZPOCET
| VV |  | 11,26+0,925+1,223+0,122+3,93+10,551+5,95 |  | 33.961 | [12 empty] | VV | 2 | 2 | True | 0 | ROZPOCET
| VV |  | -1-0,8 |  | -1.8 | [12 empty] | VV | 2 | 2 | True | 0 | ROZPOCET
| VV |  | Mezisoučet |  | 32.161 | [12 empty] | VV | 2 | 3 | True | 0 | ROZPOCET
| VV |  | výkres D.1.1.102 - PŮDORYS 1NP - BOURACÍ PRÁCE | [14 empty] | VV | 2 | 1 | True | 0 | ROZPOCET
| VV |  | skladba SP11 – KERAMICKÁ DLAŽBA /podlaha na terénu/(sonda P1) | [14 empty] | VV | 2 | 1 | True | 0 | ROZPOCET
| VV |  | 1, 1. SPOLEČNÉ PROSTORY | [14 empty] | VV | 2 | 1 | True | 0 | ROZPOCET
| VV |  | místnost 01a | [14 empty] | VV | 2 | 1 | True | 0 | ROZPOCET
| VV |  | 2*1,68 |  | 3.36 | [12 empty] | VV | 2 | 2 | True | 0 | ROZPOCET
| VV |  | místnost 01b | [14 empty] | VV | 2 | 1 | True | 0 | ROZPOCET
| VV |  | 2*5,28 |  | 10.56 | [12 empty] | VV | 2 | 2 | True | 0 | ROZPOCET
| VV |  | -0,9-1,2 |  | -2.1 | [12 empty] | VV | 2 | 2 | True | 0 | ROZPOCET
| VV |  | místnost 03 | [14 empty] | VV | 2 | 1 | True | 0 | ROZPOCET
| VV |  | (2*6,19+2*6,57) |  | 25.52 | [12 empty] | VV | 2 | 2 | True | 0 | ROZPOCET
| VV |  | -2,434-1,3-2,476-0,8 |  | -7.01 | [12 empty] | VV | 2 | 2 | True | 0 | ROZPOCET
| VV |  | skladba SP16 – KERAMICKÁ DLAŽBA /podlaha 1NP / | [14 empty] | VV | 2 | 1 | True | 0 | ROZPOCET
| VV |  | 1, 2. RESTAURACE KVĚTNICE | [14 empty] | VV | 2 | 1 | True | 0 | ROZPOCET
| VV |  | místnost 14 | [14 empty] | VV | 2 | 1 | True | 0 | ROZPOCET
| VV |  | 11-0,8-0,7-0,6 |  | 8.9 | [12 empty] | VV | 2 | 2 | True | 0 | ROZPOCET
| VV |  | Mezisoučet |  | 39.23 | [12 empty] | VV | 2 | 3 | True | 0 | ROZPOCET
| VV |  | Součet |  | 71.391 | [12 empty] | VV | 2 | 4 | True | 1 | ROZPOCET
329 | K | 965082923 | Odstranění násypů pod podlahami tl do 100 mm pl přes 2 m2 | m3 | 3.781 |  | 0 | CS ÚRS 2024 01 |  | zákl. přenesená |  | 0 | 0 | 0 | 1.4 | 5.2934 | 4 | K | 2 |  |  |  | ROZPOCET | [5 empty] | 0 | 0 | 0 | 0 | 0 | 4 | 0 | 4 | 162033601
| Online PSC |  | https://podminky.urs.cz/item/CS_URS_2024_01/965082923 | [14 empty] | Online PSC | 2
| VV |  | výkres D.1.1.102 - PŮDORYS 1NP - BOURACÍ PRÁCE | [14 empty] | VV | 2 | 1 | True | 0 | ROZPOCET
| VV |  | skladba SP13 – PVC /podlaha 1NP restaurace/(sonda P3) | [14 empty] | VV | 2 | 1 | True | 0 | ROZPOCET
| VV |  | místnost 13 | [14 empty] | VV | 2 | 1 | True | 0 | ROZPOCET
| VV |  | 66,89*(0,016) |  | 1.07 | [12 empty] | VV | 2 | 2 | True | 0 | ROZPOCET
| VV |  | místnost 18 | [14 empty] | VV | 2 | 1 | True | 0 | ROZPOCET
| VV |  | 22,64*(0,016) |  | 0.362 | [12 empty] | VV | 2 | 2 | True | 0 | ROZPOCET
| VV |  | NP15d – KERAMICKÁ DLAŽBA (sonda P5) + NP15e – KERAMICKÁ DLAŽBA (sonda P5) | [14 empty] | VV | 2 | 1 | True | 0 | ROZPOCET
| VV |  | místnost 25 - 28 | [14 empty] | VV | 2 | 1 | True | 0 | ROZPOCET
| VV |  | (4,13+1,72+8,41+5,68)*1,1*0,065 |  | 1.426 | [12 empty] | VV | 2 | 2 | True | 0 | ROZPOCET
| VV |  | Mezisoučet |  | 2.858 | [12 empty] | VV | 2 | 3 | True | 0 | ROZPOCET
| VV |  | výkres D.1.1.103 - PŮDORYS 2NP - BOURACÍ PRÁCE | [14 empty] | VV | 2 | 1 | True | 0 | ROZPOCET
| VV |  | skladba SP24 – KERAMICKÁ DLAŽBA - v místě výtahu legenda 18 | [14 empty] | VV | 2 | 1 | True | 0 | ROZPOCET
| VV |  | místnost A.2_2_19.3 | [14 empty] | VV | 2 | 1 | True | 0 | ROZPOCET
| VV |  | 4,06*0,098 |  | 0.398 | [12 empty] | VV | 2 | 2 | True | 0 | ROZPOCET
| VV |  | skladba SP28 – KERAMICKÁ DLAŽBA | [14 empty] | VV | 2 | 1 | True | 0 | ROZPOCET
| VV |  | místnost A.2_2.12.2 | [14 empty] | VV | 2 | 1 | True | 0 | ROZPOCET
| VV |  | 2,25*1,028*0,055 |  | 0.127 | [12 empty] | VV | 2 | 2 | True | 0 | ROZPOCET
| VV |  | Mezisoučet |  | 0.525 | [12 empty] | VV | 2 | 3 | True | 0 | ROZPOCET
| VV |  | výkres D.1.1.104 - PŮDORYS 3NP - BOURACÍ PRÁCE | [14 empty] | VV | 2 | 1 | True | 0 | ROZPOCET
| VV |  | skladba SP34 – KERAMICKÁ DLAŽBA - v místě výtahu legenda 18 | [14 empty] | VV | 2 | 1 | True | 0 | ROZPOCET
| VV |  | místnost A.3_2.18.3 | [14 empty] | VV | 2 | 1 | True | 0 | ROZPOCET
| VV |  | 4,06*0,098 |  | 0.398 | [12 empty] | VV | 2 | 2 | True | 0 | ROZPOCET
| VV |  | Mezisoučet |  | 0.398 | [12 empty] | VV | 2 | 3 | True | 0 | ROZPOCET
| VV |  | Součet |  | 3.781 | [12 empty] | VV | 2 | 4 | True | 1 | ROZPOCET
330 | K | 965082933 | Odstranění násypů pod podlahami tl do 200 mm pl přes 2 m2 | m3 | 6.839 |  | 0 | CS ÚRS 2024 01 |  | zákl. přenesená |  | 0 | 0 | 0 | 1.4 | 9.5746 | 4 | K | 2 |  |  |  | ROZPOCET | [5 empty] | 0 | 0 | 0 | 0 | 0 | 4 | 0 | 4 | 324739944
| Online PSC |  | https://podminky.urs.cz/item/CS_URS_2024_01/965082933 | [14 empty] | Online PSC | 2
| VV |  | výkres D.1.1.104 - PŮDORYS 3NP - BOURACÍ PRÁCE | [14 empty] | VV | 2 | 1 | True | 0 | ROZPOCET
| VV |  | SP39 – KERAMICKÁ DLAŽBA | [14 empty] | VV | 2 | 1 | True | 0 | ROZPOCET
| VV |  | místnost A.3_2.09.7 | [14 empty] | VV | 2 | 1 | True | 0 | ROZPOCET
| VV |  | 2,25*1,028*0,144 |  | 0.333 | [12 empty] | VV | 2 | 2 | True | 0 | ROZPOCET
| VV |  | skladba SP23 – KOBEREC (sonda V2) | [14 empty] | VV | 2 | 1 | True | 0 | ROZPOCET
| VV |  | místnost A.2_2.19.1 | [14 empty] | VV | 2 | 1 | True | 0 | ROZPOCET
| VV |  | 4,97*0,105 |  | 0.522 | [12 empty] | VV | 2 | 2 | True | 0 | ROZPOCET
| VV |  | výkres D.1.1.104 - PŮDORYS 3NP - BOURACÍ PRÁCE | [14 empty] | VV | 2 | 1 | True | 0 | ROZPOCET
| VV |  | skladba SP33 – KOBEREC (sonda V5) | [14 empty] | VV | 2 | 1 | True | 0 | ROZPOCET
| VV |  | místnost A.3_2.18.1 | [14 empty] | VV | 2 | 1 | True | 0 | ROZPOCET
| VV |  | 4,81*0,135 |  | 0.649 | [12 empty] | VV | 2 | 2 | True | 0 | ROZPOCET
| VV |  | SP38 – KOBEREC (sonda V6) | [14 empty] | VV | 2 | 1 | True | 0 | ROZPOCET
| VV |  | PVC + koberec | [14 empty] | VV | 2 | 1 | True | 0 | ROZPOCET
| VV |  | místnost A.3_2.09.3 | [14 empty] | VV | 2 | 1 | True | 0 | ROZPOCET
| VV |  | 14,57*0,17 |  | 2.477 | [12 empty] | VV | 2 | 2 | True | 0 | ROZPOCET
| VV |  | místnost A.3_2.09.5 | [14 empty] | VV | 2 | 1 | True | 0 | ROZPOCET
| VV |  | 2,55*0,17 |  | 0.434 | [12 empty] | VV | 2 | 2 | True | 0 | ROZPOCET
| VV |  | místnost A.3_2.09.6 | [14 empty] | VV | 2 | 1 | True | 0 | ROZPOCET
| VV |  | 14,26*0,17 |  | 2.424 | [12 empty] | VV | 2 | 2 | True | 0 | ROZPOCET
| VV |  | Součet |  | 6.839 | [12 empty] | VV | 2 | 4 | True | 1 | ROZPOCET
331 | K | 967031132 | Přisekání rovných ostění v cihelném zdivu na MV nebo MVC | m2 | 35.079 |  | 0 | CS ÚRS 2024 01 |  | zákl. přenesená |  | 0 | 0 | 0 | 0.055 | 1.9293 | 4 | K | 2 |  |  |  | ROZPOCET | [5 empty] | 0 | 0 | 0 | 0 | 0 | 4 | 0 | 4 | -696657550
| Online PSC |  | https://podminky.urs.cz/item/CS_URS_2024_01/967031132 | [14 empty] | Online PSC | 2
| VV |  | výkres D.1.1.101 - PŮDORYS 1PP - BOURACÍ PRÁCE | [14 empty] | VV | 2 | 1 | True | 0 | ROZPOCET
| VV |  | místnost A.-1_1.12 | [14 empty] | VV | 2 | 1 | True | 0 | ROZPOCET
| VV |  | 2*2,02*0,8 |  | 3.232 | [12 empty] | VV | 2 | 2 | True | 0 | ROZPOCET
| VV |  | 2*2,02*0,8 |  | 3.232 | [12 empty] | VV | 2 | 2 | True | 0 | ROZPOCET
| VV |  | místnost A.-1_1.13 | [14 empty] | VV | 2 | 1 | True | 0 | ROZPOCET
| VV |  | 2,4*0,56 |  | 1.344 | [12 empty] | VV | 2 | 2 | True | 0 | ROZPOCET
| VV |  | místnost A.-1_2.22 | [14 empty] | VV | 2 | 1 | True | 0 | ROZPOCET
| VV |  | 2*2,19*0,97 |  | 4.249 | [12 empty] | VV | 2 | 2 | True | 0 | ROZPOCET
| VV |  | Mezisoučet |  | 12.057 | [12 empty] | VV | 2 | 3 | True | 0 | ROZPOCET
| VV |  | výkres D.1.1.102 - PŮDORYS 1NP - BOURACÍ PRÁCE | [14 empty] | VV | 2 | 1 | True | 0 | ROZPOCET
| VV |  | místnost A.-1_2.10 | [14 empty] | VV | 2 | 1 | True | 0 | ROZPOCET
| VV |  | 2*2,24*0,55 |  | 2.464 | [12 empty] | VV | 2 | 2 | True | 0 | ROZPOCET
| VV |  | místnost A.-1_2.12 | [14 empty] | VV | 2 | 1 | True | 0 | ROZPOCET
| VV |  | 2*2,07*0,65 |  | 2.691 | [12 empty] | VV | 2 | 2 | True | 0 | ROZPOCET
| VV |  | místnost A.-1_2.15 | [14 empty] | VV | 2 | 1 | True | 0 | ROZPOCET
| VV |  | 2,02*0,5 |  | 1.01 | [12 empty] | VV | 2 | 2 | True | 0 | ROZPOCET
| VV |  | místnost A.-1_2.16 | [14 empty] | VV | 2 | 1 | True | 0 | ROZPOCET
| VV |  | 0,68*2,6 |  | 1.768 | [12 empty] | VV | 2 | 2 | True | 0 | ROZPOCET
| VV |  | (0,306+0,631)*2,9 |  | 2.717 | [12 empty] | VV | 2 | 2 | True | 0 | ROZPOCET
| VV |  | místnost A.-1_2.19 + místnost A.-1_2.20 | [14 empty] | VV | 2 | 1 | True | 0 | ROZPOCET
| VV |  | 2*2,62*0,3 |  | 1.572 | [12 empty] | VV | 2 | 2 | True | 0 | ROZPOCET
| VV |  | 2*2,55*0,3 |  | 1.53 | [12 empty] | VV | 2 | 2 | True | 0 | ROZPOCET
| VV |  | 2*3,6*0,3 |  | 2.16 | [12 empty] | VV | 2 | 2 | True | 0 | ROZPOCET
| VV |  | 2*2,1*0,2 |  | 0.84 | [12 empty] | VV | 2 | 2 | True | 0 | ROZPOCET
| VV |  | místnost A.1_3.02 - legenda 12 | [14 empty] | VV | 2 | 1 | True | 0 | ROZPOCET
| VV |  | 2*2,15*0,6 |  | 2.58 | [12 empty] | VV | 2 | 2 | True | 0 | ROZPOCET
| VV |  | Mezisoučet |  | 19.332 | [12 empty] | VV | 2 | 3 | True | 0 | ROZPOCET
| VV |  | výkres D.1.1.103 - PŮDORYS 2NP - BOURACÍ PRÁCE | [14 empty] | VV | 2 | 1 | True | 0 | ROZPOCET
| VV |  | místnost A.1_1.04 | [14 empty] | VV | 2 | 1 | True | 0 | ROZPOCET
| VV |  | 2*1,95*0,5 |  | 1.95 | [12 empty] | VV | 2 | 2 | True | 0 | ROZPOCET
| VV |  | místnost A.2_2.19.2 | [14 empty] | VV | 2 | 1 | True | 0 | ROZPOCET
| VV |  | 2*2,22*0,25 |  | 1.11 | [12 empty] | VV | 2 | 2 | True | 0 | ROZPOCET
| VV |  | místnost A.3_2.15.1 | [14 empty] | VV | 2 | 1 | True | 0 | ROZPOCET
| VV |  | 2*2,1*0,15 |  | 0.63 | [12 empty] | VV | 2 | 2 | True | 0 | ROZPOCET
| VV |  | Mezisoučet |  | 3.69 | [12 empty] | VV | 2 | 3 | True | 0 | ROZPOCET
| VV |  | Součet |  | 35.079 | [12 empty] | VV | 2 | 4 | True | 1 | ROZPOCET
332 | K | 967031732 | Přisekání plošné zdiva z cihel pálených na MV nebo MVC tl do 100 mm | m2 | 60.702 |  | 0 | CS ÚRS 2024 01 |  | zákl. přenesená |  | 0 | 0 | 0 | 0.183 | 11.1085 | 4 | K | 2 |  |  |  | ROZPOCET | [5 empty] | 0 | 0 | 0 | 0 | 0 | 4 | 0 | 4 | -983926386
| Online PSC |  | https://podminky.urs.cz/item/CS_URS_2024_01/967031732 | [14 empty] | Online PSC | 2
| VV |  | výkres D.1.1.102 - PŮDORYS 1NP - BOURACÍ PRÁCE | [14 empty] | VV | 2 | 1 | True | 0 | ROZPOCET
| VV |  | místnost A.1_1.03 | [14 empty] | VV | 2 | 1 | True | 0 | ROZPOCET
| VV |  | 2,07*0,5 |  | 1.035 | [12 empty] | VV | 2 | 2 | True | 0 | ROZPOCET
| VV |  | Předpokládaná izolační přizdívka | [14 empty] | VV | 2 | 1 | True | 0 | ROZPOCET
| VV |  | Skladba_OP11 |  | 59.667 | [12 empty] | VV | 2 | 2 | True | 0 | ROZPOCET
| VV |  | Součet |  | 60.702 | [12 empty] | VV | 2 | 4 | True | 1 | ROZPOCET
333 | K | 967031734 | Přisekání plošné zdiva z cihel pálených na MV nebo MVC tl do 300 mm | m2 | 3.685 |  | 0 | CS ÚRS 2024 01 |  | zákl. přenesená |  | 0 | 0 | 0 | 0.545 | 2.0083 | 4 | K | 2 |  |  |  | ROZPOCET | [5 empty] | 0 | 0 | 0 | 0 | 0 | 4 | 0 | 4 | 1686464589
| Online PSC |  | https://podminky.urs.cz/item/CS_URS_2024_01/967031734 | [14 empty] | Online PSC | 2
| VV |  | výkres D.1.1.102 - PŮDORYS 1NP - BOURACÍ PRÁCE | [14 empty] | VV | 2 | 1 | True | 0 | ROZPOCET
| VV |  | místnost A.1_1.03 | [14 empty] | VV | 2 | 1 | True | 0 | ROZPOCET
| VV |  | 2,07*0,5 |  | 1.035 | [12 empty] | VV | 2 | 2 | True | 0 | ROZPOCET
| VV |  | výkres D.1.1.104 - PŮDORYS 3.NP- BOURACÍ PRÁCE | [14 empty] | VV | 2 | 1 | True | 0 | ROZPOCET
| VV |  | místnost A.3_1.01 | [14 empty] | VV | 2 | 1 | True | 0 | ROZPOCET
| VV |  | 2*2,5*0,53 |  | 2.65 | [12 empty] | VV | 2 | 2 | True | 0 | ROZPOCET
| VV |  | Součet |  | 3.685 | [12 empty] | VV | 2 | 4 | True | 1 | ROZPOCET
334 | K | 968062247 | Vybourání dřevěných rámů oken jednoduchých včetně křídel pl přes 4 m2 | m2 | 7.2 |  | 0 | CS ÚRS 2024 01 |  | zákl. přenesená |  | 0 | 0 | 0 | 0.023 | 0.1656 | 4 | K | 2 |  |  |  | ROZPOCET | [5 empty] | 0 | 0 | 0 | 0 | 0 | 4 | 0 | 4 | 39870297
| Online PSC |  | https://podminky.urs.cz/item/CS_URS_2024_01/968062247 | [14 empty] | Online PSC | 2
| VV |  | výkres D.1.1.102 - PŮDORYS 1NP - BOURACÍ PRÁCE | [14 empty] | VV | 2 | 1 | True | 0 | ROZPOCET
| VV |  | místnost A.1_3.02 | [14 empty] | VV | 2 | 1 | True | 0 | ROZPOCET
| VV |  | 2*3,6 |  | 7.2 | [12 empty] | VV | 2 | 2 | True | 1 | ROZPOCET
335 | K | 968062747 | Vybourání stěn dřevěných plných, zasklených nebo výkladních pl přes 4 m2 | m2 | 21.536 |  | 0 | CS ÚRS 2024 01 |  | zákl. přenesená |  | 0 | 0 | 0 | 0.015 | 0.32304 | 4 | K | 2 |  |  |  | ROZPOCET | [5 empty] | 0 | 0 | 0 | 0 | 0 | 4 | 0 | 4 | 890469810
| Online PSC |  | https://podminky.urs.cz/item/CS_URS_2024_01/968062747 | [14 empty] | Online PSC | 2
| VV |  | výkres D.1.1.102 - PŮDORYS 1NP - BOURACÍ PRÁCE | [14 empty] | VV | 2 | 1 | True | 0 | ROZPOCET
| VV |  | místnost A.1_1.01b | [14 empty] | VV | 2 | 1 | True | 0 | ROZPOCET
| VV |  | 2,5*3,4 |  | 8.5 | [12 empty] | VV | 2 | 2 | True | 0 | ROZPOCET
| VV |  | 1,88*2,4 |  | 4.512 | [12 empty] | VV | 2 | 2 | True | 0 | ROZPOCET
| VV |  | 2,507*3,4 |  | 8.524 | [12 empty] | VV | 2 | 2 | True | 0 | ROZPOCET
| VV |  | Součet |  | 21.536 | [12 empty] | VV | 2 | 4 | True | 1 | ROZPOCET
336 | K | 968072455 | Vybourání kovových dveřních zárubní pl do 2 m2 | m2 | 73.699 |  | 0 | CS ÚRS 2024 01 |  | zákl. přenesená |  | 0 | 0 | 0 | 0.076 | 5.6011 | 4 | K | 2 |  |  |  | ROZPOCET | [5 empty] | 0 | 0 | 0 | 0 | 0 | 4 | 0 | 4 | 379200273
| Online PSC |  | https://podminky.urs.cz/item/CS_URS_2024_01/968072455 | [14 empty] | Online PSC | 2
| VV |  | výkres D.1.1.101 - PŮDORYS 1PP - BOURACÍ PRÁCE | [14 empty] | VV | 2 | 1 | True | 0 | ROZPOCET
| VV |  | 2*0,9*2 |  | 3.6 | [12 empty] | VV | 2 | 2 | True | 0 | ROZPOCET
| VV |  | 7*0,8*2 |  | 11.2 | [12 empty] | VV | 2 | 2 | True | 0 | ROZPOCET
| VV |  | 0,7*2 |  | 1.4 | [12 empty] | VV | 2 | 2 | True | 0 | ROZPOCET
| VV |  | 0,6*2 |  | 1.2 | [12 empty] | VV | 2 | 2 | True | 0 | ROZPOCET
| VV |  | Mezisoučet |  | 17.4 | [12 empty] | VV | 2 | 3 | True | 0 | ROZPOCET
| VV |  | výkres D.1.1.102 - PŮDORYS 1NP - BOURACÍ PRÁCE | [14 empty] | VV | 2 | 1 | True | 0 | ROZPOCET
| VV |  | 0,9*2 |  | 1.8 | [12 empty] | VV | 2 | 2 | True | 0 | ROZPOCET
| VV |  | 0,8*2,1 |  | 1.68 | [12 empty] | VV | 2 | 2 | True | 0 | ROZPOCET
| VV |  | 0,875*1,85 |  | 1.619 | [12 empty] | VV | 2 | 2 | True | 0 | ROZPOCET
| VV |  | 3*0,8*2 |  | 4.8 | [12 empty] | VV | 2 | 2 | True | 0 | ROZPOCET
| VV |  | 5*0,7*2 |  | 7 | [12 empty] | VV | 2 | 2 | True | 0 | ROZPOCET
| VV |  | 7*0,6*2 |  | 8.4 | [12 empty] | VV | 2 | 2 | True | 0 | ROZPOCET
| VV |  | Mezisoučet |  | 25.299 | [12 empty] | VV | 2 | 3 | True | 0 | ROZPOCET
| VV |  | výkres D.1.1.103 - PŮDORYS 2NP - BOURACÍ PRÁCE | [14 empty] | VV | 2 | 1 | True | 0 | ROZPOCET
| VV |  | 0,95*2 |  | 1.9 | [12 empty] | VV | 2 | 2 | True | 0 | ROZPOCET
| VV |  | 0,6*2 |  | 1.2 | [12 empty] | VV | 2 | 2 | True | 0 | ROZPOCET
| VV |  | 0,75*2 |  | 1.5 | [12 empty] | VV | 2 | 2 | True | 0 | ROZPOCET
| VV |  | 6*0,8*2 |  | 9.6 | [12 empty] | VV | 2 | 2 | True | 0 | ROZPOCET
| VV |  | 2*0,7*2 |  | 2.8 | [12 empty] | VV | 2 | 2 | True | 0 | ROZPOCET
| VV |  | výkres D.1.1.104 - PŮDORYS 3NP - BOURACÍ PRÁCE | [14 empty] | VV | 2 | 1 | True | 0 | ROZPOCET
| VV |  | 0,6*2 |  | 1.2 | [12 empty] | VV | 2 | 2 | True | 0 | ROZPOCET
| VV |  | 0,7*2 |  | 1.4 | [12 empty] | VV | 2 | 2 | True | 0 | ROZPOCET
| VV |  | 6*0,8*2 |  | 9.6 | [12 empty] | VV | 2 | 2 | True | 0 | ROZPOCET
| VV |  | 0,9*2 |  | 1.8 | [12 empty] | VV | 2 | 2 | True | 0 | ROZPOCET
| VV |  | Mezisoučet |  | 31 | [12 empty] | VV | 2 | 3 | True | 0 | ROZPOCET
| VV |  | Součet |  | 73.699 | [12 empty] | VV | 2 | 4 | True | 1 | ROZPOCET
337 | K | 968072456 | Vybourání kovových dveřních zárubní pl přes 2 m2 | m2 | 4.8 |  | 0 | CS ÚRS 2024 01 |  | zákl. přenesená |  | 0 | 0 | 0 | 0.063 | 0.3024 | 4 | K | 2 |  |  |  | ROZPOCET | [5 empty] | 0 | 0 | 0 | 0 | 0 | 4 | 0 | 4 | 590136182
| Online PSC |  | https://podminky.urs.cz/item/CS_URS_2024_01/968072456 | [14 empty] | Online PSC | 2
| VV |  | výkres D.1.1.101 - PŮDORYS 1PP - BOURACÍ PRÁCE | [14 empty] | VV | 2 | 1 | True | 0 | ROZPOCET
| VV |  | 1,2*2 |  | 2.4 | [12 empty] | VV | 2 | 2 | True | 0 | ROZPOCET
| VV |  | výkres D.1.1.102 - PŮDORYS 1NP - BOURACÍ PRÁCE | [14 empty] | VV | 2 | 1 | True | 0 | ROZPOCET
| VV |  | 1,2*2 |  | 2.4 | [12 empty] | VV | 2 | 2 | True | 0 | ROZPOCET
| VV |  | Součet |  | 4.8 | [12 empty] | VV | 2 | 4 | True | 1 | ROZPOCET
338 | K | 971033341 | Vybourání otvorů ve zdivu cihelném pl do 0,09 m2 na MVC nebo MV tl do 300 mm | kus | 2 |  | 0 | CS ÚRS 2024 01 |  | zákl. přenesená |  | 0 | 0 | 0 | 0.054 | 0.108 | 4 | K | 2 |  |  |  | ROZPOCET | [5 empty] | 0 | 0 | 0 | 0 | 0 | 4 | 0 | 4 | 2016860147
| Online PSC |  | https://podminky.urs.cz/item/CS_URS_2024_01/971033341 | [14 empty] | Online PSC | 2
| VV |  | výkres D.1.1.401 - PŮDORYS 1PP - NAVRHOVANÝ STAV | [14 empty] | VV | 2 | 1 | True | 0 | ROZPOCET
| VV |  | VZ.008 | [14 empty] | VV | 2 | 1 | True | 0 | ROZPOCET
| VV |  | 1 |  | 1 | [12 empty] | VV | 2 | 2 | True | 0 | ROZPOCET
| VV |  | výkres D.1.1.403 - PŮDORYS 1NP - NAVRHOVANÝ STAV | [14 empty] | VV | 2 | 1 | True | 0 | ROZPOCET
| VV |  | VZ.110 | [14 empty] | VV | 2 | 1 | True | 0 | ROZPOCET
| VV |  | 1 |  | 1 | [12 empty] | VV | 2 | 2 | True | 0 | ROZPOCET
| VV |  | Součet |  | 2 | [12 empty] | VV | 2 | 4 | True | 1 | ROZPOCET
339 | K | 971033361 | Vybourání otvorů ve zdivu cihelném pl do 0,09 m2 na MVC nebo MV tl do 600 mm | kus | 8 |  | 0 | CS ÚRS 2024 01 |  | zákl. přenesená |  | 0 | 0 | 0 | 0.099 | 0.792 | 4 | K | 2 |  |  |  | ROZPOCET | [5 empty] | 0 | 0 | 0 | 0 | 0 | 4 | 0 | 4 | -222274897
| Online PSC |  | https://podminky.urs.cz/item/CS_URS_2024_01/971033361 | [14 empty] | Online PSC | 2
| VV |  | výkres D.1.1.401 - PŮDORYS 1PP - NAVRHOVANÝ STAV | [14 empty] | VV | 2 | 1 | True | 0 | ROZPOCET
| VV |  | VZ.001 | [14 empty] | VV | 2 | 1 | True | 0 | ROZPOCET
| VV |  | 1 |  | 1 | [12 empty] | VV | 2 | 2 | True | 0 | ROZPOCET
| VV |  | VZ.002 | [14 empty] | VV | 2 | 1 | True | 0 | ROZPOCET
| VV |  | 1 |  | 1 | [12 empty] | VV | 2 | 2 | True | 0 | ROZPOCET
| VV |  | VZ.005 | [14 empty] | VV | 2 | 1 | True | 0 | ROZPOCET
| VV |  | 1 |  | 1 | [12 empty] | VV | 2 | 2 | True | 0 | ROZPOCET
| VV |  | VZ.006 | [14 empty] | VV | 2 | 1 | True | 0 | ROZPOCET
| VV |  | 1 |  | 1 | [12 empty] | VV | 2 | 2 | True | 0 | ROZPOCET
| VV |  | VZ.007 | [14 empty] | VV | 2 | 1 | True | 0 | ROZPOCET
| VV |  | 1 |  | 1 | [12 empty] | VV | 2 | 2 | True | 0 | ROZPOCET
| VV |  | VZ.009 | [14 empty] | VV | 2 | 1 | True | 0 | ROZPOCET
| VV |  | 1 |  | 1 | [12 empty] | VV | 2 | 2 | True | 0 | ROZPOCET
| VV |  | VZ.010 | [14 empty] | VV | 2 | 1 | True | 0 | ROZPOCET
| VV |  | 1 |  | 1 | [12 empty] | VV | 2 | 2 | True | 0 | ROZPOCET
| VV |  | výkres D.1.1.403 - PŮDORYS 1NP - NAVRHOVANÝ STAV | [14 empty] | VV | 2 | 1 | True | 0 | ROZPOCET
| VV |  | VZ.111 | [14 empty] | VV | 2 | 1 | True | 0 | ROZPOCET
| VV |  | 1 |  | 1 | [12 empty] | VV | 2 | 2 | True | 0 | ROZPOCET
| VV |  | Součet |  | 8 | [12 empty] | VV | 2 | 4 | True | 1 | ROZPOCET
340 | K | 971033371 | Vybourání otvorů ve zdivu cihelném pl do 0,09 m2 na MVC nebo MV tl do 750 mm | kus | 1 |  | 0 | CS ÚRS 2024 01 |  | zákl. přenesená |  | 0 | 0 | 0 | 0.124 | 0.124 | 4 | K | 2 |  |  |  | ROZPOCET | [5 empty] | 0 | 0 | 0 | 0 | 0 | 4 | 0 | 4 | 69400817
| Online PSC |  | https://podminky.urs.cz/item/CS_URS_2024_01/971033371 | [14 empty] | Online PSC | 2
| VV |  | výkres D.1.1.401 - PŮDORYS 1PP - NAVRHOVANÝ STAV | [14 empty] | VV | 2 | 1 | True | 0 | ROZPOCET
| VV |  | VZ.003 | [14 empty] | VV | 2 | 1 | True | 0 | ROZPOCET
| VV |  | 1 |  | 1 | [12 empty] | VV | 2 | 2 | True | 1 | ROZPOCET
341 | K | 971033381 | Vybourání otvorů ve zdivu cihelném pl do 0,09 m2 na MVC nebo MV tl do 900 mm | kus | 2 |  | 0 | CS ÚRS 2024 01 |  | zákl. přenesená |  | 0 | 0 | 0 | 0.149 | 0.298 | 4 | K | 2 |  |  |  | ROZPOCET | [5 empty] | 0 | 0 | 0 | 0 | 0 | 4 | 0 | 4 | 2007805400
| Online PSC |  | https://podminky.urs.cz/item/CS_URS_2024_01/971033381 | [14 empty] | Online PSC | 2
| VV |  | výkres D.1.1.401 - PŮDORYS 1PP - NAVRHOVANÝ STAV | [14 empty] | VV | 2 | 1 | True | 0 | ROZPOCET
| VV |  | VZ.004 | [14 empty] | VV | 2 | 1 | True | 0 | ROZPOCET
| VV |  | 1 |  | 1 | [12 empty] | VV | 2 | 2 | True | 0 | ROZPOCET
| VV |  | VZ.105 | [14 empty] | VV | 2 | 1 | True | 0 | ROZPOCET
| VV |  | 1 |  | 1 | [12 empty] | VV | 2 | 2 | True | 0 | ROZPOCET
| VV |  | Součet |  | 2 | [12 empty] | VV | 2 | 4 | True | 1 | ROZPOCET
342 | K | 971033431 | Vybourání otvorů ve zdivu cihelném pl do 0,25 m2 na MVC nebo MV tl do 150 mm | kus | 1 |  | 0 | CS ÚRS 2024 01 |  | zákl. přenesená |  | 0 | 0 | 0 | 0.069 | 0.069 | 4 | K | 2 |  |  |  | ROZPOCET | [5 empty] | 0 | 0 | 0 | 0 | 0 | 4 | 0 | 4 | 2119793016
| Online PSC |  | https://podminky.urs.cz/item/CS_URS_2024_01/971033431 | [14 empty] | Online PSC | 2
| VV |  | výkres D.1.1.403 - PŮDORYS 1NP - NAVRHOVANÝ STAV | [14 empty] | VV | 2 | 1 | True | 0 | ROZPOCET
| VV |  | VZ.107 | [14 empty] | VV | 2 | 1 | True | 0 | ROZPOCET
| VV |  | 1 |  | 1 | [12 empty] | VV | 2 | 2 | True | 1 | ROZPOCET
343 | K | 971033441 | Vybourání otvorů ve zdivu cihelném pl do 0,25 m2 na MVC nebo MV tl do 300 mm | kus | 3 |  | 0 | CS ÚRS 2024 01 |  | zákl. přenesená |  | 0 | 0 | 0 | 0.138 | 0.414 | 4 | K | 2 |  |  |  | ROZPOCET | [5 empty] | 0 | 0 | 0 | 0 | 0 | 4 | 0 | 4 | 1912607063
| Online PSC |  | https://podminky.urs.cz/item/CS_URS_2024_01/971033441 | [14 empty] | Online PSC | 2
| VV |  | výkres D.1.1.403 - PŮDORYS 1NP - NAVRHOVANÝ STAV | [14 empty] | VV | 2 | 1 | True | 0 | ROZPOCET
| VV |  | VZ.106 | [14 empty] | VV | 2 | 1 | True | 0 | ROZPOCET
| VV |  | 1 |  | 1 | [12 empty] | VV | 2 | 2 | True | 0 | ROZPOCET
| VV |  | VZ.112 | [14 empty] | VV | 2 | 1 | True | 0 | ROZPOCET
| VV |  | 1 |  | 1 | [12 empty] | VV | 2 | 2 | True | 0 | ROZPOCET
| VV |  | VZ.113 | [14 empty] | VV | 2 | 1 | True | 0 | ROZPOCET
| VV |  | 1 |  | 1 | [12 empty] | VV | 2 | 2 | True | 0 | ROZPOCET
| VV |  | Součet |  | 3 | [12 empty] | VV | 2 | 4 | True | 1 | ROZPOCET
344 | K | 971033451 | Vybourání otvorů ve zdivu cihelném pl do 0,25 m2 na MVC nebo MV tl do 450 mm | kus | 1 |  | 0 | CS ÚRS 2024 01 |  | zákl. přenesená |  | 0 | 0 | 0 | 0.207 | 0.207 | 4 | K | 2 |  |  |  | ROZPOCET | [5 empty] | 0 | 0 | 0 | 0 | 0 | 4 | 0 | 4 | 111185096
| Online PSC |  | https://podminky.urs.cz/item/CS_URS_2024_01/971033451 | [14 empty] | Online PSC | 2
| VV |  | výkres D.1.1.403 - PŮDORYS 1NP - NAVRHOVANÝ STAV | [14 empty] | VV | 2 | 1 | True | 0 | ROZPOCET
| VV |  | VZ.101 | [14 empty] | VV | 2 | 1 | True | 0 | ROZPOCET
| VV |  | 1 |  | 1 | [12 empty] | VV | 2 | 2 | True | 1 | ROZPOCET
345 | K | 971033461 | Vybourání otvorů ve zdivu cihelném pl do 0,25 m2 na MVC nebo MV tl do 600 mm | kus | 1 |  | 0 | CS ÚRS 2024 01 |  | zákl. přenesená |  | 0 | 0 | 0 | 0.276 | 0.276 | 4 | K | 2 |  |  |  | ROZPOCET | [5 empty] | 0 | 0 | 0 | 0 | 0 | 4 | 0 | 4 | -1958152777
| Online PSC |  | https://podminky.urs.cz/item/CS_URS_2024_01/971033461 | [14 empty] | Online PSC | 2
| VV |  | výkres D.1.1.403 - PŮDORYS 1NP - NAVRHOVANÝ STAV | [14 empty] | VV | 2 | 1 | True | 0 | ROZPOCET
| VV |  | VZ.108 | [14 empty] | VV | 2 | 1 | True | 0 | ROZPOCET
| VV |  | 1 |  | 1 | [12 empty] | VV | 2 | 2 | True | 1 | ROZPOCET
346 | K | 971033471 | Vybourání otvorů ve zdivu cihelném pl do 0,25 m2 na MVC nebo MV tl do 750 mm | kus | 1 |  | 0 | CS ÚRS 2024 01 |  | zákl. přenesená |  | 0 | 0 | 0 | 0.344 | 0.344 | 4 | K | 2 |  |  |  | ROZPOCET | [5 empty] | 0 | 0 | 0 | 0 | 0 | 4 | 0 | 4 | 1794841286
| Online PSC |  | https://podminky.urs.cz/item/CS_URS_2024_01/971033471 | [14 empty] | Online PSC | 2
| VV |  | výkres D.1.1.403 - PŮDORYS 1NP - NAVRHOVANÝ STAV | [14 empty] | VV | 2 | 1 | True | 0 | ROZPOCET
| VV |  | VZ.109 | [14 empty] | VV | 2 | 1 | True | 0 | ROZPOCET
| VV |  | 1 |  | 1 | [12 empty] | VV | 2 | 2 | True | 1 | ROZPOCET
347 | K | 971033541 | Vybourání otvorů ve zdivu cihelném pl do 1 m2 na MVC nebo MV tl do 300 mm | m3 | 0.079 |  | 0 | CS ÚRS 2024 01 |  | zákl. přenesená |  | 0 | 0 | 0 | 1.8 | 0.1422 | 4 | K | 2 |  |  |  | ROZPOCET | [5 empty] | 0 | 0 | 0 | 0 | 0 | 4 | 0 | 4 | -512184397
| Online PSC |  | https://podminky.urs.cz/item/CS_URS_2024_01/971033541 | [14 empty] | Online PSC | 2
| VV |  | výkres D.1.1.403 - PŮDORYS 1NP - NAVRHOVANÝ STAV | [14 empty] | VV | 2 | 1 | True | 0 | ROZPOCET
| VV |  | VZ.103 | [14 empty] | VV | 2 | 1 | True | 0 | ROZPOCET
| VV |  | 0,7*0,45*0,25 |  | 0.079 | [12 empty] | VV | 2 | 2 | True | 1 | ROZPOCET
348 | K | 971033561 | Vybourání otvorů ve zdivu cihelném pl do 1 m2 na MVC nebo MV tl do 600 mm | m3 | 0.771 |  | 0 | CS ÚRS 2024 01 |  | zákl. přenesená |  | 0 | 0 | 0 | 1.8 | 1.3878 | 4 | K | 2 |  |  |  | ROZPOCET | [5 empty] | 0 | 0 | 0 | 0 | 0 | 4 | 0 | 4 | -1910580685
| Online PSC |  | https://podminky.urs.cz/item/CS_URS_2024_01/971033561 | [14 empty] | Online PSC | 2
| VV |  | výkres D.1.1.102 - PŮDORYS 1NP - BOURACÍ PRÁCE | [14 empty] | VV | 2 | 1 | True | 0 | ROZPOCET
| VV |  | místnost A.-1_2.15 | [14 empty] | VV | 2 | 1 | True | 0 | ROZPOCET
| VV |  | 0,45*2,02*0,5 |  | 0.455 | [12 empty] | VV | 2 | 2 | True | 0 | ROZPOCET
| VV |  | výkres D.1.1.403 - PŮDORYS 1NP - NAVRHOVANÝ STAV | [14 empty] | VV | 2 | 1 | True | 0 | ROZPOCET
| VV |  | VZ.102 | [14 empty] | VV | 2 | 1 | True | 0 | ROZPOCET
| VV |  | 0,7*0,45*0,5 |  | 0.158 | [12 empty] | VV | 2 | 2 | True | 0 | ROZPOCET
| VV |  | VZ.104 | [14 empty] | VV | 2 | 1 | True | 0 | ROZPOCET
| VV |  | 0,7*0,45*0,5 |  | 0.158 | [12 empty] | VV | 2 | 2 | True | 0 | ROZPOCET
| VV |  | Součet |  | 0.771 | [12 empty] | VV | 2 | 4 | True | 1 | ROZPOCET
349 | K | 971033581 | Vybourání otvorů ve zdivu cihelném pl do 1 m2 na MVC nebo MV tl do 900 mm | m3 | 0.648 |  | 0 | CS ÚRS 2024 01 |  | zákl. přenesená |  | 0 | 0 | 0 | 1.8 | 1.1664 | 4 | K | 2 |  |  |  | ROZPOCET | [5 empty] | 0 | 0 | 0 | 0 | 0 | 4 | 0 | 4 | -555601668
| Online PSC |  | https://podminky.urs.cz/item/CS_URS_2024_01/971033581 | [14 empty] | Online PSC | 2
| VV |  | výkres D.1.1.101 - PŮDORYS 1PP - BOURACÍ PRÁCE | [14 empty] | VV | 2 | 1 | True | 0 | ROZPOCET
| VV |  | místnost A.-1_2.17 - POZN. -1.01 | [14 empty] | VV | 2 | 1 | True | 0 | ROZPOCET
| VV |  | 0,9*0,9*0,8 |  | 0.648 | [12 empty] | VV | 2 | 2 | True | 1 | ROZPOCET
350 | K | 971033631 | Vybourání otvorů ve zdivu cihelném pl do 4 m2 na MVC nebo MV tl do 150 mm | m2 | 1.89 |  | 0 | CS ÚRS 2024 01 |  | zákl. přenesená |  | 0 | 0 | 0 | 0.27 | 0.5103 | 4 | K | 2 |  |  |  | ROZPOCET | [5 empty] | 0 | 0 | 0 | 0 | 0 | 4 | 0 | 4 | -1871423719
| Online PSC |  | https://podminky.urs.cz/item/CS_URS_2024_01/971033631 | [14 empty] | Online PSC | 2
| VV |  | výkres D.1.1.104 - PŮDORYS 3.NP - BOURACÍ PRÁCE | [14 empty] | VV | 2 | 1 | True | 0 | ROZPOCET
| VV |  | místnost A.3_2.15.1 | [14 empty] | VV | 2 | 1 | True | 0 | ROZPOCET
| VV |  | 0,9*2,1 |  | 1.89 | [12 empty] | VV | 2 | 2 | True | 1 | ROZPOCET
351 | K | 971033641 | Vybourání otvorů ve zdivu cihelném pl do 4 m2 na MVC nebo MV tl do 300 mm | m3 | 1.869 |  | 0 | CS ÚRS 2024 01 |  | zákl. přenesená |  | 0 | 0 | 0 | 1.8 | 3.3642 | 4 | K | 2 |  |  |  | ROZPOCET | [5 empty] | 0 | 0 | 0 | 0 | 0 | 4 | 0 | 4 | 984003278
| Online PSC |  | https://podminky.urs.cz/item/CS_URS_2024_01/971033641 | [14 empty] | Online PSC | 2
| VV |  | výkres D.1.1.102 - PŮDORYS 1NP - BOURACÍ PRÁCE | [14 empty] | VV | 2 | 1 | True | 0 | ROZPOCET
| VV |  | místnost A.-1_2.19 + místnost A.-1_2.20 | [14 empty] | VV | 2 | 1 | True | 0 | ROZPOCET
| VV |  | 1,103*2,55*0,3 |  | 0.844 | [12 empty] | VV | 2 | 2 | True | 0 | ROZPOCET
| VV |  | 0,95*2,15*0,2 |  | 0.409 | [12 empty] | VV | 2 | 2 | True | 0 | ROZPOCET
| VV |  | výkres D.1.1.103 - PŮDORYS 2NP - BOURACÍ PRÁCE | [14 empty] | VV | 2 | 1 | True | 0 | ROZPOCET
| VV |  | místnos tA.2_2.19.2 | [14 empty] | VV | 2 | 1 | True | 0 | ROZPOCET
| VV |  | 1,11*2,22*0,25 |  | 0.616 | [12 empty] | VV | 2 | 2 | True | 0 | ROZPOCET
| VV |  | Součet |  | 1.869 | [12 empty] | VV | 2 | 4 | True | 1 | ROZPOCET
352 | K | 971033651 | Vybourání otvorů ve zdivu cihelném pl do 4 m2 na MVC nebo MV tl do 600 mm | m3 | 7.952 |  | 0 | CS ÚRS 2024 01 |  | zákl. přenesená |  | 0 | 0 | 0 | 1.8 | 14.3136 | 4 | K | 2 |  |  |  | ROZPOCET | [5 empty] | 0 | 0 | 0 | 0 | 0 | 4 | 0 | 4 | 1487190867
| Online PSC |  | https://podminky.urs.cz/item/CS_URS_2024_01/971033651 | [14 empty] | Online PSC | 2
| VV |  | výkres D.1.1.101 - PŮDORYS 1PP - BOURACÍ PRÁCE | [14 empty] | VV | 2 | 1 | True | 0 | ROZPOCET
| VV |  | místnost A.-1_1.13 | [14 empty] | VV | 2 | 1 | True | 0 | ROZPOCET
| VV |  | 0,445*2,4*0,56 |  | 0.598 | [12 empty] | VV | 2 | 2 | True | 0 | ROZPOCET
| VV |  | Mezisoučet |  | 0.598 | [12 empty] | VV | 2 | 3 | True | 0 | ROZPOCET
| VV |  | výkres D.1.1.102 - PŮDORYS 1NP - BOURACÍ PRÁCE | [14 empty] | VV | 2 | 1 | True | 0 | ROZPOCET
| VV |  | místnost A.-1_2.10 | [14 empty] | VV | 2 | 1 | True | 0 | ROZPOCET
| VV |  | 2,55*2,24*0,55 |  | 3.142 | [12 empty] | VV | 2 | 2 | True | 0 | ROZPOCET
| VV |  | -0,975*1,85*0,55 |  | -0.992 | [12 empty] | VV | 2 | 2 | True | 0 | ROZPOCET
| VV |  | místnost A.-1_2.16 - půdorysná plocha x výška | [14 empty] | VV | 2 | 1 | True | 0 | ROZPOCET
| VV |  | 0,9*2,6 |  | 2.34 | [12 empty] | VV | 2 | 2 | True | 0 | ROZPOCET
| VV |  | místnost A.1_3.02 | [14 empty] | VV | 2 | 1 | True | 0 | ROZPOCET
| VV |  | 1,13*2,15*0,6 |  | 1.458 | [12 empty] | VV | 2 | 2 | True | 0 | ROZPOCET
| VV |  | Mezisoučet |  | 5.948 | [12 empty] | VV | 2 | 3 | True | 0 | ROZPOCET
| VV |  | výkres D.1.1.103 - PŮDORYS 2NP - BOURACÍ PRÁCE | [14 empty] | VV | 2 | 1 | True | 0 | ROZPOCET
| VV |  | místnost A.1_1.04 | [14 empty] | VV | 2 | 1 | True | 0 | ROZPOCET
| VV |  | 1,48*1,9*0,5 |  | 1.406 | [12 empty] | VV | 2 | 2 | True | 0 | ROZPOCET
| VV |  | Mezisoučet |  | 1.406 | [12 empty] | VV | 2 | 3 | True | 0 | ROZPOCET
| VV |  | Součet |  | 7.952 | [12 empty] | VV | 2 | 4 | True | 1 | ROZPOCET
353 | K | 971033681 | Vybourání otvorů ve zdivu cihelném pl do 4 m2 na MVC nebo MV tl do 900 mm | m3 | 6.504 |  | 0 | CS ÚRS 2024 01 |  | zákl. přenesená |  | 0 | 0 | 0 | 1.8 | 11.7072 | 4 | K | 2 |  |  |  | ROZPOCET | [5 empty] | 0 | 0 | 0 | 0 | 0 | 4 | 0 | 4 | 2066046002
| Online PSC |  | https://podminky.urs.cz/item/CS_URS_2024_01/971033681 | [14 empty] | Online PSC | 2
| VV |  | výkres D.1.1.101 - PŮDORYS 1PP - BOURACÍ PRÁCE | [14 empty] | VV | 2 | 1 | True | 0 | ROZPOCET
| VV |  | místnost A.-1_1.12 | [14 empty] | VV | 2 | 1 | True | 0 | ROZPOCET
| VV |  | 1,2*2,02*0,8 |  | 1.939 | [12 empty] | VV | 2 | 2 | True | 0 | ROZPOCET
| VV |  | 1,2*2,02*0,8 |  | 1.939 | [12 empty] | VV | 2 | 2 | True | 0 | ROZPOCET
| VV |  | Mezisoučet |  | 3.878 | [12 empty] | VV | 2 | 3 | True | 0 | ROZPOCET
| VV |  | výkres D.1.1.102 - PŮDORYS 1NP - BOURACÍ PRÁCE | [14 empty] | VV | 2 | 1 | True | 0 | ROZPOCET
| VV |  | místnost A.1_2.12 | [14 empty] | VV | 2 | 1 | True | 0 | ROZPOCET
| VV |  | 1*2,07*0,65 |  | 1.346 | [12 empty] | VV | 2 | 2 | True | 0 | ROZPOCET
| VV |  | místnost A.1_3.02 - legenda 15 | [14 empty] | VV | 2 | 1 | True | 0 | ROZPOCET
| VV |  | 2*0,8*0,8 |  | 1.28 | [12 empty] | VV | 2 | 2 | True | 0 | ROZPOCET
| VV |  | Mezisoučet |  | 2.626 | [12 empty] | VV | 2 | 3 | True | 0 | ROZPOCET
| VV |  | Součet |  | 6.504 | [12 empty] | VV | 2 | 4 | True | 1 | ROZPOCET
354 | K | 971033691 | Vybourání otvorů ve zdivu cihelném pl do 4 m2 na MVC nebo MV tl přes 900 mm | m3 | 2.655 |  | 0 | CS ÚRS 2024 01 |  | zákl. přenesená |  | 0 | 0 | 0 | 1.8 | 4.779 | 4 | K | 2 |  |  |  | ROZPOCET | [5 empty] | 0 | 0 | 0 | 0 | 0 | 4 | 0 | 4 | 1564486035
| Online PSC |  | https://podminky.urs.cz/item/CS_URS_2024_01/971033691 | [14 empty] | Online PSC | 2
| VV |  | výkres D.1.1.101 - PŮDORYS 1PP - BOURACÍ PRÁCE | [14 empty] | VV | 2 | 1 | True | 0 | ROZPOCET
| VV |  | místnost A.-1_2.22 | [14 empty] | VV | 2 | 1 | True | 0 | ROZPOCET
| VV |  | 1,25*2,19*0,97 |  | 2.655 | [12 empty] | VV | 2 | 2 | True | 1 | ROZPOCET
355 | K | 972033641 | Vybourání otvorů v klenbách z cihel pl do 4 m2 tl do 150 mm | m2 | 18.642 |  | 0 | CS ÚRS 2024 01 |  | zákl. přenesená |  | 0 | 0 | 0 | 0.27 | 5.0333 | 4 | K | 2 |  |  |  | ROZPOCET | [5 empty] | 0 | 0 | 0 | 0 | 0 | 4 | 0 | 4 | -1662469893
| Online PSC |  | https://podminky.urs.cz/item/CS_URS_2024_01/972033641 | [14 empty] | Online PSC | 2
| VV |  | výkres D.1.1.101 - PŮDORYS 1PP - BOURACÍ PRÁCE | [14 empty] | VV | 2 | 1 | True | 0 | ROZPOCET
| VV |  | 2,5 |  | 2.5 | [12 empty] | VV | 2 | 2 | True | 0 | ROZPOCET
| VV |  | výkres D.1.1.102 - PŮDORYS 1NP - BOURACÍ PRÁCE | [14 empty] | VV | 2 | 1 | True | 0 | ROZPOCET
| VV |  | místnost A.1_1.03 - legenda 18 | [14 empty] | VV | 2 | 1 | True | 0 | ROZPOCET
| VV |  | 2,476*2,049 |  | 5.073 | [12 empty] | VV | 2 | 2 | True | 0 | ROZPOCET
| VV |  | místnost A.1_3.02 - legenda 18 | [14 empty] | VV | 2 | 1 | True | 0 | ROZPOCET
| VV |  | 2,076*1,96 |  | 4.069 | [12 empty] | VV | 2 | 2 | True | 0 | ROZPOCET
| VV |  | místnost A.1_3.02 | [14 empty] | VV | 2 | 1 | True | 0 | ROZPOCET
| VV |  | 4 |  | 4 | [12 empty] | VV | 2 | 2 | True | 0 | ROZPOCET
| VV |  | ostatní | [14 empty] | VV | 2 | 1 | True | 0 | ROZPOCET
| VV |  | 3 |  | 3 | [12 empty] | VV | 2 | 2 | True | 0 | ROZPOCET
| VV |  | Součet |  | 18.642 | [12 empty] | VV | 2 | 4 | True | 1 | ROZPOCET
356 | K | 973031151 | Vysekání výklenků ve zdivu cihelném na MV nebo MVC pl přes 0,25 m2 | m3 | 3.448 |  | 0 | CS ÚRS 2024 01 |  | zákl. přenesená |  | 0 | 0 | 0 | 1.8 | 6.2064 | 4 | K | 2 |  |  |  | ROZPOCET | [5 empty] | 0 | 0 | 0 | 0 | 0 | 4 | 0 | 4 | -1683192203
| Online PSC |  | https://podminky.urs.cz/item/CS_URS_2024_01/973031151 | [14 empty] | Online PSC | 2
| VV |  | výkres D.1.1.101 - PŮDORYS 1PP - BOURACÍ PRÁCE | [14 empty] | VV | 2 | 1 | True | 0 | ROZPOCET
| VV |  | místnost A.1_1.20 - legenda 4 | [14 empty] | VV | 2 | 1 | True | 0 | ROZPOCET
| VV |  | 2,3*1,59*0,15 |  | 0.549 | [12 empty] | VV | 2 | 2 | True | 0 | ROZPOCET
| VV |  | místnost A.1_3.02 - venkovní část | [14 empty] | VV | 2 | 1 | True | 0 | ROZPOCET
| VV |  | 2*0,75*1,5*0,2 |  | 0.45 | [12 empty] | VV | 2 | 2 | True | 0 | ROZPOCET
| VV |  | EL5 | [14 empty] | VV | 2 | 1 | True | 0 | ROZPOCET
| VV |  | 0,4*0,8*0,1 |  | 0.032 | [12 empty] | VV | 2 | 2 | True | 0 | ROZPOCET
| VV |  | výkres D.1.1.103 - PŮDORYS 2NP - BOURACÍ PRÁCE | [14 empty] | VV | 2 | 1 | True | 0 | ROZPOCET
| VV |  | místnost A.2_1.01 | [14 empty] | VV | 2 | 1 | True | 0 | ROZPOCET
| VV |  | 0,75*0,75*0,25 |  | 0.141 | [12 empty] | VV | 2 | 2 | True | 0 | ROZPOCET
| VV |  | 0,75*0,75*0,25 |  | 0.141 | [12 empty] | VV | 2 | 2 | True | 0 | ROZPOCET
| VV |  | EL1 | [14 empty] | VV | 2 | 1 | True | 0 | ROZPOCET
| VV |  | 0,65*2,05*0,35 |  | 0.466 | [12 empty] | VV | 2 | 2 | True | 0 | ROZPOCET
| VV |  | EL2 | [14 empty] | VV | 2 | 1 | True | 0 | ROZPOCET
| VV |  | 0,85*2,05*0,35 |  | 0.61 | [12 empty] | VV | 2 | 2 | True | 0 | ROZPOCET
| VV |  | EL3 | [14 empty] | VV | 2 | 1 | True | 0 | ROZPOCET
| VV |  | 0,85*2,05*0,35 |  | 0.61 | [12 empty] | VV | 2 | 2 | True | 0 | ROZPOCET
| VV |  | EL4 | [14 empty] | VV | 2 | 1 | True | 0 | ROZPOCET
| VV |  | 0,4*0,65*0,1 |  | 0.026 | [12 empty] | VV | 2 | 2 | True | 0 | ROZPOCET
| VV |  | H1 | [14 empty] | VV | 2 | 1 | True | 0 | ROZPOCET
| VV |  | 0,75*0,75*0,25 |  | 0.141 | [12 empty] | VV | 2 | 2 | True | 0 | ROZPOCET
| VV |  | výkres D.1.1.104 - PŮDORYS 3NP - BOURACÍ PRÁCE | [14 empty] | VV | 2 | 1 | True | 0 | ROZPOCET
| VV |  | místnost A.3_1.01 | [14 empty] | VV | 2 | 1 | True | 0 | ROZPOCET
| VV |  | 0,75*0,75*0,25 |  | 0.141 | [12 empty] | VV | 2 | 2 | True | 0 | ROZPOCET
| VV |  | 0,75*0,75*0,25 |  | 0.141 | [12 empty] | VV | 2 | 2 | True | 0 | ROZPOCET
| VV |  | Součet |  | 3.448 | [12 empty] | VV | 2 | 4 | True | 1 | ROZPOCET
357 | K | 973031324 | Vysekání kapes ve zdivu cihelném na MV nebo MVC pl do 0,10 m2 hl do 150 mm | kus | 36 |  | 0 | CS ÚRS 2024 01 |  | zákl. přenesená |  | 0 | 0 | 0 | 0.015 | 0.54 | 4 | K | 2 |  |  |  | ROZPOCET | [5 empty] | 0 | 0 | 0 | 0 | 0 | 4 | 0 | 4 | 1280771175
| Online PSC |  | https://podminky.urs.cz/item/CS_URS_2024_01/973031324 | [14 empty] | Online PSC | 2
| VV |  | výkres D.1.2.03 - KONSTRUKCE 1.NP - TVAR | [14 empty] | VV | 2 | 1 | True | 0 | ROZPOCET
| VV |  | venkovní střecha kotvení do stěny | [14 empty] | VV | 2 | 1 | True | 0 | ROZPOCET
| VV |  | 12 |  | 12 | [12 empty] | VV | 2 | 2 | True | 0 | ROZPOCET
| VV |  | vysekání kapes stěny pro stropní desku | [14 empty] | VV | 2 | 1 | True | 0 | ROZPOCET
| VV |  | 21 |  | 21 | [12 empty] | VV | 2 | 2 | True | 0 | ROZPOCET
| VV |  | nový stronpní nosník 160x220 mm - u výtahu | [14 empty] | VV | 2 | 1 | True | 0 | ROZPOCET
| VV |  | 1 |  | 1 | [12 empty] | VV | 2 | 2 | True | 0 | ROZPOCET
| VV |  | výkres D.1.2.04 - KONSTRUKCE 2.NP - TVAR | [14 empty] | VV | 2 | 1 | True | 0 | ROZPOCET
| VV |  | HR 80x80 mm | [14 empty] | VV | 2 | 1 | True | 0 | ROZPOCET
| VV |  | 1 |  | 1 | [12 empty] | VV | 2 | 2 | True | 0 | ROZPOCET
| VV |  | HR 200*240 | [14 empty] | VV | 2 | 1 | True | 0 | ROZPOCET
| VV |  | 1 |  | 1 | [12 empty] | VV | 2 | 2 | True | 0 | ROZPOCET
| VV |  | Součet |  | 36 | [12 empty] | VV | 2 | 4 | True | 1 | ROZPOCET
358 | K | 973031325 | Vysekání kapes ve zdivu cihelném na MV nebo MVC pl do 0,10 m2 hl do 300 mm | kus | 10 |  | 0 | CS ÚRS 2024 01 |  | zákl. přenesená |  | 0 | 0 | 0 | 0.031 | 0.31 | 4 | K | 2 |  |  |  | ROZPOCET | [5 empty] | 0 | 0 | 0 | 0 | 0 | 4 | 0 | 4 | 409709483
| Online PSC |  | https://podminky.urs.cz/item/CS_URS_2024_01/973031325 | [14 empty] | Online PSC | 2
| VV |  | výkres D.1.2.03 - KONSTRUKCE 1.NP - TVAR | [14 empty] | VV | 2 | 1 | True | 0 | ROZPOCET
| VV |  | řez 4-4 | [14 empty] | VV | 2 | 1 | True | 0 | ROZPOCET
| VV |  | 2 |  | 2 | [12 empty] | VV | 2 | 2 | True | 0 | ROZPOCET
| VV |  | 2 |  | 2 | [12 empty] | VV | 2 | 2 | True | 0 | ROZPOCET
| VV |  | 2 |  | 2 | [12 empty] | VV | 2 | 2 | True | 0 | ROZPOCET
| VV |  | výkres D.1.2.05 - KONSTRUKCE 3.NP - TVAR | [14 empty] | VV | 2 | 1 | True | 0 | ROZPOCET
| VV |  | konstrukce pod VZT | [14 empty] | VV | 2 | 1 | True | 0 | ROZPOCET
| VV |  | ocel profilová jakost S235JR (11 375) průřez I (IPN) 200 | [14 empty] | VV | 2 | 1 | True | 0 | ROZPOCET
| VV |  | 2*2 |  | 4 | [12 empty] | VV | 2 | 2 | True | 0 | ROZPOCET
| VV |  | Součet |  | 10 | [12 empty] | VV | 2 | 4 | True | 1 | ROZPOCET
359 | K | 973031326 | Vysekání kapes ve zdivu cihelném na MV nebo MVC pl do 0,10 m2 hl do 450 mm | kus | 2 |  | 0 | CS ÚRS 2024 01 |  | zákl. přenesená |  | 0 | 0 | 0 | 0.049 | 0.098 | 4 | K | 2 |  |  |  | ROZPOCET | [5 empty] | 0 | 0 | 0 | 0 | 0 | 4 | 0 | 4 | 1450295561
| Online PSC |  | https://podminky.urs.cz/item/CS_URS_2024_01/973031326 | [14 empty] | Online PSC | 2
| VV |  | výkres D.1.2.03 - KONSTRUKCE 1.NP - TVAR | [14 empty] | VV | 2 | 1 | True | 0 | ROZPOCET
| VV |  | u výtahu věnce | [14 empty] | VV | 2 | 1 | True | 0 | ROZPOCET
| VV |  | 2 |  | 2 | [12 empty] | VV | 2 | 2 | True | 1 | ROZPOCET
360 | K | 973031334 | Vysekání kapes ve zdivu cihelném na MV nebo MVC pl do 0,16 m2 hl do 150 mm | kus | 1 |  | 0 | CS ÚRS 2024 01 |  | zákl. přenesená |  | 0 | 0 | 0 | 0.031 | 0.031 | 4 | K | 2 |  |  |  | ROZPOCET | [5 empty] | 0 | 0 | 0 | 0 | 0 | 4 | 0 | 4 | -1589326184
| Online PSC |  | https://podminky.urs.cz/item/CS_URS_2024_01/973031334 | [14 empty] | Online PSC | 2
| VV |  | výkres D.1.1.401 - PŮDORYS 1PP - NAVRHOVANÝ STAV | [14 empty] | VV | 2 | 1 | True | 0 | ROZPOCET
| VV |  | EL6 | [14 empty] | VV | 2 | 1 | True | 0 | ROZPOCET
| VV |  | 1 |  | 1 | [12 empty] | VV | 2 | 2 | True | 1 | ROZPOCET
361 | K | 973031345 | Vysekání kapes ve zdivu cihelném na MV nebo MVC pl do 0,25 m2 hl do 300 mm | kus | 1 |  | 0 | CS ÚRS 2024 01 |  | zákl. přenesená |  | 0 | 0 | 0 | 0.097 | 0.097 | 4 | K | 2 |  |  |  | ROZPOCET | [5 empty] | 0 | 0 | 0 | 0 | 0 | 4 | 0 | 4 | -354594335
| Online PSC |  | https://podminky.urs.cz/item/CS_URS_2024_01/973031345 | [14 empty] | Online PSC | 2
| VV |  | výkres D.1.2.02 - KONSTRUKCE 1.PP A ZÁKLADY - TVAR | [14 empty] | VV | 2 | 1 | True | 0 | ROZPOCET
| VV |  | 1 |  | 1 | [12 empty] | VV | 2 | 2 | True | 1 | ROZPOCET
362 | K | 974031164 | Vysekání rýh ve zdivu cihelném hl do 150 mm š do 150 mm | m | 2.354 |  | 0 | CS ÚRS 2024 01 |  | zákl. přenesená |  | 0 | 0 | 0 | 0.04 | 0.09416 | 4 | K | 2 |  |  |  | ROZPOCET | [5 empty] | 0 | 0 | 0 | 0 | 0 | 4 | 0 | 4 | 1058752100
| Online PSC |  | https://podminky.urs.cz/item/CS_URS_2024_01/974031164 | [14 empty] | Online PSC | 2
| VV |  | výkres D.1.2.03 - KONSTRUKCE 1.NP A ZÁKLADY - TVAR | [14 empty] | VV | 2 | 1 | True | 0 | ROZPOCET
| VV |  | deska u schodiště | [14 empty] | VV | 2 | 1 | True | 0 | ROZPOCET
| VV |  | 2*1,177 |  | 2.354 | [12 empty] | VV | 2 | 2 | True | 1 | ROZPOCET
363 | K | 974031165 | Vysekání rýh ve zdivu cihelném hl do 150 mm š do 200 mm | m | 28.65 |  | 0 | CS ÚRS 2024 01 |  | zákl. přenesená |  | 0 | 0 | 0 | 0.054 | 1.5471 | 4 | K | 2 |  |  |  | ROZPOCET | [5 empty] | 0 | 0 | 0 | 0 | 0 | 4 | 0 | 4 | -1759765293
| Online PSC |  | https://podminky.urs.cz/item/CS_URS_2024_01/974031165 | [14 empty] | Online PSC | 2
| VV |  | výkres D.1.2.02 - KONSTRUKCE 1.PP A ZÁKLADY - TVAR | [14 empty] | VV | 2 | 1 | True | 0 | ROZPOCET
| VV |  | pro desku hl. 200 mm š. 120 mm | [14 empty] | VV | 2 | 1 | True | 0 | ROZPOCET
| VV |  | (1,16+5,643+1+1+1+2,427+0,5+0,9+0,68) |  | 14.31 | [12 empty] | VV | 2 | 2 | True | 0 | ROZPOCET
| VV |  | stropní deska nad 1.PP | [14 empty] | VV | 2 | 1 | True | 0 | ROZPOCET
| VV |  | 2*6,17+2 |  | 14.34 | [12 empty] | VV | 2 | 2 | True | 0 | ROZPOCET
| VV |  | Součet |  | 28.65 | [12 empty] | VV | 2 | 4 | True | 1 | ROZPOCET
364 | K | 974031167 | Vysekání rýh ve zdivu cihelném hl do 150 mm š do 300 mm | m | 2.5 |  | 0 | CS ÚRS 2024 01 |  | zákl. přenesená |  | 0 | 0 | 0 | 0.081 | 0.2025 | 4 | K | 2 |  |  |  | ROZPOCET | [5 empty] | 0 | 0 | 0 | 0 | 0 | 4 | 0 | 4 | 30130283
| Online PSC |  | https://podminky.urs.cz/item/CS_URS_2024_01/974031167 | [14 empty] | Online PSC | 2
| VV |  | výkres D.1.2.02 - KONSTRUKCE 1.PP A ZÁKLADY - TVAR | [14 empty] | VV | 2 | 1 | True | 0 | ROZPOCET
| VV |  | pro desku hl. 150 mm š. 300 mm - řezy 1-1, řez 7-7 | [14 empty] | VV | 2 | 1 | True | 0 | ROZPOCET
| VV |  | 1+0,75+0,75 |  | 2.5 | [12 empty] | VV | 2 | 2 | True | 1 | ROZPOCET
365 | K | 974031664 | Vysekání rýh ve zdivu cihelném pro vtahování nosníků hl do 150 mm v do 150 mm | m | 86.32 |  | 0 | CS ÚRS 2024 01 |  | zákl. přenesená |  | 0 | 0 | 0 | 0.042 | 3.6254 | 4 | K | 2 |  |  |  | ROZPOCET | [5 empty] | 0 | 0 | 0 | 0 | 0 | 4 | 0 | 4 | -820978144
| Online PSC |  | https://podminky.urs.cz/item/CS_URS_2024_01/974031664 | [14 empty] | Online PSC | 2
| VV |  | výkres D.1.2.02 - KONSTRUKCE 1.PP A ZÁKLADY - TVAR | [14 empty] | VV | 2 | 1 | True | 0 | ROZPOCET
| VV |  | 4*1,54 |  | 6.16 | [12 empty] | VV | 2 | 2 | True | 0 | ROZPOCET
| VV |  | 4*1,6 |  | 6.4 | [12 empty] | VV | 2 | 2 | True | 0 | ROZPOCET
| VV |  | Mezisoučet |  | 12.56 | [12 empty] | VV | 2 | 3 | True | 0 | ROZPOCET
| VV |  | výkres D.1.2.03 - KONSTRUKCE 1.NP - TVAR | [14 empty] | VV | 2 | 1 | True | 0 | ROZPOCET
| VV |  | I100 - 0,85 m | [14 empty] | VV | 2 | 1 | True | 0 | ROZPOCET
| VV |  | 4*0,85 |  | 3.4 | [12 empty] | VV | 2 | 2 | True | 0 | ROZPOCET
| VV |  | 6*3*0,85 |  | 15.3 | [12 empty] | VV | 2 | 2 | True | 0 | ROZPOCET
| VV |  | I100 - 1,4 m | [14 empty] | VV | 2 | 1 | True | 0 | ROZPOCET
| VV |  | 2*1,4 |  | 2.8 | [12 empty] | VV | 2 | 2 | True | 0 | ROZPOCET
| VV |  | I120 - 0,85 m | [14 empty] | VV | 2 | 1 | True | 0 | ROZPOCET
| VV |  | 8*0,85 |  | 6.8 | [12 empty] | VV | 2 | 2 | True | 0 | ROZPOCET
| VV |  | I120 - 0,95 m | [14 empty] | VV | 2 | 1 | True | 0 | ROZPOCET
| VV |  | 3*0,95 |  | 2.85 | [12 empty] | VV | 2 | 2 | True | 0 | ROZPOCET
| VV |  | I120 - 1,62 m | [14 empty] | VV | 2 | 1 | True | 0 | ROZPOCET
| VV |  | 3*1,62 |  | 4.86 | [12 empty] | VV | 2 | 2 | True | 0 | ROZPOCET
| VV |  | I120- 1,3 m | [14 empty] | VV | 2 | 1 | True | 0 | ROZPOCET
| VV |  | 2*1,3 |  | 2.6 | [12 empty] | VV | 2 | 2 | True | 0 | ROZPOCET
| VV |  | I140 - 2,2 m | [14 empty] | VV | 2 | 1 | True | 0 | ROZPOCET
| VV |  | 4*2,2 |  | 8.8 | [12 empty] | VV | 2 | 2 | True | 0 | ROZPOCET
| VV |  | I140 - 1,6 m | [14 empty] | VV | 2 | 1 | True | 0 | ROZPOCET
| VV |  | 4*1,6 |  | 6.4 | [12 empty] | VV | 2 | 2 | True | 0 | ROZPOCET
| VV |  | Mezisoučet |  | 53.81 | [12 empty] | VV | 2 | 3 | True | 0 | ROZPOCET
| VV |  | výkres D.1.2.04 - KONSTRUKCE 2.NP - TVAR | [14 empty] | VV | 2 | 1 | True | 0 | ROZPOCET
| VV |  | I120 - 1,3 m | [14 empty] | VV | 2 | 1 | True | 0 | ROZPOCET
| VV |  | 2*1,3 |  | 2.6 | [12 empty] | VV | 2 | 2 | True | 0 | ROZPOCET
| VV |  | I120 - 1,52 m | [14 empty] | VV | 2 | 1 | True | 0 | ROZPOCET
| VV |  | 2*1,52 |  | 3.04 | [12 empty] | VV | 2 | 2 | True | 0 | ROZPOCET
| VV |  | I140 - 1,97 m | [14 empty] | VV | 2 | 1 | True | 0 | ROZPOCET
| VV |  | 3*1,97 |  | 5.91 | [12 empty] | VV | 2 | 2 | True | 0 | ROZPOCET
| VV |  | Mezisoučet |  | 11.55 | [12 empty] | VV | 2 | 3 | True | 0 | ROZPOCET
| VV |  | výkres D.1.2.5 - KONSTRUKCE 3.NP - TVAR | [14 empty] | VV | 2 | 1 | True | 0 | ROZPOCET
| VV |  | I140 - 2,1 m | [14 empty] | VV | 2 | 1 | True | 0 | ROZPOCET
| VV |  | 4*2,1 |  | 8.4 | [12 empty] | VV | 2 | 2 | True | 0 | ROZPOCET
| VV |  | Mezisoučet |  | 8.4 | [12 empty] | VV | 2 | 3 | True | 0 | ROZPOCET
| VV |  | Součet |  | 86.32 | [12 empty] | VV | 2 | 4 | True | 1 | ROZPOCET
366 | K | 974031666 | Vysekání rýh ve zdivu cihelném pro vtahování nosníků hl do 150 mm v do 250 mm | m | 88.87 |  | 0 | CS ÚRS 2024 01 |  | zákl. přenesená |  | 0 | 0 | 0 | 0.065 | 5.7766 | 4 | K | 2 |  |  |  | ROZPOCET | [5 empty] | 0 | 0 | 0 | 0 | 0 | 4 | 0 | 4 | 1306765349
| Online PSC |  | https://podminky.urs.cz/item/CS_URS_2024_01/974031666 | [14 empty] | Online PSC | 2
| VV |  | výkres D.1.2.02 - KONSTRUKCE 1.PP A ZÁKLADY - TVAR | [14 empty] | VV | 2 | 1 | True | 0 | ROZPOCET
| VV |  | 5*1,7 |  | 8.5 | [12 empty] | VV | 2 | 2 | True | 0 | ROZPOCET
| VV |  | 3*2,5 |  | 7.5 | [12 empty] | VV | 2 | 2 | True | 0 | ROZPOCET
| VV |  | Mezisoučet |  | 16 | [12 empty] | VV | 2 | 3 | True | 0 | ROZPOCET
| VV |  | výkres D.1.2.03 - KONSTRUKCE 1.NP - TVAR | [14 empty] | VV | 2 | 1 | True | 0 | ROZPOCET
| VV |  | I160 - 1,55 m | [14 empty] | VV | 2 | 1 | True | 0 | ROZPOCET
| VV |  | 8*1,55 |  | 12.4 | [12 empty] | VV | 2 | 2 | True | 0 | ROZPOCET
| VV |  | I160 - 1,6 m | [14 empty] | VV | 2 | 1 | True | 0 | ROZPOCET
| VV |  | 4*1,6 |  | 6.4 | [12 empty] | VV | 2 | 2 | True | 0 | ROZPOCET
| VV |  | I160 - 1,7 m | [14 empty] | VV | 2 | 1 | True | 0 | ROZPOCET
| VV |  | 3*1,7 |  | 5.1 | [12 empty] | VV | 2 | 2 | True | 0 | ROZPOCET
| VV |  | I160 - 1,25 m | [14 empty] | VV | 2 | 1 | True | 0 | ROZPOCET
| VV |  | 3*1,25 |  | 3.75 | [12 empty] | VV | 2 | 2 | True | 0 | ROZPOCET
| VV |  | I160 - 1,6 m | [14 empty] | VV | 2 | 1 | True | 0 | ROZPOCET
| VV |  | 12*1,6 |  | 19.2 | [12 empty] | VV | 2 | 2 | True | 0 | ROZPOCET
| VV |  | I200 - 1,85 m | [14 empty] | VV | 2 | 1 | True | 0 | ROZPOCET
| VV |  | 4*1,75 |  | 7 | [12 empty] | VV | 2 | 2 | True | 0 | ROZPOCET
| VV |  | I240 - 2,58 m | [14 empty] | VV | 2 | 1 | True | 0 | ROZPOCET
| VV |  | 5*2,58 |  | 12.9 | [12 empty] | VV | 2 | 2 | True | 0 | ROZPOCET
| VV |  | I240 - 2,04 m | [14 empty] | VV | 2 | 1 | True | 0 | ROZPOCET
| VV |  | 3*2,04 |  | 6.12 | [12 empty] | VV | 2 | 2 | True | 0 | ROZPOCET
| VV |  | Mezisoučet |  | 72.87 | [12 empty] | VV | 2 | 3 | True | 0 | ROZPOCET
| VV |  | Součet |  | 88.87 | [12 empty] | VV | 2 | 4 | True | 1 | ROZPOCET
367 | K | 975121331 | Zřízení jednořadého podchycení konstrukcí systémovými stojkami s nosníky v do 4 m zatížení přes 1000 do 1500 kg/m | m | 80 |  | 0 | CS ÚRS 2024 01 |  | zákl. přenesená |  | 0 | 0 | 0 | 0 | 0 | 4 | K | 2 |  |  |  | ROZPOCET | [5 empty] | 0 | 0 | 0 | 0 | 0 | 4 | 0 | 4 | 1813476558
| Online PSC |  | https://podminky.urs.cz/item/CS_URS_2024_01/975121331 | [14 empty] | Online PSC | 2
| VV |  | lokální podepření konstrukcí při bourání apod. | [14 empty] | VV | 2 | 1 | True | 0 | ROZPOCET
| VV |  | 80 |  | 80 | [12 empty] | VV | 2 | 2 | True | 1 | ROZPOCET
368 | K | 975121332 | Příplatek k jednořadému podchycení konstrukcí systémovými stojkami s nosníky do v 4 m zatížení přes 1000 do 1500 kg/m za první a ZKD den použití | m | 2400 |  | 0 | CS ÚRS 2024 01 |  | zákl. přenesená |  | 0 | 0 | 0 | 0 | 0 | 4 | K | 2 |  |  |  | ROZPOCET | [5 empty] | 0 | 0 | 0 | 0 | 0 | 4 | 0 | 4 | 345356321
| Online PSC |  | https://podminky.urs.cz/item/CS_URS_2024_01/975121332 | [14 empty] | Online PSC | 2
| VV |  | 80*30 'Přepočtené koeficientem množství |  | 2400 | [12 empty] | VV | 2 | 2 | False | 1 | ROZPOCET
369 | K | 975121333 | Odstranění jednořadého podchycení konstrukcí systémovými stojkami s nosníky v do 4 m zatížení přes 1000 do 1500 kg/m | m | 80 |  | 0 | CS ÚRS 2024 01 |  | zákl. přenesená |  | 0 | 0 | 0 | 0 | 0 | 4 | K | 2 |  |  |  | ROZPOCET | [5 empty] | 0 | 0 | 0 | 0 | 0 | 4 | 0 | 4 | 824837346
| Online PSC |  | https://podminky.urs.cz/item/CS_URS_2024_01/975121333 | [14 empty] | Online PSC | 2
370 | K | 977151118 | Jádrové vrty diamantovými korunkami do stavebních materiálů D přes 90 do 100 mm | m | 2 |  | 0 | CS ÚRS 2024 01 |  | zákl. přenesená |  | 0 | 0.00123 | 0.00246 | 0.017 | 0.034 | 4 | K | 2 |  |  |  | ROZPOCET | [5 empty] | 0 | 0 | 0 | 0 | 0 | 4 | 0 | 4 | -1726577519
| Online PSC |  | https://podminky.urs.cz/item/CS_URS_2024_01/977151118 | [14 empty] | Online PSC | 2
371 | K | 977151123 | Jádrové vrty diamantovými korunkami do stavebních materiálů D přes 130 do 150 mm | m | 2 |  | 0 | CS ÚRS 2024 01 |  | zákl. přenesená |  | 0 | 0.00147 | 0.00294 | 0.039 | 0.078 | 4 | K | 2 |  |  |  | ROZPOCET | [5 empty] | 0 | 0 | 0 | 0 | 0 | 4 | 0 | 4 | -1392052769
| Online PSC |  | https://podminky.urs.cz/item/CS_URS_2024_01/977151123 | [14 empty] | Online PSC | 2
372 | K | 977312112 | Řezání stávajících betonových mazanin vyztužených hl do 100 mm | m | 50 |  | 0 | CS ÚRS 2024 01 |  | zákl. přenesená |  | 0 | 0 | 0 | 0 | 0 | 4 | K | 2 |  |  |  | ROZPOCET | [5 empty] | 0 | 0 | 0 | 0 | 0 | 4 | 0 | 4 | 2019825372
| Online PSC |  | https://podminky.urs.cz/item/CS_URS_2024_01/977312112 | [14 empty] | Online PSC | 2
| VV |  | výkres D.1.1.101 - PŮDORYS 1PP - BOURACÍ PRÁCE | [14 empty] | VV | 2 | 1 | True | 0 | ROZPOCET
| VV |  | místnost A.-1_3.02 | [14 empty] | VV | 2 | 1 | True | 0 | ROZPOCET
| VV |  | bourání pro ZTI | [14 empty] | VV | 2 | 1 | True | 0 | ROZPOCET
| VV |  | 50 |  | 50 | [12 empty] | VV | 2 | 2 | True | 1 | ROZPOCET
373 | K | 978011191 | Otlučení (osekání) vnitřní vápenné nebo vápenocementové omítky stropů v rozsahu přes 50 do 100 % | m2 | 164.35 |  | 0 | CS ÚRS 2024 01 |  | zákl. přenesená |  | 0 | 0 | 0 | 0.05 | 8.2175 | 4 | K | 2 |  |  |  | ROZPOCET | [5 empty] | 0 | 0 | 0 | 0 | 0 | 4 | 0 | 4 | 616560481
| Online PSC |  | https://podminky.urs.cz/item/CS_URS_2024_01/978011191 | [14 empty] | Online PSC | 2
| VV |  | výkres D.1.1.401 - PŮDORYS 1PP - NAVRHOVANÝ STAV | [14 empty] | VV | 2 | 1 | True | 0 | ROZPOCET
| VV |  | SPOLEČNÉ PROSTORY | [14 empty] | VV | 2 | 1 | True | 0 | ROZPOCET
| VV |  | místnost A.-1_1.10 - schodiště | [14 empty] | VV | 2 | 1 | True | 0 | ROZPOCET
| VV |  | 5,21 |  | 5.21 | [12 empty] | VV | 2 | 2 | True | 0 | ROZPOCET
| VV |  | místnost A.-1_1.22 - chodba | [14 empty] | VV | 2 | 1 | True | 0 | ROZPOCET
| VV |  | 22,79 |  | 22.79 | [12 empty] | VV | 2 | 2 | True | 0 | ROZPOCET
| VV |  | místnost A.-1_1.23 - sklad | [14 empty] | VV | 2 | 1 | True | 0 | ROZPOCET
| VV |  | 7,05 |  | 7.05 | [12 empty] | VV | 2 | 2 | True | 0 | ROZPOCET
| VV |  | místnost A.-1_1.25 - technická místnost | [14 empty] | VV | 2 | 1 | True | 0 | ROZPOCET
| VV |  | 12,56 |  | 12.56 | [12 empty] | VV | 2 | 2 | True | 0 | ROZPOCET
| VV |  | místnost A.-1_1.26 - kotelna | [14 empty] | VV | 2 | 1 | True | 0 | ROZPOCET
| VV |  | 25,98 |  | 25.98 | [12 empty] | VV | 2 | 2 | True | 0 | ROZPOCET
| VV |  | RESTAURACE KVĚTNICE | [14 empty] | VV | 2 | 1 | True | 0 | ROZPOCET
| VV |  | místnost A.-1_2.12 - šatna muži | [14 empty] | VV | 2 | 1 | True | 0 | ROZPOCET
| VV |  | 9 |  | 9 | [12 empty] | VV | 2 | 2 | True | 0 | ROZPOCET
| VV |  | místnost A.-1_2.13 - sklad hrubá příprava zeleniny | [14 empty] | VV | 2 | 1 | True | 0 | ROZPOCET
| VV |  | 4,54 |  | 4.54 | [12 empty] | VV | 2 | 2 | True | 0 | ROZPOCET
| VV |  | místnost A.-1_2.14 - chodba | [14 empty] | VV | 2 | 1 | True | 0 | ROZPOCET
| VV |  | 13,26 |  | 13.26 | [12 empty] | VV | 2 | 2 | True | 0 | ROZPOCET
| VV |  | místnost A.-1_2.15 - sklad nepotravinového zboží | [14 empty] | VV | 2 | 1 | True | 0 | ROZPOCET
| VV |  | 12,83 |  | 12.83 | [12 empty] | VV | 2 | 2 | True | 0 | ROZPOCET
| VV |  | místnost A.-1_2.16 - tech. m. změkčovač vody | [14 empty] | VV | 2 | 1 | True | 0 | ROZPOCET
| VV |  | 11,37 |  | 11.37 | [12 empty] | VV | 2 | 2 | True | 0 | ROZPOCET
| VV |  | místnost A.-1_2.17 - sklad nápojů | [14 empty] | VV | 2 | 1 | True | 0 | ROZPOCET
| VV |  | 10,55 |  | 10.55 | [12 empty] | VV | 2 | 2 | True | 0 | ROZPOCET
| VV |  | místnost A.-1_2.18 - šatna ženy | [14 empty] | VV | 2 | 1 | True | 0 | ROZPOCET
| VV |  | 11,41 |  | 11.41 | [12 empty] | VV | 2 | 2 | True | 0 | ROZPOCET
| VV |  | místnost A.-1_2.19 - sklad potravin | [14 empty] | VV | 2 | 1 | True | 0 | ROZPOCET
| VV |  | 9,6 |  | 9.6 | [12 empty] | VV | 2 | 2 | True | 0 | ROZPOCET
| VV |  | místnost A.-1_2.20 - chlad. sklad potravin | [14 empty] | VV | 2 | 1 | True | 0 | ROZPOCET
| VV |  | 5,03 |  | 5.03 | [12 empty] | VV | 2 | 2 | True | 0 | ROZPOCET
| VV |  | místnost A.-1_2.21 - přípojka vody | [14 empty] | VV | 2 | 1 | True | 0 | ROZPOCET
| VV |  | 2,17 |  | 2.17 | [12 empty] | VV | 2 | 2 | True | 0 | ROZPOCET
| VV |  | místnost A.-1_2.27 - zázemí zvedací plošiny | [14 empty] | VV | 2 | 1 | True | 0 | ROZPOCET
| VV |  | 1 |  | 1 | [12 empty] | VV | 2 | 2 | True | 0 | ROZPOCET
| VV |  | Součet |  | 164.35 | [12 empty] | VV | 2 | 4 | True | 1 | ROZPOCET
374 | K | 978012121 | Otlučení (osekání) vnitřní vápenné nebo vápenocementové omítky stropů rákosových v rozsahu přes 5 do 10 % | m2 | 192.63 |  | 0 | CS ÚRS 2024 01 |  | zákl. přenesená |  | 0 | 0 | 0 | 0.004 | 0.77052 | 4 | K | 2 |  |  |  | ROZPOCET | [5 empty] | 0 | 0 | 0 | 0 | 0 | 4 | 0 | 4 | -1825425936
| Online PSC |  | https://podminky.urs.cz/item/CS_URS_2024_01/978012121 | [14 empty] | Online PSC | 2
| VV |  | Oprava vnitřní vápenné hladké omítky stropů v rozsahu plochy do 10 % s celoplošným přeštukováním | [14 empty] | VV | 2 | 1 | True | 0 | ROZPOCET
| VV |  | 192,63 |  | 192.63 | [12 empty] | VV | 2 | 2 | True | 1 | ROZPOCET
375 | K | 978012191 | Otlučení (osekání) vnitřní vápenné nebo vápenocementové omítky stropů rákosových v rozsahu přes 50 do 100 % | m2 | 14.302 |  | 0 | CS ÚRS 2024 01 |  | zákl. přenesená |  | 0 | 0 | 0 | 0.05 | 0.7151 | 4 | K | 2 |  |  |  | ROZPOCET | [5 empty] | 0 | 0 | 0 | 0 | 0 | 4 | 0 | 4 | -777658178
| Online PSC |  | https://podminky.urs.cz/item/CS_URS_2024_01/978012191 | [14 empty] | Online PSC | 2
| VV |  | výkres D.1.1.103 - PŮDORYS 2NP - BOURACÍ PRÁCE | [14 empty] | VV | 2 | 1 | True | 0 | ROZPOCET
| VV |  | skladba SP23 – KOBEREC (sonda V2) | [14 empty] | VV | 2 | 1 | True | 0 | ROZPOCET
| VV |  | místnost A.2_2.19.1 | [14 empty] | VV | 2 | 1 | True | 0 | ROZPOCET
| VV |  | 1,054*0,7 |  | 0.738 | [12 empty] | VV | 2 | 2 | True | 0 | ROZPOCET
| VV |  | skladba SP24 – KERAMICKÁ DLAŽBA - v místě výtahu legenda 18 - trámy pro rákos | [14 empty] | VV | 2 | 1 | True | 0 | ROZPOCET
| VV |  | místnost A.2_2_19.3 | [14 empty] | VV | 2 | 1 | True | 0 | ROZPOCET
| VV |  | 4,1 |  | 4.1 | [12 empty] | VV | 2 | 2 | True | 0 | ROZPOCET
| VV |  | skladba SP28 – KERAMICKÁ DLAŽBA - v místě VZT šachty | [14 empty] | VV | 2 | 1 | True | 0 | ROZPOCET
| VV |  | místnost A.2_2.12.2 | [14 empty] | VV | 2 | 1 | True | 0 | ROZPOCET
| VV |  | 2,25*1,028 |  | 2.313 | [12 empty] | VV | 2 | 2 | True | 0 | ROZPOCET
| VV |  | Mezisoučet |  | 7.151 | [12 empty] | VV | 2 | 3 | True | 0 | ROZPOCET
| VV |  | výkres D.1.1.104 - PŮDORYS 3NP - BOURACÍ PRÁCE | [14 empty] | VV | 2 | 1 | True | 0 | ROZPOCET
| VV |  | skladba SP33 – KOBEREC (sonda V5) | [14 empty] | VV | 2 | 1 | True | 0 | ROZPOCET
| VV |  | místnost A.3_2.18.1 | [14 empty] | VV | 2 | 1 | True | 0 | ROZPOCET
| VV |  | 1,054*0,7 |  | 0.738 | [12 empty] | VV | 2 | 2 | True | 0 | ROZPOCET
| VV |  | skladba SP34 – KERAMICKÁ DLAŽBA - v místě výtahu legenda 18 - trámy pro rákos | [14 empty] | VV | 2 | 1 | True | 0 | ROZPOCET
| VV |  | místnost A.3_2.18.3 | [14 empty] | VV | 2 | 1 | True | 0 | ROZPOCET
| VV |  | 4,1 |  | 4.1 | [12 empty] | VV | 2 | 2 | True | 0 | ROZPOCET
| VV |  | SP39 – KERAMICKÁ DLAŽBA - v místě VZT šachty | [14 empty] | VV | 2 | 1 | True | 0 | ROZPOCET
| VV |  | místnost A.3_2.09.7 | [14 empty] | VV | 2 | 1 | True | 0 | ROZPOCET
| VV |  | 2,25*1,028 |  | 2.313 | [12 empty] | VV | 2 | 2 | True | 0 | ROZPOCET
| VV |  | Mezisoučet |  | 7.151 | [12 empty] | VV | 2 | 3 | True | 0 | ROZPOCET
| VV |  | Součet |  | 14.302 | [12 empty] | VV | 2 | 4 | True | 1 | ROZPOCET
376 | K | 978013121 | Otlučení (osekání) vnitřní vápenné nebo vápenocementové omítky stěn v rozsahu přes 5 do 10 % | m2 | 157.511 |  | 0 | CS ÚRS 2024 01 |  | zákl. přenesená |  | 0 | 0 | 0 | 0.004 | 0.63004 | 4 | K | 2 |  |  |  | ROZPOCET | [5 empty] | 0 | 0 | 0 | 0 | 0 | 4 | 0 | 4 | 36662559
| Online PSC |  | https://podminky.urs.cz/item/CS_URS_2024_01/978013121 | [14 empty] | Online PSC | 2
| VV |  | Oprava vnitřní vápenné hladké omítky stěn v rozsahu plochy do 10 % s celoplošným přeštukováním | [14 empty] | VV | 2 | 1 | True | 0 | ROZPOCET
| VV |  | 157,511 |  | 157.511 | [12 empty] | VV | 2 | 2 | True | 1 | ROZPOCET
377 | K | 978013141 | Otlučení (osekání) vnitřní vápenné nebo vápenocementové omítky stěn v rozsahu přes 10 do 30 % | m2 | 654.321 |  | 0 | CS ÚRS 2024 01 |  | zákl. přenesená |  | 0 | 0 | 0 | 0.01 | 6.5432 | 4 | K | 2 |  |  |  | ROZPOCET | [5 empty] | 0 | 0 | 0 | 0 | 0 | 4 | 0 | 4 | -1197187697
| Online PSC |  | https://podminky.urs.cz/item/CS_URS_2024_01/978013141 | [14 empty] | Online PSC | 2
| VV |  | Oprava vnitřní vápenné hladké omítky stěn v rozsahu plochy přes 10 do 30 % s celoplošným přeštukováním | [14 empty] | VV | 2 | 1 | True | 0 | ROZPOCET
| VV |  | 654,321 |  | 654.321 | [12 empty] | VV | 2 | 2 | True | 1 | ROZPOCET
378 | K | 978013191 | Otlučení vápenných nebo vápenocementových omítek vnitřních ploch stěn s vyškrabáním spar, s očištěním zdiva, v rozsahu přes 50 do 100 % | m2 | 545.281 |  | 0 | CS ÚRS 2024 01 |  | zákl. přenesená |  | 0 | 0 | 0 | 0.046 | 25.0829 | 4 | K | 2 |  |  |  | ROZPOCET | [5 empty] | 0 | 0 | 0 | 0 | 0 | 4 | 0 | 4 | -1466180362
| Online PSC |  | https://podminky.urs.cz/item/CS_URS_2024_01/978013191 | [14 empty] | Online PSC | 2
| VV |  | výkres D.1.1.101 - PŮDORYS 1PP - BOURACÍ PRÁCE (mimo bourané stěny) | [14 empty] | VV | 2 | 1 | True | 0 | ROZPOCET
| VV |  | SPOLEČNÉ PROSTORY | [14 empty] | VV | 2 | 1 | True | 0 | ROZPOCET
| VV |  | místnost A.-1_1.10 - schodiště | [14 empty] | VV | 2 | 1 | True | 0 | ROZPOCET
| VV |  | (2*5,14+1,027)*2,4 |  | 27.137 | [12 empty] | VV | 2 | 2 | True | 0 | ROZPOCET
| VV |  | místnost A.-1_1.12 - chodba | [14 empty] | VV | 2 | 1 | True | 0 | ROZPOCET
| VV |  | (1,867+6,861+0,165+0,6+0,165+2,566+0,16+0,45+0,16+2,403+1,704+2,436+0,143+0,65+0,51+2,339+0,117+0,6+0,115+6,079+0,714+1,487)*2,6 |  | 83.957 | [12 empty] | VV | 2 | 2 | True | 0 | ROZPOCET
| VV |  | (1+2*1,95)*0,65 |  | 3.185 | [12 empty] | VV | 2 | 2 | True | 0 | ROZPOCET
| VV |  | -0,9*1,9 |  | -1.71 | [12 empty] | VV | 2 | 2 | True | 0 | ROZPOCET
| VV |  | -1,2*1,87 |  | -2.244 | [12 empty] | VV | 2 | 2 | True | 0 | ROZPOCET
| VV |  | -5*0,8*2 |  | -8 | [12 empty] | VV | 2 | 2 | True | 0 | ROZPOCET
| VV |  | -2*1,2*2,02 |  | -4.848 | [12 empty] | VV | 2 | 2 | True | 0 | ROZPOCET
| VV |  | -1,061*2,6 |  | -2.759 | [12 empty] | VV | 2 | 2 | True | 0 | ROZPOCET
| VV |  | -0,7*2 |  | -1.4 | [12 empty] | VV | 2 | 2 | True | 0 | ROZPOCET
| VV |  | místnost A.-1_1.13 - úklid | [14 empty] | VV | 2 | 1 | True | 0 | ROZPOCET
| VV |  | (0,669+0,633+0,807+0,445+0,971)*2,5 |  | 8.813 | [12 empty] | VV | 2 | 2 | True | 0 | ROZPOCET
| VV |  | místnost A.-1_1.18 - kotelna | [14 empty] | VV | 2 | 1 | True | 0 | ROZPOCET
| VV |  | (3,963+5,916+4,68+5,875)*4,2 |  | 85.823 | [12 empty] | VV | 2 | 2 | True | 0 | ROZPOCET
| VV |  | (1,33+2*2,06)*0,65 |  | 3.543 | [12 empty] | VV | 2 | 2 | True | 0 | ROZPOCET
| VV |  | -1,121*2 |  | -2.242 | [12 empty] | VV | 2 | 2 | True | 0 | ROZPOCET
| VV |  | -1,2*1,87 |  | -2.244 | [12 empty] | VV | 2 | 2 | True | 0 | ROZPOCET
| VV |  | místnost A.-1_1.19 - větrací místnost | [14 empty] | VV | 2 | 1 | True | 0 | ROZPOCET
| VV |  | (2*2,411+2*5,881)*1,98 |  | 32.836 | [12 empty] | VV | 2 | 2 | True | 0 | ROZPOCET
| VV |  | (1,112+2*2)*0,6 |  | 3.067 | [12 empty] | VV | 2 | 2 | True | 0 | ROZPOCET
| VV |  | -1,312*1,98 |  | -2.598 | [12 empty] | VV | 2 | 2 | True | 0 | ROZPOCET
| VV |  | -1,121*2 |  | -2.242 | [12 empty] | VV | 2 | 2 | True | 0 | ROZPOCET
| VV |  | -1,2*2,02 |  | -2.424 | [12 empty] | VV | 2 | 2 | True | 0 | ROZPOCET
| VV |  | místnost A.-1_1.20 - dílna | [14 empty] | VV | 2 | 1 | True | 0 | ROZPOCET
| VV |  | (2,859+2,641+5,908+0,7)*2,45 |  | 29.665 | [12 empty] | VV | 2 | 2 | True | 0 | ROZPOCET
| VV |  | 2*0,6*1,98 |  | 2.376 | [12 empty] | VV | 2 | 2 | True | 0 | ROZPOCET
| VV |  | -1,312*1,98 |  | -2.598 | [12 empty] | VV | 2 | 2 | True | 0 | ROZPOCET
| VV |  | RESTAURACE KVĚTNICE | [14 empty] | VV | 2 | 1 | True | 0 | ROZPOCET
| VV |  | místnost A.-1_2.14 - sklad | [14 empty] | VV | 2 | 1 | True | 0 | ROZPOCET
| VV |  | (2*1,425+2*4,98)*2,5 |  | 32.025 | [12 empty] | VV | 2 | 2 | True | 0 | ROZPOCET
| VV |  | -0,8*2 |  | -1.6 | [12 empty] | VV | 2 | 2 | True | 0 | ROZPOCET
| VV |  | místnost A.-1_2.15 - sklad | [14 empty] | VV | 2 | 1 | True | 0 | ROZPOCET
| VV |  | (2*2,33+2*3,942)*2,2 |  | 27.597 | [12 empty] | VV | 2 | 2 | True | 0 | ROZPOCET
| VV |  | místnost A.-1_2.16 - sklad | [14 empty] | VV | 2 | 1 | True | 0 | ROZPOCET
| VV |  | (2*2,439+2*3,941)*2,43 |  | 31.007 | [12 empty] | VV | 2 | 2 | True | 0 | ROZPOCET
| VV |  | -0,8*2 |  | -1.6 | [12 empty] | VV | 2 | 2 | True | 0 | ROZPOCET
| VV |  | místnost A.-1_2.17 - sklad | [14 empty] | VV | 2 | 1 | True | 0 | ROZPOCET
| VV |  | (1,884+6,005+2,3+5,998)*2,43 |  | 39.334 | [12 empty] | VV | 2 | 2 | True | 0 | ROZPOCET
| VV |  | -0,8*2 |  | -1.6 | [12 empty] | VV | 2 | 2 | True | 0 | ROZPOCET
| VV |  | místnost A.-1_2.22 - sklad | [14 empty] | VV | 2 | 1 | True | 0 | ROZPOCET
| VV |  | (0,5+0,3+1,236+2,896+0,156+3,3+0,585+0,827+0,42+0,5+2,643+0,453+0,5)*2,27 |  | 32.497 | [12 empty] | VV | 2 | 2 | True | 0 | ROZPOCET
| VV |  | -0,9*2 |  | -1.8 | [12 empty] | VV | 2 | 2 | True | 0 | ROZPOCET
| VV |  | místnost A.-1_2.23 - chladící agregát | [14 empty] | VV | 2 | 1 | True | 0 | ROZPOCET
| VV |  | (0,3+0,49+2,17+2,17+0,486+0,49+0,485+8,7)*2,27 |  | 34.711 | [12 empty] | VV | 2 | 2 | True | 0 | ROZPOCET
| VV |  | místnost A.-1_2.24 - sklad sudů | [14 empty] | VV | 2 | 1 | True | 0 | ROZPOCET
| VV |  | (0,4+0,49+0,445+2,746+0,446+0,5+0,446+0,946+2,646+4,687)*2,27 |  | 31.217 | [12 empty] | VV | 2 | 2 | True | 0 | ROZPOCET
| VV |  | -0,8*2 |  | -1.6 | [12 empty] | VV | 2 | 2 | True | 0 | ROZPOCET
| VV |  | Mezisoučet |  | 465.281 | [12 empty] | VV | 2 | 3 | True | 0 | ROZPOCET
| VV |  | lokální otlučení omítky v místě provádění injektáže, kde se neprovádí sanační omítky | [14 empty] | VV | 2 | 1 | True | 0 | ROZPOCET
| VV |  | 80 |  | 80 | [12 empty] | VV | 2 | 2 | True | 0 | ROZPOCET
| VV |  | Součet |  | 545.281 | [12 empty] | VV | 2 | 4 | True | 1 | ROZPOCET
379 | K | 978015391 | Otlučení (osekání) vnější vápenné nebo vápenocementové omítky stupně členitosti 1 a 2 v rozsahu přes 80 do 100 % | m2 | 132.333 |  | 0 | CS ÚRS 2024 01 |  | zákl. přenesená |  | 0 | 0 | 0 | 0.059 | 7.8076 | 4 | K | 2 |  |  |  | ROZPOCET | [5 empty] | 0 | 0 | 0 | 0 | 0 | 4 | 0 | 4 | -1774235974
| Online PSC |  | https://podminky.urs.cz/item/CS_URS_2024_01/978015391 | [14 empty] | Online PSC | 2
| VV |  | Skladba_OP03 |  | 36.918 | [12 empty] | VV | 2 | 2 | True | 0 | ROZPOCET
| VV |  | Skladba_OP04 |  | 35.748 | [12 empty] | VV | 2 | 2 | True | 0 | ROZPOCET
| VV |  | Skladba_OP11 |  | 59.667 | [12 empty] | VV | 2 | 2 | True | 0 | ROZPOCET
| VV |  | Součet |  | 132.333 | [12 empty] | VV | 2 | 4 | True | 1 | ROZPOCET
380 | K | 978059541 | Odsekání a odebrání obkladů stěn z vnitřních obkládaček plochy přes 1 m2 | m2 | 177.755 |  | 0 | CS ÚRS 2024 01 |  | zákl. přenesená |  | 0 | 0 | 0 | 0.068 | 12.0873 | 4 | K | 2 |  |  |  | ROZPOCET | [5 empty] | 0 | 0 | 0 | 0 | 0 | 4 | 0 | 4 | -1816040282
| Online PSC |  | https://podminky.urs.cz/item/CS_URS_2024_01/978059541 | [14 empty] | Online PSC | 2
| VV |  | výkres D.1.1.101 - PŮDORYS 1PP - BOURACÍ PRÁCE (mimo bourané stěny) | [14 empty] | VV | 2 | 1 | True | 0 | ROZPOCET
| VV |  | místnost A.-1_2.23 | [14 empty] | VV | 2 | 1 | True | 0 | ROZPOCET
| VV |  | (0,669+0,633+0,81+0,445+0,971)*2,1 |  | 7.409 | [12 empty] | VV | 2 | 2 | True | 0 | ROZPOCET
| VV |  | Mezisoučet |  | 7.409 | [12 empty] | VV | 2 | 3 | True | 0 | ROZPOCET
| VV |  | výkres D.1.1.102 - PŮDORYS 1NP - BOURACÍ PRÁCE (mimo bourané stěny) | [14 empty] | VV | 2 | 1 | True | 0 | ROZPOCET
| VV |  | místnost A.-1_2.15 | [14 empty] | VV | 2 | 1 | True | 0 | ROZPOCET
| VV |  | (2,51+1,799+0,815)*2 |  | 10.248 | [12 empty] | VV | 2 | 2 | True | 0 | ROZPOCET
| VV |  | (0,292+0,4+1,026)*2 |  | 3.436 | [12 empty] | VV | 2 | 2 | True | 0 | ROZPOCET
| VV |  | 1,562*2 |  | 3.124 | [12 empty] | VV | 2 | 2 | True | 0 | ROZPOCET
| VV |  | místnost A.-1_2.16 | [14 empty] | VV | 2 | 1 | True | 0 | ROZPOCET
| VV |  | (1,825+0,425+0,375+0,756+0,369)*2 |  | 7.5 | [12 empty] | VV | 2 | 2 | True | 0 | ROZPOCET
| VV |  | (0,455+2,176)*2 |  | 5.262 | [12 empty] | VV | 2 | 2 | True | 0 | ROZPOCET
| VV |  | (0,2+1,672+0,992)*2 |  | 5.728 | [12 empty] | VV | 2 | 2 | True | 0 | ROZPOCET
| VV |  | (0,828)*2 |  | 1.656 | [12 empty] | VV | 2 | 2 | True | 0 | ROZPOCET
| VV |  | místnost A.-1_2.17 | [14 empty] | VV | 2 | 1 | True | 0 | ROZPOCET
| VV |  | (1,24+0,688)*2 |  | 3.856 | [12 empty] | VV | 2 | 2 | True | 0 | ROZPOCET
| VV |  | místnost A.-1_2.19 + místnost A.-1_2.20 | [14 empty] | VV | 2 | 1 | True | 0 | ROZPOCET
| VV |  | (0,431+3,496+8,26+1,275+0,6+2,36+0,46+5,104+2*0,55+1,78+0,7+0,5+0,318+2*1+0,5+0,5+0,3+2,138+0,845+0,5)*2 |  | 66.334 | [12 empty] | VV | 2 | 2 | True | 0 | ROZPOCET
| VV |  | -2*0,7*2 |  | -2.8 | [12 empty] | VV | 2 | 2 | True | 0 | ROZPOCET
| VV |  | místnost A.-1_2.23 | [14 empty] | VV | 2 | 1 | True | 0 | ROZPOCET
| VV |  | (1,96+2,735+1,95)*2 |  | 13.29 | [12 empty] | VV | 2 | 2 | True | 0 | ROZPOCET
| VV |  | Mezisoučet |  | 117.634 | [12 empty] | VV | 2 | 3 | True | 0 | ROZPOCET
| VV |  | výkres D.1.1.103 - PŮDORYS 2NP - BOURACÍ PRÁCE | [14 empty] | VV | 2 | 1 | True | 0 | ROZPOCET
| VV |  | místnost A.2_1.05 | [14 empty] | VV | 2 | 1 | True | 0 | ROZPOCET
| VV |  | (0,904+1,329+2,406+2,406+1,765)*1,9 |  | 16.739 | [12 empty] | VV | 2 | 2 | True | 0 | ROZPOCET
| VV |  | -0,65*1,9 |  | -1.235 | [12 empty] | VV | 2 | 2 | True | 0 | ROZPOCET
| VV |  | místnost A.2_1.07 | [14 empty] | VV | 2 | 1 | True | 0 | ROZPOCET
| VV |  | (0,83+1,33)*1,9 |  | 4.104 | [12 empty] | VV | 2 | 2 | True | 0 | ROZPOCET
| VV |  | -0,6*1,9 |  | -1.14 | [12 empty] | VV | 2 | 2 | True | 0 | ROZPOCET
| VV |  | místnost A.2_2.12.2 | [14 empty] | VV | 2 | 1 | True | 0 | ROZPOCET
| VV |  | (1,695+2,29+0,12+0,056)*2 |  | 8.322 | [12 empty] | VV | 2 | 2 | True | 0 | ROZPOCET
| VV |  | -0,7*2 |  | -1.4 | [12 empty] | VV | 2 | 2 | True | 0 | ROZPOCET
| VV |  | místnost A.2_2.19.3 | [14 empty] | VV | 2 | 1 | True | 0 | ROZPOCET
| VV |  | (1,835+2,253)*1,9 |  | 7.767 | [12 empty] | VV | 2 | 2 | True | 0 | ROZPOCET
| VV |  | Mezisoučet |  | 33.157 | [12 empty] | VV | 2 | 3 | True | 0 | ROZPOCET
| VV |  | výkres D.1.1.104 - PŮDORYS 3NP - BOURACÍ PRÁCE | [14 empty] | VV | 2 | 1 | True | 0 | ROZPOCET
| VV |  | místnost A.3_2.18.3 | [14 empty] | VV | 2 | 1 | True | 0 | ROZPOCET
| VV |  | 2,15*2 |  | 4.3 | [12 empty] | VV | 2 | 2 | True | 0 | ROZPOCET
| VV |  | místnost A.3_2.09.2 | [14 empty] | VV | 2 | 1 | True | 0 | ROZPOCET
| VV |  | (2,1835+1,95)*1,9 |  | 7.854 | [12 empty] | VV | 2 | 2 | True | 0 | ROZPOCET
| VV |  | místnost A.3_2.09.7 | [14 empty] | VV | 2 | 1 | True | 0 | ROZPOCET
| VV |  | (1,73+2,165)*1,9 |  | 7.401 | [12 empty] | VV | 2 | 2 | True | 0 | ROZPOCET
| VV |  | Mezisoučet |  | 19.555 | [12 empty] | VV | 2 | 3 | True | 0 | ROZPOCET
| VV |  | Součet |  | 177.755 | [12 empty] | VV | 2 | 4 | True | 1 | ROZPOCET
381 | K | 978059641 | Odsekání a odebrání obkladů stěn z vnějších obkládaček plochy přes 1 m2 | m2 | 20 |  | 0 | CS ÚRS 2024 01 |  | zákl. přenesená |  | 0 | 0 | 0 | 0.089 | 1.78 | 4 | K | 2 |  |  |  | ROZPOCET | [5 empty] | 0 | 0 | 0 | 0 | 0 | 4 | 0 | 4 | -552774559
| Online PSC |  | https://podminky.urs.cz/item/CS_URS_2024_01/978059641 | [14 empty] | Online PSC | 2
382 | K | 979071121 | Očištění dlažebních kostek drobných s původním spárováním kamenivem těženým | m2 | 17.908 |  | 0 | CS ÚRS 2024 01 |  | zákl. přenesená |  | 0 | 0 | 0 | 0 | 0 | 4 | K | 2 |  |  |  | ROZPOCET | [5 empty] | 0 | 0 | 0 | 0 | 0 | 4 | 0 | 4 | -1476170650
| Online PSC |  | https://podminky.urs.cz/item/CS_URS_2024_01/979071121 | [14 empty] | Online PSC | 2
| VV |  | výkres D.1.1.102 - PŮDORYS 1NP - BOURACÍ PRÁCE | [14 empty] | VV | 2 | 1 | True | 0 | ROZPOCET
| VV |  | legenda 25 | [14 empty] | VV | 2 | 1 | True | 0 | ROZPOCET
| VV |  | 4,85*2,95 |  | 14.308 | [12 empty] | VV | 2 | 2 | True | 0 | ROZPOCET
| VV |  | 3*1,2 |  | 3.6 | [12 empty] | VV | 2 | 2 | True | 0 | ROZPOCET
| VV |  | Součet |  | 17.908 | [12 empty] | VV | 2 | 4 | True | 1 | ROZPOCET
383 | K | 985131311 | Ruční dočištění ploch stěn, rubu kleneb a podlah ocelových kartáči | m2 | 581.029 |  | 0 | CS ÚRS 2024 01 |  | zákl. přenesená |  | 0 | 0 | 0 | 0 | 0 | 4 | K | 2 |  |  |  | ROZPOCET | [5 empty] | 0 | 0 | 0 | 0 | 0 | 4 | 0 | 4 | -766024466
| Online PSC |  | https://podminky.urs.cz/item/CS_URS_2024_01/985131311 | [14 empty] | Online PSC | 2
| VV |  | Otlučení (osekání) vnitřní vápenné nebo vápenocementové omítky stěn v rozsahu přes 50 do 100 % | [14 empty] | VV | 2 | 1 | True | 0 | ROZPOCET
| VV |  | 545,281 |  | 545.281 | [12 empty] | VV | 2 | 2 | True | 0 | ROZPOCET
| VV |  | Skladba_OP04 |  | 35.748 | [12 empty] | VV | 2 | 2 | True | 0 | ROZPOCET
| VV |  | Součet |  | 581.029 | [12 empty] | VV | 2 | 4 | True | 1 | ROZPOCET
384 | K | 985221101 | Doplnění zdiva cihlami do aktivované malty | m3 | 0.791 |  | 0 | CS ÚRS 2024 01 |  | zákl. přenesená |  | 0 | 0.54034 | 0.42741 | 0 | 0 | 4 | K | 2 |  |  |  | ROZPOCET | [5 empty] | 0 | 0 | 0 | 0 | 0 | 4 | 0 | 4 | 1301899228
| Online PSC |  | https://podminky.urs.cz/item/CS_URS_2024_01/985221101 | [14 empty] | Online PSC | 2
| VV |  | výkres D.1.1.401 - PŮDORYS 1PP - NAVRHOVANÝ STAV | [14 empty] | VV | 2 | 1 | True | 0 | ROZPOCET
| VV |  | místnost A.-1_1.22 | [14 empty] | VV | 2 | 1 | True | 0 | ROZPOCET
| VV |  | 0,56*0,15*2,16 |  | 0.181 | [12 empty] | VV | 2 | 2 | True | 0 | ROZPOCET
| VV |  | výkres D.1.1.403 - PŮDORYS 1NP - NAVRHOVANÝ STAV | [14 empty] | VV | 2 | 1 | True | 0 | ROZPOCET
| VV |  | místnost A.1_2.08 | [14 empty] | VV | 2 | 1 | True | 0 | ROZPOCET
| VV |  | 2*0,125*2,1*0,4 |  | 0.21 | [12 empty] | VV | 2 | 2 | True | 0 | ROZPOCET
| VV |  | lokální oprava zdiva při demolicích | [14 empty] | VV | 2 | 1 | True | 0 | ROZPOCET
| VV |  | 0,4 |  | 0.4 | [12 empty] | VV | 2 | 2 | True | 0 | ROZPOCET
| VV |  | Součet |  | 0.791 | [12 empty] | VV | 2 | 4 | True | 1 | ROZPOCET
385 | M | 59610001 | cihla pálená plná do P15 290x140x65mm | kus | 253.318 |  | 0 | CS ÚRS 2024 01 |  | zákl. přenesená |  | 0 | 0.0041 | 1.0386 | 0 | 0 | 8 | M | 2 |  |  |  | ROZPOCET | [5 empty] | 0 | 0 | 0 | 0 | 0 | 4 | 0 | 4 | -2020006420
| VV |  | 0,791*320,25 'Přepočtené koeficientem množství |  | 253.318 | [12 empty] | VV | 2 | 2 | False | 1 | ROZPOCET
386 | K | 985221120 | Příplatek za objem zdiva do 1 m3 jednotlivě | m3 | 0.8 |  | 0 | CS ÚRS 2024 01 |  | zákl. přenesená |  | 0 | 0 | 0 | 0 | 0 | 4 | K | 2 |  |  |  | ROZPOCET | [5 empty] | 0 | 0 | 0 | 0 | 0 | 4 | 0 | 4 | 1091061131
| Online PSC |  | https://podminky.urs.cz/item/CS_URS_2024_01/985221120 | [14 empty] | Online PSC | 2
387 | K | 985221121 | Doplnění zdiva cihlami do vápenocementové nebo vápenocementové malty | m3 | 1 |  | 0 | CS ÚRS 2024 01 |  | zákl. přenesená |  | 0 | 0.378 | 0.378 | 0 | 0 | 4 | K | 2 |  |  |  | ROZPOCET | [5 empty] | 0 | 0 | 0 | 0 | 0 | 4 | 0 | 4 | -966387673
| Online PSC |  | https://podminky.urs.cz/item/CS_URS_2024_01/985221121 | [14 empty] | Online PSC | 2
| VV |  | doplnění zdiva kostrucí apod. | [14 empty] | VV | 2 | 1 | True | 0 | ROZPOCET
| VV |  | 1 |  | 1 | [12 empty] | VV | 2 | 2 | True | 1 | ROZPOCET
388 | M | 59610001 | cihla pálená plná do P15 290x140x65mm | kus | 320.25 |  | 0 | CS ÚRS 2024 01 |  | zákl. přenesená |  | 0 | 0.0041 | 1.313 | 0 | 0 | 8 | M | 2 |  |  |  | ROZPOCET | [5 empty] | 0 | 0 | 0 | 0 | 0 | 4 | 0 | 4 | -172076604
| P |  | Poznámka k položce: Spotřeba: 333 kus/m3 | [14 empty] | P | 2
| VV |  | 1*320,25 'Přepočtené koeficientem množství |  | 320.25 | [12 empty] | VV | 2 | 2 | False | 1 | ROZPOCET
389 | K | 985323111 | Spojovací můstek reprofilovaného betonu na cementové bázi tl 1 mm | m2 | 75.17 |  | 0 | CS ÚRS 2024 01 |  | zákl. přenesená |  | 0 | 0.0021 | 0.15786 | 0 | 0 | 4 | K | 2 |  |  |  | ROZPOCET | [5 empty] | 0 | 0 | 0 | 0 | 0 | 4 | 0 | 4 | -1441885174
| Online PSC |  | https://podminky.urs.cz/item/CS_URS_2024_01/985323111 | [14 empty] | Online PSC | 2
| VV |  | skladba_NP14 |  | 6 | [12 empty] | VV | 2 | 2 | True | 0 | ROZPOCET
| VV |  | skladba_NP16a |  | 64.81 | [12 empty] | VV | 2 | 2 | True | 0 | ROZPOCET
| VV |  | skladba_NP19 |  | 4.36 | [12 empty] | VV | 2 | 2 | True | 0 | ROZPOCET
| VV |  | Součet |  | 75.17 | [12 empty] | VV | 2 | 4 | True | 1 | ROZPOCET
390 | K | 985331213 | Dodatečné vlepování betonářské výztuže D 12 mm do chemické malty včetně vyvrtání otvoru | m | 80 |  | 0 | CS ÚRS 2024 01 |  | zákl. přenesená |  | 0 | 0.00043 | 0.0344 | 0 | 0 | 4 | K | 2 |  |  |  | ROZPOCET | [5 empty] | 0 | 0 | 0 | 0 | 0 | 4 | 0 | 4 | -1631751710
| Online PSC |  | https://podminky.urs.cz/item/CS_URS_2024_01/985331213 | [14 empty] | Online PSC | 2
| VV |  | vlepování výztuže do stěn a podlah stávajících konstrukcí | [14 empty] | VV | 2 | 1 | True | 0 | ROZPOCET
| VV |  | 80 |  | 80 | [12 empty] | VV | 2 | 2 | True | 1 | ROZPOCET
391 | M | 13021013 | tyč ocelová kruhová žebírková DIN 488 jakost B500B (10 505) výztuž do betonu D 12mm | t | 0.073 |  | 0 | CS ÚRS 2024 01 |  | zákl. přenesená |  | 0 | 1 | 0.073 | 0 | 0 | 8 | M | 2 |  |  |  | ROZPOCET | [5 empty] | 0 | 0 | 0 | 0 | 0 | 4 | 0 | 4 | -713501507
| VV |  | 80*0,00091 'Přepočtené koeficientem množství |  | 0.073 | [12 empty] | VV | 2 | 2 | False | 1 | ROZPOCET
392 | K | 985331215 | Dodatečné vlepování betonářské výztuže D 16 mm do chemické malty včetně vyvrtání otvoru | m | 9.2 |  | 0 | CS ÚRS 2024 01 |  | zákl. přenesená |  | 0 | 0.00065 | 0.00598 | 0.001 | 0.0092 | 4 | K | 2 |  |  |  | ROZPOCET | [5 empty] | 0 | 0 | 0 | 0 | 0 | 4 | 0 | 4 | 1442708062
| Online PSC |  | https://podminky.urs.cz/item/CS_URS_2024_01/985331215 | [14 empty] | Online PSC | 2
| VV |  | výkres D.1.2.06 - VZT VIKÝŘE A OCELOVÁ PLOŠINA | [14 empty] | VV | 2 | 1 | True | 0 | ROZPOCET
| VV |  | 14*0,1 |  | 1.4 | [12 empty] | VV | 2 | 2 | True | 0 | ROZPOCET
| VV |  | 52*0,15 |  | 7.8 | [12 empty] | VV | 2 | 2 | True | 0 | ROZPOCET
| VV |  | Součet |  | 9.2 | [12 empty] | VV | 2 | 4 | True | 1 | ROZPOCET
393 | M | 31197006 | tyč závitová Pz 4.6 M16 | m | 19.384 |  | 0 | CS ÚRS 2024 01 |  | zákl. přenesená |  | 0 | 0.0013 | 0.025199 | 0 | 0 | 8 | M | 2 |  |  |  | ROZPOCET | [5 empty] | 0 | 0 | 0 | 0 | 0 | 4 | 0 | 4 | 363185507
| VV |  | výkres D.1.2.06 - VZT VIKÝŘE A OCELOVÁ PLOŠINA | [14 empty] | VV | 2 | 1 | True | 0 | ROZPOCET
| VV |  | 14*0,164 |  | 2.296 | [12 empty] | VV | 2 | 2 | True | 0 | ROZPOCET
| VV |  | 52*0,28 |  | 14.56 | [12 empty] | VV | 2 | 2 | True | 0 | ROZPOCET
| VV |  | Součet |  | 16.856 | [12 empty] | VV | 2 | 4 | True | 1 | ROZPOCET
| VV |  | 16,856*1,15 'Přepočtené koeficientem množství |  | 19.384 | [12 empty] | VV | 2 | 2 | False | 1 | ROZPOCET
394 | K | 985331912 | Příplatek k dodatečnému vlepování betonářské výztuže za délku do 1 m jednotlivě | m | 89.2 |  | 0 | CS ÚRS 2024 01 |  | zákl. přenesená |  | 0 | 0 | 0 | 0 | 0 | 4 | K | 2 |  |  |  | ROZPOCET | [5 empty] | 0 | 0 | 0 | 0 | 0 | 4 | 0 | 4 | -1288451325
| Online PSC |  | https://podminky.urs.cz/item/CS_URS_2024_01/985331912 | [14 empty] | Online PSC | 2
395 | K | 98541111R | Tlakové zalití trhlin a dutin ve zdivu aktivovanou maltou | m3 | 0.5 |  | 0 |  |  | zákl. přenesená |  | 0 | 1.6372 | 0.81861 | 0 | 0 | 4 | K | 2 |  |  |  | ROZPOCET | [5 empty] | 0 | 0 | 0 | 0 | 0 | 4 | 0 | 4 | -648121489
| P |  | Poznámka k položce: viz TZ str 15/28 V případě, že bude samotné zdivo obsahovat dutiny, kaverny apod. tak bude před vlastní injektáží provedeno vyplnění těchto dutin rovněž tlakově, pomocí speciální plnící, injektážní minerální malty, která má vysokou poréznost a nízkou viskozitu. Celková spotřeba je dle velikosti dutin (např. BSP 3, cca 10 kg/m2). | [14 empty] | P | 2
396 | K | 985411912 | Příplatek k beztlakovému zalití trhlin a dutin za objem do 1 m3 jednotlivě | m3 | 0.5 |  | 0 | CS ÚRS 2024 01 |  | zákl. přenesená |  | 0 | 0 | 0 | 0 | 0 | 4 | K | 2 |  |  |  | ROZPOCET | [5 empty] | 0 | 0 | 0 | 0 | 0 | 4 | 0 | 4 | -832026513
| Online PSC |  | https://podminky.urs.cz/item/CS_URS_2024_01/985411912 | [14 empty] | Online PSC | 2
397 | K | 993111111 | Dovoz a odvoz lešení řadového do 10 km včetně naložení a složení | m2 | 857.576 |  | 0 | CS ÚRS 2024 01 |  | zákl. přenesená |  | 0 | 0 | 0 | 0 | 0 | 4 | K | 2 |  |  |  | ROZPOCET | [5 empty] | 0 | 0 | 0 | 0 | 0 | 4 | 0 | 4 | 1912816022
| Online PSC |  | https://podminky.urs.cz/item/CS_URS_2024_01/993111111 | [14 empty] | Online PSC | 2
| VV |  | Montáž lešení řadového rámového lehkého zatížení do 200 kg/m2 š od 0,6 do 0,9 m v do 10 m | [14 empty] | VV | 2 | 1 | True | 0 | ROZPOCET
| VV |  | 857,576 |  | 857.576 | [12 empty] | VV | 2 | 2 | True | 1 | ROZPOCET
398 | K | 993111119 | Příplatek k ceně dovozu a odvozu lešení řadového ZKD 10 km přes 10 km | m2 | 1715.152 |  | 0 | CS ÚRS 2024 01 |  | zákl. přenesená |  | 0 | 0 | 0 | 0 | 0 | 4 | K | 2 |  |  |  | ROZPOCET | [5 empty] | 0 | 0 | 0 | 0 | 0 | 4 | 0 | 4 | -1347299516
| Online PSC |  | https://podminky.urs.cz/item/CS_URS_2024_01/993111119 | [14 empty] | Online PSC | 2
| VV |  | 857,576*2 'Přepočtené koeficientem množství |  | 1715.152 | [12 empty] | VV | 2 | 2 | False | 1 | ROZPOCET
399 | K | 993121111 | Dovoz a odvoz lešení prostorového lehkého do 10 km včetně naložení a složení | m3 | 46.795 |  | 0 | CS ÚRS 2024 01 |  | zákl. přenesená |  | 0 | 0 | 0 | 0 | 0 | 4 | K | 2 |  |  |  | ROZPOCET | [5 empty] | 0 | 0 | 0 | 0 | 0 | 4 | 0 | 4 | 1939866042
| Online PSC |  | https://podminky.urs.cz/item/CS_URS_2024_01/993121111 | [14 empty] | Online PSC | 2
| VV |  | Montáž lešení dílcového do šachet o půdorysné ploše do 6 m2 v do 10 m | [14 empty] | VV | 2 | 1 | True | 0 | ROZPOCET
| VV |  | 7*1,3*1,45 |  | 13.195 | [12 empty] | VV | 2 | 2 | True | 0 | ROZPOCET
| VV |  | Demontáž lešení dílcového do šachet o půdorysné ploše do 6 m2 v přes 10 do 20 m | [14 empty] | VV | 2 | 1 | True | 0 | ROZPOCET
| VV |  | 12*1,75*1,6 |  | 33.6 | [12 empty] | VV | 2 | 2 | True | 0 | ROZPOCET
| VV |  | Součet |  | 46.795 | [12 empty] | VV | 2 | 4 | True | 1 | ROZPOCET
400 | K | 993121119 | Příplatek k ceně dovozu a odvozu lešení prostorového lehkého ZKD 10 km přes 10 km | m3 | 93.59 |  | 0 | CS ÚRS 2024 01 |  | zákl. přenesená |  | 0 | 0 | 0 | 0 | 0 | 4 | K | 2 |  |  |  | ROZPOCET | [5 empty] | 0 | 0 | 0 | 0 | 0 | 4 | 0 | 4 | -529986472
| Online PSC |  | https://podminky.urs.cz/item/CS_URS_2024_01/993121119 | [14 empty] | Online PSC | 2
| VV |  | 46,795*2 'Přepočtené koeficientem množství |  | 93.59 | [12 empty] | VV | 2 | 2 | False | 1 | ROZPOCET
401 | K | 9-B/04 | Úprava schodiště do 1.PP dle PSV B/04 | soubor | 1 |  | 0 |  |  | zákl. přenesená |  | 0 | 0 | 0 | 0 | 0 | 4 | K | 2 |  |  |  | ROZPOCET | [5 empty] | 0 | 0 | 0 | 0 | 0 | 4 | 0 | 4 | 583428955
| D | 997 | Přesun sutě |  |  |  | 0 |  |  |  |  | 0 |  | 0 |  | 0 | 1 | D | 1 |  |  |  | ROZPOCET | [11 empty] | 0
402 | K | 997006512 | Vodorovné doprava suti s naložením a složením na skládku do 1 km | t | 529.968 |  | 0 | CS ÚRS 2024 01 |  | zákl. přenesená |  | 0 | 0 | 0 | 0 | 0 | 4 | K | 2 |  |  |  | ROZPOCET | [5 empty] | 0 | 0 | 0 | 0 | 0 | 4 | 0 | 4 | -1234069687
| Online PSC |  | https://podminky.urs.cz/item/CS_URS_2024_01/997006512 | [14 empty] | Online PSC | 2
| P |  | Poznámka k položce: předpoklad odvozu na recyklační centrum Moravostav a.s. Recyklace a Mechanizace Brno Modřice v případě odvozu na jiné místo zohlednit do jednotkové ceny! položka bude oceněna na základě vybrané vlastní skladky suti bez ohledu na předpokládanou vzdálenost. nutno fakturovat na základě skutečnosti množství t | [14 empty] | P | 2
403 | K | 997006519 | Příplatek k vodorovnému přemístění suti na skládku ZKD 1 km přes 1 km | t | 4239.744 |  | 0 | CS ÚRS 2024 01 |  | zákl. přenesená |  | 0 | 0 | 0 | 0 | 0 | 4 | K | 2 |  |  |  | ROZPOCET | [5 empty] | 0 | 0 | 0 | 0 | 0 | 4 | 0 | 4 | -332965278
| Online PSC |  | https://podminky.urs.cz/item/CS_URS_2024_01/997006519 | [14 empty] | Online PSC | 2
| P |  | Poznámka k položce: předpoklad odvozu na recyklační centrum Moravostav a.s. Recyklace a Mechanizace Brno Modřice v případě odvozu na jiné místo zohlednit do jednotkové ceny! položka bude oceněna na základě vybrané vlastní skladky suti bez ohledu na předpokládanou vzdálenost. nutno fakturovat na základě skutečnosti množství t | [14 empty] | P | 2
| VV |  | 529,968*8 'Přepočtené koeficientem množství |  | 4239.744 | [12 empty] | VV | 2 | 2 | False | 1 | ROZPOCET
404 | K | 997013211 | Vnitrostaveništní doprava suti a vybouraných hmot pro budovy v do 6 m ručně | t | 529.968 |  | 0 | CS ÚRS 2024 01 |  | zákl. přenesená |  | 0 | 0 | 0 | 0 | 0 | 4 | K | 2 |  |  |  | ROZPOCET | [5 empty] | 0 | 0 | 0 | 0 | 0 | 4 | 0 | 4 | -468658018
| Online PSC |  | https://podminky.urs.cz/item/CS_URS_2024_01/997013211 | [14 empty] | Online PSC | 2
405 | K | 997013311 | Montáž a demontáž shozu suti v do 10 m | m | 20 |  | 0 | CS ÚRS 2024 01 |  | zákl. přenesená |  | 0 | 0 | 0 | 0 | 0 | 4 | K | 2 |  |  |  | ROZPOCET | [5 empty] | 0 | 0 | 0 | 0 | 0 | 4 | 0 | 4 | 575125376
| Online PSC |  | https://podminky.urs.cz/item/CS_URS_2024_01/997013311 | [14 empty] | Online PSC | 2
| VV |  | 2x shoz suti | [14 empty] | VV | 2 | 1 | True | 0 | ROZPOCET
| VV |  | 2*10 |  | 20 | [12 empty] | VV | 2 | 2 | True | 1 | ROZPOCET
406 | K | 997013321 | Příplatek k shozu suti v do 10 m za první a ZKD den použití | m | 1800 |  | 0 | CS ÚRS 2024 01 |  | zákl. přenesená |  | 0 | 0 | 0 | 0 | 0 | 4 | K | 2 |  |  |  | ROZPOCET | [5 empty] | 0 | 0 | 0 | 0 | 0 | 4 | 0 | 4 | 1790072180
| Online PSC |  | https://podminky.urs.cz/item/CS_URS_2024_01/997013321 | [14 empty] | Online PSC | 2
| VV |  | 20*90 'Přepočtené koeficientem množství |  | 1800 | [12 empty] | VV | 2 | 2 | False | 1 | ROZPOCET
407 | K | 99701387R1 | Poplatek za uložení stavebního odpadu na skládce (skládkovné) směsného stavebního a demoličního kód odpadu | t | 529.968 |  | 0 |  |  | zákl. přenesená |  | 0 | 0 | 0 | 0 | 0 | 4 | K | 2 |  |  |  | ROZPOCET | [5 empty] | 0 | 0 | 0 | 0 | 0 | 4 | 0 | 4 | -1558817936
| D | 998 | Přesun hmot |  |  |  | 0 |  |  |  |  | 0 |  | 0 |  | 0 | 1 | D | 1 |  |  |  | ROZPOCET | [11 empty] | 0
408 | K | 998011009 | Přesun hmot pro budovy zděné s omezením mechanizace pro budovy v přes 6 do 12 m | t | 1288.291 |  | 0 | CS ÚRS 2024 01 |  | zákl. přenesená |  | 0 | 0 | 0 | 0 | 0 | 4 | K | 2 |  |  |  | ROZPOCET | [5 empty] | 0 | 0 | 0 | 0 | 0 | 4 | 0 | 4 | 1814666311
| Online PSC |  | https://podminky.urs.cz/item/CS_URS_2024_01/998011009 | [14 empty] | Online PSC | 2
| D | PSV | Práce a dodávky PSV |  |  |  | 0 |  |  |  |  | 0 |  | 69.2434 |  | 18.3142 | 2 | D | 0 |  |  |  | ROZPOCET | [11 empty] | 0
| D | 711 | Izolace proti vodě, vlhkosti a plynům |  |  |  | 0 |  |  |  |  | 0 |  | 3.9763 |  | 0 | 2 | D | 1 |  |  |  | ROZPOCET | [11 empty] | 0
409 | K | 711111001 | Provedení izolace proti zemní vlhkosti vodorovné za studena nátěrem penetračním | m2 | 253.643 |  | 0 | CS ÚRS 2024 01 |  | zákl. přenesená |  | 0 | 0 | 0 | 0 | 0 | 16 | K | 2 |  |  |  | ROZPOCET | [5 empty] | 0 | 0 | 0 | 0 | 0 | 4 | 0 | 16 | 501713302
| Online PSC |  | https://podminky.urs.cz/item/CS_URS_2024_01/711111001 | [14 empty] | Online PSC | 2
| VV |  | skladba_NP01+skladba_NP02 |  | 133.16 | [12 empty] | VV | 2 | 2 | True | 0 | ROZPOCET
| VV |  | část přístavby plocha | [14 empty] | VV | 2 | 1 | True | 0 | ROZPOCET
| VV |  | 45,5 |  | 45.5 | [12 empty] | VV | 2 | 2 | True | 0 | ROZPOCET
| VV |  | venkovní výtah | [14 empty] | VV | 2 | 1 | True | 0 | ROZPOCET
| VV |  | 3*1,95*1,5 |  | 8.775 | [12 empty] | VV | 2 | 2 | True | 0 | ROZPOCET
| VV |  | místnost A.-1_1.24 - dojezd výtahu | [14 empty] | VV | 2 | 1 | True | 0 | ROZPOCET
| VV |  | 3*2,08*2,442 |  | 15.238 | [12 empty] | VV | 2 | 2 | True | 0 | ROZPOCET
| VV |  | místnost A.-1_2.11 - výtah restaurace | [14 empty] | VV | 2 | 1 | True | 0 | ROZPOCET
| VV |  | 3*2,8 |  | 8.4 | [12 empty] | VV | 2 | 2 | True | 0 | ROZPOCET
| VV |  | místnost skladby NP17 – KERAMICKÁ DLAŽBA vč. příček | [14 empty] | VV | 2 | 1 | True | 0 | ROZPOCET
| VV |  | 9,6 |  | 9.6 | [12 empty] | VV | 2 | 2 | True | 0 | ROZPOCET
| VV |  | místnost skladby NP18 + sklad chlazených potravin | [14 empty] | VV | 2 | 1 | True | 0 | ROZPOCET
| VV |  | 12,45 |  | 12.45 | [12 empty] | VV | 2 | 2 | True | 0 | ROZPOCET
| VV |  | Mezisoučet |  | 233.123 | [12 empty] | VV | 2 | 3 | True | 0 | ROZPOCET
| VV |  | výkres D.1.1.101 - PŮDORYS 1PP - BOURACÍ PRÁCE | [14 empty] | VV | 2 | 1 | True | 0 | ROZPOCET
| VV |  | oprava po ZTI základové desky zaizolování | [14 empty] | VV | 2 | 1 | True | 0 | ROZPOCET
| VV |  | 17,1*1,2 |  | 20.52 | [12 empty] | VV | 2 | 2 | True | 0 | ROZPOCET
| VV |  | Mezisoučet |  | 20.52 | [12 empty] | VV | 2 | 3 | True | 0 | ROZPOCET
| VV |  | Součet |  | 253.643 | [12 empty] | VV | 2 | 4 | True | 1 | ROZPOCET
410 | M | 11163150 | lak penetrační asfaltový | t | 0.076 |  | 0 | CS ÚRS 2024 01 |  | zákl. přenesená |  | 0 | 1 | 0.076 | 0 | 0 | 32 | M | 2 |  |  |  | ROZPOCET | [5 empty] | 0 | 0 | 0 | 0 | 0 | 4 | 0 | 16 | 895345817
| VV |  | 253,643*0,0003 'Přepočtené koeficientem množství |  | 0.076 | [12 empty] | VV | 2 | 2 | False | 1 | ROZPOCET
411 | K | 711112001 | Provedení izolace proti zemní vlhkosti svislé za studena nátěrem penetračním | m2 | 158.746 |  | 0 | CS ÚRS 2024 01 |  | zákl. přenesená |  | 0 | 0 | 0 | 0 | 0 | 16 | K | 2 |  |  |  | ROZPOCET | [5 empty] | 0 | 0 | 0 | 0 | 0 | 4 | 0 | 16 | 1138552755
| Online PSC |  | https://podminky.urs.cz/item/CS_URS_2024_01/711112001 | [14 empty] | Online PSC | 2
| VV |  | Skladba_OP04 |  | 35.748 | [12 empty] | VV | 2 | 2 | True | 0 | ROZPOCET
| VV |  | Skladba_OP06 |  | 8.871 | [12 empty] | VV | 2 | 2 | True | 0 | ROZPOCET
| VV |  | Skladba_OP07 |  | 9.296 | [12 empty] | VV | 2 | 2 | True | 0 | ROZPOCET
| VV |  | Skladba_OP10 |  | 16.16 | [12 empty] | VV | 2 | 2 | True | 0 | ROZPOCET
| VV |  | venkovní výtah | [14 empty] | VV | 2 | 1 | True | 0 | ROZPOCET
| VV |  | 3*1,95*1,07 |  | 6.26 | [12 empty] | VV | 2 | 2 | True | 0 | ROZPOCET
| VV |  | 3*1,95*3,26 |  | 19.071 | [12 empty] | VV | 2 | 2 | True | 0 | ROZPOCET
| VV |  | 3*2*1,5*3,26 |  | 29.34 | [12 empty] | VV | 2 | 2 | True | 0 | ROZPOCET
| VV |  | venkovní světlík odvětrání kotelny | [14 empty] | VV | 2 | 1 | True | 0 | ROZPOCET
| VV |  | (1,8+2*0,6)*1,55 |  | 4.65 | [12 empty] | VV | 2 | 2 | True | 0 | ROZPOCET
| VV |  | ZAJIŠTĚNÍ YTONG PLOTOVÉ ZDI PROZI ZEMNÍ VLHKOSTI ZE STRANY OD SOUSEDA | [14 empty] | VV | 2 | 1 | True | 0 | ROZPOCET
| VV |  | 10,5*0,7 |  | 7.35 | [12 empty] | VV | 2 | 2 | True | 0 | ROZPOCET
| VV |  | ostatní navázání na konstrukce apod. | [14 empty] | VV | 2 | 1 | True | 0 | ROZPOCET
| VV |  | 22 |  | 22 | [12 empty] | VV | 2 | 2 | True | 0 | ROZPOCET
| VV |  | Součet |  | 158.746 | [12 empty] | VV | 2 | 4 | True | 1 | ROZPOCET
412 | M | 11163150 | lak penetrační asfaltový | t | 0.054 |  | 0 | CS ÚRS 2024 01 |  | zákl. přenesená |  | 0 | 1 | 0.054 | 0 | 0 | 32 | M | 2 |  |  |  | ROZPOCET | [5 empty] | 0 | 0 | 0 | 0 | 0 | 4 | 0 | 16 | 433555712
| VV |  | 158,746*0,00034 'Přepočtené koeficientem množství |  | 0.054 | [12 empty] | VV | 2 | 2 | False | 1 | ROZPOCET
413 | K | 711113117 | Izolace proti vlhkosti vodorovná za studena těsnicí stěrkou jednosložkovou na bázi cementu | m2 | 4.07 |  | 0 | CS ÚRS 2024 01 |  | zákl. přenesená |  | 0 | 0.0035 | 0.014245 | 0 | 0 | 16 | K | 2 |  |  |  | ROZPOCET | [5 empty] | 0 | 0 | 0 | 0 | 0 | 4 | 0 | 16 | -2078577972
| Online PSC |  | https://podminky.urs.cz/item/CS_URS_2024_01/711113117 | [14 empty] | Online PSC | 2
| VV |  | skladba_NP11c |  | 4.07 | [12 empty] | VV | 2 | 2 | True | 1 | ROZPOCET
414 | K | 711113127 | Izolace proti vlhkosti svislá za studena těsnicí stěrkou jednosložkovou na bázi cementu | m2 | 0.849 |  | 0 | CS ÚRS 2024 01 |  | zákl. přenesená |  | 0 | 0.0035 | 0.0029715 | 0 | 0 | 16 | K | 2 |  |  |  | ROZPOCET | [5 empty] | 0 | 0 | 0 | 0 | 0 | 4 | 0 | 16 | -1672322140
| Online PSC |  | https://podminky.urs.cz/item/CS_URS_2024_01/711113127 | [14 empty] | Online PSC | 2
| VV |  | NP11c – ČISTÍCÍ ZÓNA /podlaha na terénu | [14 empty] | VV | 2 | 1 | True | 0 | ROZPOCET
| VV |  | (2*1,705+2*2,54)*0,1 |  | 0.849 | [12 empty] | VV | 2 | 2 | True | 1 | ROZPOCET
415 | K | 711141559 | Provedení izolace proti zemní vlhkosti pásy přitavením vodorovné NAIP | m2 | 253.643 |  | 0 | CS ÚRS 2024 01 |  | zákl. přenesená |  | 0 | 0.0004 | 0.10146 | 0 | 0 | 16 | K | 2 |  |  |  | ROZPOCET | [5 empty] | 0 | 0 | 0 | 0 | 0 | 4 | 0 | 16 | 150590808
| Online PSC |  | https://podminky.urs.cz/item/CS_URS_2024_01/711141559 | [14 empty] | Online PSC | 2
| VV |  | Provedení izolace proti zemní vlhkosti vodorovné za studena nátěrem penetračním | [14 empty] | VV | 2 | 1 | True | 0 | ROZPOCET
| VV |  | 253,643 |  | 253.643 | [12 empty] | VV | 2 | 2 | True | 1 | ROZPOCET
416 | M | 62853004 | pás asfaltový natavitelný modifikovaný SBS s vložkou ze skleněné tkaniny a spalitelnou PE fólií nebo jemnozrnným minerálním posypem na horním povrchu tl 4,0mm | m2 | 295.621 |  | 0 | CS ÚRS 2024 01 |  | zákl. přenesená |  | 0 | 0.0054 | 1.5964 | 0 | 0 | 32 | M | 2 |  |  |  | ROZPOCET | [5 empty] | 0 | 0 | 0 | 0 | 0 | 4 | 0 | 16 | 965850149
| VV |  | 253,643*1,1655 'Přepočtené koeficientem množství |  | 295.621 | [12 empty] | VV | 2 | 2 | False | 1 | ROZPOCET
417 | K | 711142559 | Provedení izolace proti zemní vlhkosti pásy přitavením svislé NAIP | m2 | 158.746 |  | 0 | CS ÚRS 2024 01 |  | zákl. přenesená |  | 0 | 0.0004 | 0.063498 | 0 | 0 | 16 | K | 2 |  |  |  | ROZPOCET | [5 empty] | 0 | 0 | 0 | 0 | 0 | 4 | 0 | 16 | 1128971667
| Online PSC |  | https://podminky.urs.cz/item/CS_URS_2024_01/711142559 | [14 empty] | Online PSC | 2
| VV |  | Skladba_OP04 |  | 35.748 | [12 empty] | VV | 2 | 2 | True | 0 | ROZPOCET
| VV |  | Skladba_OP06 |  | 8.871 | [12 empty] | VV | 2 | 2 | True | 0 | ROZPOCET
| VV |  | Skladba_OP07 |  | 9.296 | [12 empty] | VV | 2 | 2 | True | 0 | ROZPOCET
| VV |  | Skladba_OP10 |  | 16.16 | [12 empty] | VV | 2 | 2 | True | 0 | ROZPOCET
| VV |  | venkovní výtah - skladba OP05 | [14 empty] | VV | 2 | 1 | True | 0 | ROZPOCET
| VV |  | 3*1,95*1,07 |  | 6.26 | [12 empty] | VV | 2 | 2 | True | 0 | ROZPOCET
| VV |  | 3*1,95*3,26 |  | 19.071 | [12 empty] | VV | 2 | 2 | True | 0 | ROZPOCET
| VV |  | 3*2*1,5*3,26 |  | 29.34 | [12 empty] | VV | 2 | 2 | True | 0 | ROZPOCET
| VV |  | venkovní světlík odvětrání kotelny | [14 empty] | VV | 2 | 1 | True | 0 | ROZPOCET
| VV |  | (1,8+2*0,6)*1,55 |  | 4.65 | [12 empty] | VV | 2 | 2 | True | 0 | ROZPOCET
| VV |  | ZAJIŠTĚNÍ YTONG PLOTOVÉ ZDI PROZI ZEMNÍ VLHKOSTI ZE STRANY OD SOUSEDA | [14 empty] | VV | 2 | 1 | True | 0 | ROZPOCET
| VV |  | 10,5*0,7 |  | 7.35 | [12 empty] | VV | 2 | 2 | True | 0 | ROZPOCET
| VV |  | navázání na konstrukce apod. | [14 empty] | VV | 2 | 1 | True | 0 | ROZPOCET
| VV |  | 22 |  | 22 | [12 empty] | VV | 2 | 2 | True | 0 | ROZPOCET
| VV |  | Součet |  | 158.746 | [12 empty] | VV | 2 | 4 | True | 1 | ROZPOCET
418 | M | 62853004 | pás asfaltový natavitelný modifikovaný SBS s vložkou ze skleněné tkaniny a spalitelnou PE fólií nebo jemnozrnným minerálním posypem na horním povrchu tl 4,0mm | m2 | 193.829 |  | 0 | CS ÚRS 2024 01 |  | zákl. přenesená |  | 0 | 0.0054 | 1.0467 | 0 | 0 | 32 | M | 2 |  |  |  | ROZPOCET | [5 empty] | 0 | 0 | 0 | 0 | 0 | 4 | 0 | 16 | 180777059
| VV |  | 158,746*1,221 'Přepočtené koeficientem množství |  | 193.829 | [12 empty] | VV | 2 | 2 | False | 1 | ROZPOCET
419 | K | 711161273 | Provedení izolace proti zemní vlhkosti svislé z nopové fólie | m2 | 142.396 |  | 0 | CS ÚRS 2024 01 |  | zákl. přenesená |  | 0 | 4e-05 | 0.0056958 | 0 | 0 | 16 | K | 2 |  |  |  | ROZPOCET | [5 empty] | 0 | 0 | 0 | 0 | 0 | 4 | 0 | 16 | 633212383
| Online PSC |  | https://podminky.urs.cz/item/CS_URS_2024_01/711161273 | [14 empty] | Online PSC | 2
| VV |  | Skladba_OP04 |  | 35.748 | [12 empty] | VV | 2 | 2 | True | 0 | ROZPOCET
| VV |  | Skladba_OP05 |  | 21.525 | [12 empty] | VV | 2 | 2 | True | 0 | ROZPOCET
| VV |  | Skladba_OP07 |  | 9.296 | [12 empty] | VV | 2 | 2 | True | 0 | ROZPOCET
| VV |  | Skladba_OP10 |  | 16.16 | [12 empty] | VV | 2 | 2 | True | 0 | ROZPOCET
| VV |  | Skladba_OP11 |  | 59.667 | [12 empty] | VV | 2 | 2 | True | 0 | ROZPOCET
| VV |  | Součet |  | 142.396 | [12 empty] | VV | 2 | 4 | True | 1 | ROZPOCET
420 | M | 28323005 | fólie profilovaná (nopová) drenážní HDPE s výškou nopů 8mm | m2 | 73.433 |  | 0 | CS ÚRS 2024 01 |  | zákl. přenesená |  | 0 | 0.0003 | 0.02203 | 0 | 0 | 32 | M | 2 |  |  |  | ROZPOCET | [5 empty] | 0 | 0 | 0 | 0 | 0 | 4 | 0 | 16 | -514143651
| VV |  | Skladba_OP04 |  | 35.748 | [12 empty] | VV | 2 | 2 | True | 0 | ROZPOCET
| VV |  | Skladba_OP05 |  | 21.525 | [12 empty] | VV | 2 | 2 | True | 0 | ROZPOCET
| VV |  | Skladba_OP10 |  | 16.16 | [12 empty] | VV | 2 | 2 | True | 0 | ROZPOCET
| VV |  | Součet |  | 73.433 | [12 empty] | VV | 2 | 4 | True | 1 | ROZPOCET
421 | M | 28323516 | fólie profilovaná (nopová) drenážní HDPE s nakašírovanou filtrační textilií s výškou nopů 9mm | m2 | 76.894 |  | 0 | CS ÚRS 2024 01 |  | zákl. přenesená |  | 0 | 0.00063 | 0.048443 | 0 | 0 | 32 | M | 2 |  |  |  | ROZPOCET | [5 empty] | 0 | 0 | 0 | 0 | 0 | 4 | 0 | 16 | -1791819173
| VV |  | Skladba_OP07 |  | 9.296 | [12 empty] | VV | 2 | 2 | True | 0 | ROZPOCET
| VV |  | Skladba_OP11 |  | 59.667 | [12 empty] | VV | 2 | 2 | True | 0 | ROZPOCET
| VV |  | Součet |  | 68.963 | [12 empty] | VV | 2 | 4 | True | 1 | ROZPOCET
| VV |  | 68,963*1,115 'Přepočtené koeficientem množství |  | 76.894 | [12 empty] | VV | 2 | 2 | False | 1 | ROZPOCET
422 | K | 711161383 | Izolace proti zemní vlhkosti nopovou fólií ukončení horní lištou | m | 9.66 |  | 0 | CS ÚRS 2024 01 |  | zákl. přenesená |  | 0 | 0.00016 | 0.0015456 | 0 | 0 | 16 | K | 2 |  |  |  | ROZPOCET | [5 empty] | 0 | 0 | 0 | 0 | 0 | 4 | 0 | 16 | -443821298
| Online PSC |  | https://podminky.urs.cz/item/CS_URS_2024_01/711161383 | [14 empty] | Online PSC | 2
| VV |  | pod terén přístavba | [14 empty] | VV | 2 | 1 | True | 0 | ROZPOCET
| VV |  | (5,41+10,96) |  | 16.37 | [12 empty] | VV | 2 | 2 | True | 0 | ROZPOCET
| VV |  | -1,05-5,66 |  | -6.71 | [12 empty] | VV | 2 | 2 | True | 0 | ROZPOCET
| VV |  | Součet |  | 9.66 | [12 empty] | VV | 2 | 4 | True | 1 | ROZPOCET
423 | K | 711191011 | Provedení adhezního můstku na svislé ploše | m2 | 88.997 |  | 0 | CS ÚRS 2024 01 |  | zákl. přenesená |  | 0 | 0 | 0 | 0 | 0 | 16 | K | 2 |  |  |  | ROZPOCET | [5 empty] | 0 | 0 | 0 | 0 | 0 | 4 | 0 | 16 | 1384117274
| Online PSC |  | https://podminky.urs.cz/item/CS_URS_2024_01/711191011 | [14 empty] | Online PSC | 2
| VV |  | skladba SO4 Vnitřní svislý minerální hydroizolační systém | [14 empty] | VV | 2 | 1 | True | 0 | ROZPOCET
| VV |  | 88,997 |  | 88.997 | [12 empty] | VV | 2 | 2 | True | 1 | ROZPOCET
424 | M | 24551000 | nátěr penetrační mineralizační hloubkový | kg | 14.018 |  | 0 | CS ÚRS 2024 01 |  | zákl. přenesená |  | 0 | 0.001 | 0.014018 | 0 | 0 | 32 | M | 2 |  |  |  | ROZPOCET | [5 empty] | 0 | 0 | 0 | 0 | 0 | 4 | 0 | 16 | -2040948590
| P |  | Poznámka k položce: mineralizace s hloubkovým ochranným účinkem 0,15 kg/m2 | [14 empty] | P | 2
| VV |  | 88,997*0,15 |  | 13.35 | [12 empty] | VV | 2 | 2 | True | 1 | ROZPOCET
| VV |  | 13,35*1,05 'Přepočtené koeficientem množství |  | 14.018 | [12 empty] | VV | 2 | 2 | False | 1 | ROZPOCET
425 | K | 711191101 | Provedení izolace proti zemní vlhkosti hydroizolační stěrkou vodorovné na betonu, 1 vrstva | m2 | 21.064 |  | 0 | CS ÚRS 2024 01 |  | zákl. přenesená |  | 0 | 0 | 0 | 0 | 0 | 16 | K | 2 |  |  |  | ROZPOCET | [5 empty] | 0 | 0 | 0 | 0 | 0 | 4 | 0 | 16 | -1626607181
| Online PSC |  | https://podminky.urs.cz/item/CS_URS_2024_01/711191101 | [14 empty] | Online PSC | 2
| VV |  | SO4a – přetření spoje svislého HI systému (SO2) a vodorovné HI | [14 empty] | VV | 2 | 1 | True | 0 | ROZPOCET
| VV |  | vodorovná plocha desky 100 mm | [14 empty] | VV | 2 | 1 | True | 0 | ROZPOCET
| VV |  | SPOLEČNÉ PROSTORY | [14 empty] | VV | 2 | 1 | True | 0 | ROZPOCET
| VV |  | místnost A.-1_1.10- schodiště | [14 empty] | VV | 2 | 1 | True | 0 | ROZPOCET
| VV |  | (5,14+1,008+5,14)*0,1 |  | 1.129 | [12 empty] | VV | 2 | 2 | True | 0 | ROZPOCET
| VV |  | místnost A.-1_1.22- chodba | [14 empty] | VV | 2 | 1 | True | 0 | ROZPOCET
| VV |  | (12,889+1,86+1,487+0,713+12,105+2*0,115+2*0,167+2*0,143+0,183)*0,1 |  | 3.009 | [12 empty] | VV | 2 | 2 | True | 0 | ROZPOCET
| VV |  | (1,431+2*2,1)*0,1 |  | 0.563 | [12 empty] | VV | 2 | 2 | True | 0 | ROZPOCET
| VV |  | (1,14+2*2,16)*0,1 |  | 0.546 | [12 empty] | VV | 2 | 2 | True | 0 | ROZPOCET
| VV |  | místnost A.-1_1.23 - sklad | [14 empty] | VV | 2 | 1 | True | 0 | ROZPOCET
| VV |  | (2*1,85+2*4,688)*0,1 |  | 1.308 | [12 empty] | VV | 2 | 2 | True | 0 | ROZPOCET
| VV |  | místnost A.-1_1.25 - technická místnost | [14 empty] | VV | 2 | 1 | True | 0 | ROZPOCET
| VV |  | (1,89+6,012+2,297+4,655)*0,1 |  | 1.485 | [12 empty] | VV | 2 | 2 | True | 0 | ROZPOCET
| VV |  | (1,09+2*2,1)*0,1 |  | 0.529 | [12 empty] | VV | 2 | 2 | True | 0 | ROZPOCET
| VV |  | RESTAURACE KVĚTNICE | [14 empty] | VV | 2 | 1 | True | 0 | ROZPOCET
| VV |  | místnost A.-1_2.11 - výtah restaurace | [14 empty] | VV | 2 | 1 | True | 0 | ROZPOCET
| VV |  | (1,45+0,295)*0,1 |  | 0.175 | [12 empty] | VV | 2 | 2 | True | 0 | ROZPOCET
| VV |  | místnost A.-1_2.12 - šatna muži | [14 empty] | VV | 2 | 1 | True | 0 | ROZPOCET
| VV |  | (2*3,942+2*2,306+2*0,115)*0,1 |  | 1.273 | [12 empty] | VV | 2 | 2 | True | 0 | ROZPOCET
| VV |  | (1,04+2*2,1)*0,1 |  | 0.524 | [12 empty] | VV | 2 | 2 | True | 0 | ROZPOCET
| VV |  | místnost A.-1_2.13 - sklad hrubá příprava zeleniny | [14 empty] | VV | 2 | 1 | True | 0 | ROZPOCET
| VV |  | (2*1,862+2,435)*0,1 |  | 0.616 | [12 empty] | VV | 2 | 2 | True | 0 | ROZPOCET
| VV |  | (1,04+2*2,1)*0,1 |  | 0.524 | [12 empty] | VV | 2 | 2 | True | 0 | ROZPOCET
| VV |  | místnost A.-1_2.14 - chodba | [14 empty] | VV | 2 | 1 | True | 0 | ROZPOCET
| VV |  | (1,56+0,46+0,403+0,152+3,866+0,97+0,156+3,306+0,5+0,272+0,29+0,495+0,42)*0,1 |  | 1.285 | [12 empty] | VV | 2 | 2 | True | 0 | ROZPOCET
| VV |  | místnost A.-1_2.15 - sklad nepotravinového zboží | [14 empty] | VV | 2 | 1 | True | 0 | ROZPOCET
| VV |  | (2*4,625+3*0,45+0,47+0,3+0,356+3*0,3+0,385)*0,1 |  | 1.301 | [12 empty] | VV | 2 | 2 | True | 0 | ROZPOCET
| VV |  | místnost A.-1_2.16 - tech. m. změkčovač vody | [14 empty] | VV | 2 | 1 | True | 0 | ROZPOCET
| VV |  | (8,7+0,4+0,942+0,832)*0,1 |  | 1.087 | [12 empty] | VV | 2 | 2 | True | 0 | ROZPOCET
| VV |  | místnost A.-1_2.17 - sklad nápojů + místnost A.-1_2.27 - zázemí zvedací plošiny | [14 empty] | VV | 2 | 1 | True | 0 | ROZPOCET
| VV |  | (2*4,497+0,444+2,75+2*0,44+0,95+2,646+0,392)*0,1 |  | 1.706 | [12 empty] | VV | 2 | 2 | True | 0 | ROZPOCET
| VV |  | místnost A.-1_2.18 - šatna ženy | [14 empty] | VV | 2 | 1 | True | 0 | ROZPOCET
| VV |  | (2,428+4,8+2*0,3+3,857)*0,1 |  | 1.169 | [12 empty] | VV | 2 | 2 | True | 0 | ROZPOCET
| VV |  | (1+2*2,12)*0,1 |  | 0.524 | [12 empty] | VV | 2 | 2 | True | 0 | ROZPOCET
| VV |  | místnost A.-1_2.19 - sklad potravin + místnost A.-1_2.20 - chlad. sklad potravin | [14 empty] | VV | 2 | 1 | True | 0 | ROZPOCET
| VV |  | (3,082+0,255+0,9+0,147+2,3+0,147+0,41+4,6+0,45+1,31)*0,1 |  | 1.36 | [12 empty] | VV | 2 | 2 | True | 0 | ROZPOCET
| VV |  | (1+2*2,12)*0,1 |  | 0.524 | [12 empty] | VV | 2 | 2 | True | 0 | ROZPOCET
| VV |  | místnost A.-1_2.21 - přípojka vody | [14 empty] | VV | 2 | 1 | True | 0 | ROZPOCET
| VV |  | (2*0,93+2,412)*0,1 |  | 0.427 | [12 empty] | VV | 2 | 2 | True | 0 | ROZPOCET
| VV |  | Součet |  | 21.064 | [12 empty] | VV | 2 | 4 | True | 1 | ROZPOCET
426 | M | 58581000 | nátěr hydroizolační polymerní dvousložkový | kg | 55.293 |  | 0 | CS ÚRS 2024 01 |  | zákl. přenesená |  | 0 | 0.001 | 0.055293 | 0 | 0 | 32 | M | 2 |  |  |  | ROZPOCET | [5 empty] | 0 | 0 | 0 | 0 | 0 | 4 | 0 | 16 | -1969572390
| VV |  | 21,064*2,5 |  | 52.66 | [12 empty] | VV | 2 | 2 | True | 1 | ROZPOCET
| VV |  | 52,66*1,05 'Přepočtené koeficientem množství |  | 55.293 | [12 empty] | VV | 2 | 2 | False | 1 | ROZPOCET
427 | K | 711192102 | Provedení izolace proti zemní vlhkosti hydroizolační stěrkou svislé na zdivu, 1 vrstva | m2 | 88.997 |  | 0 | CS ÚRS 2024 01 |  | zákl. přenesená |  | 0 | 0 | 0 | 0 | 0 | 16 | K | 2 |  |  |  | ROZPOCET | [5 empty] | 0 | 0 | 0 | 0 | 0 | 4 | 0 | 16 | -1790566572
| Online PSC |  | https://podminky.urs.cz/item/CS_URS_2024_01/711192102 | [14 empty] | Online PSC | 2
| VV |  | skladba SO4 Vnitřní svislý minerální hydroizolační systém | [14 empty] | VV | 2 | 1 | True | 0 | ROZPOCET
| VV |  | stěrka hydroizolační cementová síranovzdorná pro dodatečné utěsnění sklepa a zasolených podkladů | [14 empty] | VV | 2 | 1 | True | 0 | ROZPOCET
| VV |  | místnost A.-1_1.25 - technická místnost | [14 empty] | VV | 2 | 1 | True | 0 | ROZPOCET
| VV |  | (0,55+6,012+0,56)*2,59 |  | 18.446 | [12 empty] | VV | 2 | 2 | True | 0 | ROZPOCET
| VV |  | místnost A.-1_1.26 - kotelna | [14 empty] | VV | 2 | 1 | True | 0 | ROZPOCET
| VV |  | (4,745+0,477+0,47+0,47+1,335+4,78+3,604)*1,7 |  | 26.998 | [12 empty] | VV | 2 | 2 | True | 0 | ROZPOCET
| VV |  | (2,775+5,92+3,971+4,755)*2,5 |  | 43.553 | [12 empty] | VV | 2 | 2 | True | 0 | ROZPOCET
| VV |  | Součet |  | 88.997 | [12 empty] | VV | 2 | 4 | True | 1 | ROZPOCET
428 | M | 58581001 | stěrka hydroizolační cementová síranovzdorná pro dodatečné utěsnění sklepa a zasolených podkladů | kg | 149.515 |  | 0 | CS ÚRS 2024 01 |  | zákl. přenesená |  | 0 | 0.001 | 0.14951 | 0 | 0 | 32 | M | 2 |  |  |  | ROZPOCET | [5 empty] | 0 | 0 | 0 | 0 | 0 | 4 | 0 | 16 | -423776216
| P |  | Poznámka k položce: 1x minerální hydroizolační stěrka s vysokou odolností vůči síranům 1,6 kg/m2 vetře se i do spár ve zdivu jako adhézní můstek pod následné vrstvy; Sd <200, kapilární absorpce vody w 24 : <0,1 kg/m2 * h0,5 | [14 empty] | P | 2
| VV |  | 88,997*1,6 |  | 142.395 | [12 empty] | VV | 2 | 2 | True | 1 | ROZPOCET
| VV |  | 142,395*1,05 'Přepočtené koeficientem množství |  | 149.515 | [12 empty] | VV | 2 | 2 | False | 1 | ROZPOCET
429 | K | 711192102 | Provedení izolace proti zemní vlhkosti hydroizolační stěrkou svislé na zdivu, 1 vrstva | m2 | 42.124 |  | 0 | CS ÚRS 2024 01 |  | zákl. přenesená |  | 0 | 0 | 0 | 0 | 0 | 16 | K | 2 |  |  |  | ROZPOCET | [5 empty] | 0 | 0 | 0 | 0 | 0 | 4 | 0 | 16 | -1598183044
| Online PSC |  | https://podminky.urs.cz/item/CS_URS_2024_01/711192102 | [14 empty] | Online PSC | 2
| VV |  | SO4a – přetření spoje svislého HI systému (SO2) a vodorovné HI | [14 empty] | VV | 2 | 1 | True | 0 | ROZPOCET
| VV |  | svislá pocha 200 mm | [14 empty] | VV | 2 | 1 | True | 0 | ROZPOCET
| VV |  | SO4a – přetření spoje svislého HI systému (SO2) a vodorovné HI | [14 empty] | VV | 2 | 1 | True | 0 | ROZPOCET
| VV |  | vodorovná plocha desky 100 mm | [14 empty] | VV | 2 | 1 | True | 0 | ROZPOCET
| VV |  | SPOLEČNÉ PROSTORY | [14 empty] | VV | 2 | 1 | True | 0 | ROZPOCET
| VV |  | místnost A.-1_1.10- schodiště | [14 empty] | VV | 2 | 1 | True | 0 | ROZPOCET
| VV |  | (5,14+1,008+5,14)*0,2 |  | 2.258 | [12 empty] | VV | 2 | 2 | True | 0 | ROZPOCET
| VV |  | místnost A.-1_1.22- chodba | [14 empty] | VV | 2 | 1 | True | 0 | ROZPOCET
| VV |  | (12,889+1,86+1,487+0,713+12,105+2*0,115+2*0,167+2*0,143+0,183)*0,2 |  | 6.017 | [12 empty] | VV | 2 | 2 | True | 0 | ROZPOCET
| VV |  | (1,431+2*2,1)*0,2 |  | 1.126 | [12 empty] | VV | 2 | 2 | True | 0 | ROZPOCET
| VV |  | (1,14+2*2,16)*0,2 |  | 1.092 | [12 empty] | VV | 2 | 2 | True | 0 | ROZPOCET
| VV |  | místnost A.-1_1.23 - sklad | [14 empty] | VV | 2 | 1 | True | 0 | ROZPOCET
| VV |  | (2*1,85+2*4,688)*0,2 |  | 2.615 | [12 empty] | VV | 2 | 2 | True | 0 | ROZPOCET
| VV |  | místnost A.-1_1.25 - technická místnost | [14 empty] | VV | 2 | 1 | True | 0 | ROZPOCET
| VV |  | (1,89+6,012+2,297+4,655)*0,2 |  | 2.971 | [12 empty] | VV | 2 | 2 | True | 0 | ROZPOCET
| VV |  | (1,09+2*2,1)*0,2 |  | 1.058 | [12 empty] | VV | 2 | 2 | True | 0 | ROZPOCET
| VV |  | RESTAURACE KVĚTNICE | [14 empty] | VV | 2 | 1 | True | 0 | ROZPOCET
| VV |  | místnost A.-1_2.11 - výtah restaurace | [14 empty] | VV | 2 | 1 | True | 0 | ROZPOCET
| VV |  | (1,45+0,295)*0,2 |  | 0.349 | [12 empty] | VV | 2 | 2 | True | 0 | ROZPOCET
| VV |  | místnost A.-1_2.12 - šatna muži | [14 empty] | VV | 2 | 1 | True | 0 | ROZPOCET
| VV |  | (2*3,942+2*2,306+2*0,115)*0,2 |  | 2.545 | [12 empty] | VV | 2 | 2 | True | 0 | ROZPOCET
| VV |  | (1,04+2*2,1)*0,2 |  | 1.048 | [12 empty] | VV | 2 | 2 | True | 0 | ROZPOCET
| VV |  | místnost A.-1_2.13 - sklad hrubá příprava zeleniny | [14 empty] | VV | 2 | 1 | True | 0 | ROZPOCET
| VV |  | (2*1,862+2,435)*0,2 |  | 1.232 | [12 empty] | VV | 2 | 2 | True | 0 | ROZPOCET
| VV |  | (1,04+2*2,1)*0,2 |  | 1.048 | [12 empty] | VV | 2 | 2 | True | 0 | ROZPOCET
| VV |  | místnost A.-1_2.14 - chodba | [14 empty] | VV | 2 | 1 | True | 0 | ROZPOCET
| VV |  | (1,56+0,46+0,403+0,152+3,866+0,97+0,156+3,306+0,5+0,272+0,29+0,495+0,42)*0,2 |  | 2.57 | [12 empty] | VV | 2 | 2 | True | 0 | ROZPOCET
| VV |  | místnost A.-1_2.15 - sklad nepotravinového zboží | [14 empty] | VV | 2 | 1 | True | 0 | ROZPOCET
| VV |  | (2*4,625+3*0,45+0,47+0,3+0,356+3*0,3+0,385)*0,2 |  | 2.602 | [12 empty] | VV | 2 | 2 | True | 0 | ROZPOCET
| VV |  | místnost A.-1_2.16 - tech. m. změkčovač vody | [14 empty] | VV | 2 | 1 | True | 0 | ROZPOCET
| VV |  | (8,7+0,4+0,942+0,832)*0,2 |  | 2.175 | [12 empty] | VV | 2 | 2 | True | 0 | ROZPOCET
| VV |  | místnost A.-1_2.17 - sklad nápojů + místnost A.-1_2.27 - zázemí zvedací plošiny | [14 empty] | VV | 2 | 1 | True | 0 | ROZPOCET
| VV |  | (2*4,497+0,444+2,75+2*0,44+0,95+2,646+0,392)*0,2 |  | 3.411 | [12 empty] | VV | 2 | 2 | True | 0 | ROZPOCET
| VV |  | místnost A.-1_2.18 - šatna ženy | [14 empty] | VV | 2 | 1 | True | 0 | ROZPOCET
| VV |  | (2,428+4,8+2*0,3+3,857)*0,2 |  | 2.337 | [12 empty] | VV | 2 | 2 | True | 0 | ROZPOCET
| VV |  | (1+2*2,12)*0,2 |  | 1.048 | [12 empty] | VV | 2 | 2 | True | 0 | ROZPOCET
| VV |  | místnost A.-1_2.19 - sklad potravin + místnost A.-1_2.20 - chlad. sklad potravin | [14 empty] | VV | 2 | 1 | True | 0 | ROZPOCET
| VV |  | (3,082+0,255+0,9+0,147+2,3+0,147+0,41+4,6+0,45+1,31)*0,2 |  | 2.72 | [12 empty] | VV | 2 | 2 | True | 0 | ROZPOCET
| VV |  | (1+2*2,12)*0,2 |  | 1.048 | [12 empty] | VV | 2 | 2 | True | 0 | ROZPOCET
| VV |  | místnost A.-1_2.21 - přípojka vody | [14 empty] | VV | 2 | 1 | True | 0 | ROZPOCET
| VV |  | (2*0,93+2,412)*0,2 |  | 0.854 | [12 empty] | VV | 2 | 2 | True | 0 | ROZPOCET
| VV |  | Součet |  | 42.124 | [12 empty] | VV | 2 | 4 | True | 1 | ROZPOCET
430 | M | 58581000 | nátěr hydroizolační polymerní dvousložkový | kg | 110.576 |  | 0 | CS ÚRS 2024 01 |  | zákl. přenesená |  | 0 | 0.001 | 0.11058 | 0 | 0 | 32 | M | 2 |  |  |  | ROZPOCET | [5 empty] | 0 | 0 | 0 | 0 | 0 | 4 | 0 | 16 | 1751194848
| VV |  | 42,124*2,5 |  | 105.31 | [12 empty] | VV | 2 | 2 | True | 1 | ROZPOCET
| VV |  | 105,31*1,05 'Přepočtené koeficientem množství |  | 110.576 | [12 empty] | VV | 2 | 2 | False | 1 | ROZPOCET
431 | K | 71119210R1 | Provedení izolace proti zemní vlhkosti těsnící maltou svislé na zdivu, 1 vrstva | m2 | 88.997 |  | 0 |  |  | zákl. přenesená |  | 0 | 0 | 0 | 0 | 0 | 16 | K | 2 |  |  |  | ROZPOCET | [5 empty] | 0 | 0 | 0 | 0 | 0 | 4 | 0 | 16 | -994183109
| VV |  | skladba SO4 Vnitřní svislý minerální hydroizolační systém | [14 empty] | VV | 2 | 1 | True | 0 | ROZPOCET
| VV |  | 88,997 |  | 88.997 | [12 empty] | VV | 2 | 2 | True | 1 | ROZPOCET
432 | M | 58581005 | malta těsnící hydraulicky rychle tuhnoucí se síranovzdorným pojivem | kg | 280.341 |  | 0 | CS ÚRS 2024 01 |  | zákl. přenesená |  | 0 | 0.001 | 0.28034 | 0 | 0 | 32 | M | 2 |  |  |  | ROZPOCET | [5 empty] | 0 | 0 | 0 | 0 | 0 | 4 | 0 | 16 | -1405099604
| P |  | Poznámka k položce: vyrovnání podkladu svislé zdi těsnící maltou s vysokou odolností vůči síranům 3 kg/m2 Sd ≤200, pevnost v tlaku 20 N/mm2, kapilární absorpce vody w-24: <0,1 kg/m2 * h0,5 | [14 empty] | P | 2
| VV |  | SO4 Vnitřní svislý minerální hydroizolační systém | [14 empty] | VV | 2 | 1 | True | 0 | ROZPOCET
| VV |  | 88,997*3 |  | 266.991 | [12 empty] | VV | 2 | 2 | True | 1 | ROZPOCET
| VV |  | 266,991*1,05 'Přepočtené koeficientem množství |  | 280.341 | [12 empty] | VV | 2 | 2 | False | 1 | ROZPOCET
433 | K | 711192202 | Provedení izolace proti zemní vlhkosti hydroizolační stěrkou svislé na zdivu, 2 vrstvy | m2 | 88.997 |  | 0 | CS ÚRS 2024 01 |  | zákl. přenesená |  | 0 | 0 | 0 | 0 | 0 | 16 | K | 2 |  |  |  | ROZPOCET | [5 empty] | 0 | 0 | 0 | 0 | 0 | 4 | 0 | 16 | -1103144205
| Online PSC |  | https://podminky.urs.cz/item/CS_URS_2024_01/711192202 | [14 empty] | Online PSC | 2
| VV |  | skladba SO4 Vnitřní svislý minerální hydroizolační systém | [14 empty] | VV | 2 | 1 | True | 0 | ROZPOCET
| VV |  | stěrka hydroizolační cementová síranovzdorná pro dodatečné utěsnění sklepa a zasolených podkladů | [14 empty] | VV | 2 | 1 | True | 0 | ROZPOCET
| VV |  | místnost A.-1_1.25 - technická místnost | [14 empty] | VV | 2 | 1 | True | 0 | ROZPOCET
| VV |  | (0,55+6,012+0,56)*2,59 |  | 18.446 | [12 empty] | VV | 2 | 2 | True | 0 | ROZPOCET
| VV |  | místnost A.-1_1.26 - kotelna | [14 empty] | VV | 2 | 1 | True | 0 | ROZPOCET
| VV |  | (4,745+0,477+0,47+0,47+1,335+4,78+3,604)*1,7 |  | 26.998 | [12 empty] | VV | 2 | 2 | True | 0 | ROZPOCET
| VV |  | (2,775+5,92+3,971+4,755)*2,5 |  | 43.553 | [12 empty] | VV | 2 | 2 | True | 0 | ROZPOCET
| VV |  | Součet |  | 88.997 | [12 empty] | VV | 2 | 4 | True | 1 | ROZPOCET
434 | M | 58581001 | stěrka hydroizolační cementová síranovzdorná pro dodatečné utěsnění sklepa a zasolených podkladů | kg | 299.03 |  | 0 | CS ÚRS 2024 01 |  | zákl. přenesená |  | 0 | 0.001 | 0.29903 | 0 | 0 | 32 | M | 2 |  |  |  | ROZPOCET | [5 empty] | 0 | 0 | 0 | 0 | 0 | 4 | 0 | 16 | 1453953139
| P |  | Poznámka k položce: minerální hydroizolační stěrka s vysokou odolností vůči síranům 2x1,6 kg/m2 | [14 empty] | P | 2
| VV |  | 2*88,997*1,6 |  | 284.79 | [12 empty] | VV | 2 | 2 | True | 1 | ROZPOCET
| VV |  | 284,79*1,05 'Přepočtené koeficientem množství |  | 299.03 | [12 empty] | VV | 2 | 2 | False | 1 | ROZPOCET
435 | K | 711199095 | Příplatek k izolacím proti zemní vlhkosti za plochu do 10 m2 natěradly za studena nebo za horka | m2 | 85.053 |  | 0 | CS ÚRS 2024 01 |  | zákl. přenesená |  | 0 | 0 | 0 | 0 | 0 | 16 | K | 2 |  |  |  | ROZPOCET | [5 empty] | 0 | 0 | 0 | 0 | 0 | 4 | 0 | 16 | -26649314
| Online PSC |  | https://podminky.urs.cz/item/CS_URS_2024_01/711199095 | [14 empty] | Online PSC | 2
| VV |  | místnost A.-1_1.23 - sklad | [14 empty] | VV | 2 | 1 | True | 0 | ROZPOCET
| VV |  | 7,05 |  | 7.05 | [12 empty] | VV | 2 | 2 | True | 0 | ROZPOCET
| VV |  | místnost A.-1_2.19 - sklad potravin | [14 empty] | VV | 2 | 1 | True | 0 | ROZPOCET
| VV |  | 9,6 |  | 9.6 | [12 empty] | VV | 2 | 2 | True | 0 | ROZPOCET
| VV |  | místnost A.-1_2.21 - přípojka vody | [14 empty] | VV | 2 | 1 | True | 0 | ROZPOCET
| VV |  | 2,17 |  | 2.17 | [12 empty] | VV | 2 | 2 | True | 0 | ROZPOCET
| VV |  | místnost A.-1_2.27 - zázemí zvedací plošiny | [14 empty] | VV | 2 | 1 | True | 0 | ROZPOCET
| VV |  | 1 |  | 1 | [12 empty] | VV | 2 | 2 | True | 0 | ROZPOCET
| VV |  | místnost A.-1_2.12 - šatna muži | [14 empty] | VV | 2 | 1 | True | 0 | ROZPOCET
| VV |  | 9 |  | 9 | [12 empty] | VV | 2 | 2 | True | 0 | ROZPOCET
| VV |  | místnost A.-1_2.13 - sklad hrubá příprava zeleniny | [14 empty] | VV | 2 | 1 | True | 0 | ROZPOCET
| VV |  | 4,54 |  | 4.54 | [12 empty] | VV | 2 | 2 | True | 0 | ROZPOCET
| VV |  | místnost A.-1_2.20 - chlad. sklad potravin | [14 empty] | VV | 2 | 1 | True | 0 | ROZPOCET
| VV |  | 5,03 |  | 5.03 | [12 empty] | VV | 2 | 2 | True | 0 | ROZPOCET
| VV |  | venkovní výtah | [14 empty] | VV | 2 | 1 | True | 0 | ROZPOCET
| VV |  | 3*1,95*1,5 |  | 8.775 | [12 empty] | VV | 2 | 2 | True | 0 | ROZPOCET
| VV |  | místnost A.-1_1.24 - dojezd výtahu | [14 empty] | VV | 2 | 1 | True | 0 | ROZPOCET
| VV |  | 3*2,08*2,442 |  | 15.238 | [12 empty] | VV | 2 | 2 | True | 0 | ROZPOCET
| VV |  | místnost A.-1_2.11 - výtah restaurace | [14 empty] | VV | 2 | 1 | True | 0 | ROZPOCET
| VV |  | 3*2,8 |  | 8.4 | [12 empty] | VV | 2 | 2 | True | 0 | ROZPOCET
| VV |  | místnost skladby NP17 – KERAMICKÁ DLAŽBA vč. příček | [14 empty] | VV | 2 | 1 | True | 0 | ROZPOCET
| VV |  | 9,6 |  | 9.6 | [12 empty] | VV | 2 | 2 | True | 0 | ROZPOCET
| VV |  | venkovní světlík odvětrání kotelny | [14 empty] | VV | 2 | 1 | True | 0 | ROZPOCET
| VV |  | (1,8+2*0,6)*1,55 |  | 4.65 | [12 empty] | VV | 2 | 2 | True | 0 | ROZPOCET
| VV |  | Součet |  | 85.053 | [12 empty] | VV | 2 | 4 | True | 1 | ROZPOCET
436 | K | 711199097 | Příplatek k izolacím proti zemní vlhkosti za plochu do 10 m2 pásy přitavením NAIP nebo termoplasty | m2 | 85.053 |  | 0 | CS ÚRS 2024 01 |  | zákl. přenesená |  | 0 | 0 | 0 | 0 | 0 | 16 | K | 2 |  |  |  | ROZPOCET | [5 empty] | 0 | 0 | 0 | 0 | 0 | 4 | 0 | 16 | 1319536590
| Online PSC |  | https://podminky.urs.cz/item/CS_URS_2024_01/711199097 | [14 empty] | Online PSC | 2
437 | K | 711199101 | Provedení těsnícího pásu do spoje dilatační nebo styčné spáry podlaha - stěna | m | 8.89 |  | 0 | CS ÚRS 2024 01 |  | zákl. přenesená |  | 0 | 0 | 0 | 0 | 0 | 16 | K | 2 |  |  |  | ROZPOCET | [5 empty] | 0 | 0 | 0 | 0 | 0 | 4 | 0 | 16 | 194482480
| Online PSC |  | https://podminky.urs.cz/item/CS_URS_2024_01/711199101 | [14 empty] | Online PSC | 2
| VV |  | NP11c – ČISTÍCÍ ZÓNA /podlaha na terénu | [14 empty] | VV | 2 | 1 | True | 0 | ROZPOCET
| VV |  | (2*1,705+2*2,54) |  | 8.49 | [12 empty] | VV | 2 | 2 | True | 0 | ROZPOCET
| VV |  | 4*0,1 |  | 0.4 | [12 empty] | VV | 2 | 2 | True | 0 | ROZPOCET
| VV |  | Součet |  | 8.89 | [12 empty] | VV | 2 | 4 | True | 1 | ROZPOCET
438 | M | 28355020 | páska pružná těsnící hydroizolační š do 85mm | m | 9.335 |  | 0 | CS ÚRS 2024 01 |  | zákl. přenesená |  | 0 | 2e-05 | 0.0001867 | 0 | 0 | 32 | M | 2 |  |  |  | ROZPOCET | [5 empty] | 0 | 0 | 0 | 0 | 0 | 4 | 0 | 16 | 1860552973
| VV |  | 8,89*1,05 'Přepočtené koeficientem množství |  | 9.335 | [12 empty] | VV | 2 | 2 | False | 1 | ROZPOCET
439 | K | 711199102 | Provedení těsnícího koutu pro vnější nebo vnitřní roh spáry podlaha - stěna | kus | 4 |  | 0 | CS ÚRS 2024 01 |  | zákl. přenesená |  | 0 | 0 | 0 | 0 | 0 | 16 | K | 2 |  |  |  | ROZPOCET | [5 empty] | 0 | 0 | 0 | 0 | 0 | 4 | 0 | 16 | -2136013685
| Online PSC |  | https://podminky.urs.cz/item/CS_URS_2024_01/711199102 | [14 empty] | Online PSC | 2
| VV |  | NP11c – ČISTÍCÍ ZÓNA /podlaha na terénu | [14 empty] | VV | 2 | 1 | True | 0 | ROZPOCET
| VV |  | 4 |  | 4 | [12 empty] | VV | 2 | 2 | True | 1 | ROZPOCET
440 | M | 59054004 | páska pružná těsnící hydroizolační-roh | kus | 4 |  | 0 | CS ÚRS 2024 01 |  | zákl. přenesená |  | 0 | 3e-05 | 0.00012 | 0 | 0 | 32 | M | 2 |  |  |  | ROZPOCET | [5 empty] | 0 | 0 | 0 | 0 | 0 | 4 | 0 | 16 | 42113105
441 | K | 711491271 | Provedení doplňků izolace proti vodě na ploše svislé z textilií vrstva podkladní | m2 | 59.667 |  | 0 | CS ÚRS 2024 01 |  | zákl. přenesená |  | 0 | 0 | 0 | 0 | 0 | 16 | K | 2 |  |  |  | ROZPOCET | [5 empty] | 0 | 0 | 0 | 0 | 0 | 4 | 0 | 16 | -1297426254
| Online PSC |  | https://podminky.urs.cz/item/CS_URS_2024_01/711491271 | [14 empty] | Online PSC | 2
| VV |  | Skladba_OP11 |  | 59.667 | [12 empty] | VV | 2 | 2 | True | 1 | ROZPOCET
442 | M | 69311082 | geotextilie netkaná separační, ochranná, filtrační, drenážní PP 500g/m2 | m2 | 68.617 |  | 0 | CS ÚRS 2024 01 |  | zákl. přenesená |  | 0 | 0.0005 | 0.034309 | 0 | 0 | 32 | M | 2 |  |  |  | ROZPOCET | [5 empty] | 0 | 0 | 0 | 0 | 0 | 4 | 0 | 16 | 485380887
| VV |  | 59,667*1,15 'Přepočtené koeficientem množství |  | 68.617 | [12 empty] | VV | 2 | 2 | False | 1 | ROZPOCET
443 | K | 998711121 | Přesun hmot tonážní pro izolace proti vodě, vlhkosti a plynům ruční v objektech v do 6 m | t | 3.976 |  | 0 | CS ÚRS 2024 01 |  | zákl. přenesená |  | 0 | 0 | 0 | 0 | 0 | 16 | K | 2 |  |  |  | ROZPOCET | [5 empty] | 0 | 0 | 0 | 0 | 0 | 4 | 0 | 16 | -680792510
| Online PSC |  | https://podminky.urs.cz/item/CS_URS_2024_01/998711121 | [14 empty] | Online PSC | 2
| D | 712 | Povlakové krytiny |  |  |  | 0 |  |  |  |  | 0 |  | 3.343 |  | 0 | 2 | D | 1 |  |  |  | ROZPOCET | [11 empty] | 0
444 | K | 712311101 | Provedení povlakové krytiny střech do 10° za studena lakem penetračním nebo asfaltovým | m2 | 77.496 |  | 0 | CS ÚRS 2024 01 |  | zákl. přenesená |  | 0 | 0 | 0 | 0 | 0 | 16 | K | 2 |  |  |  | ROZPOCET | [5 empty] | 0 | 0 | 0 | 0 | 0 | 4 | 0 | 16 | -1906930940
| Online PSC |  | https://podminky.urs.cz/item/CS_URS_2024_01/712311101 | [14 empty] | Online PSC | 2
| VV |  | skladba ST3- PLOCHÁ STŘECHA + ST6- PLOCHÁ STŘECHA | [14 empty] | VV | 2 | 1 | True | 0 | ROZPOCET
| VV |  | plocha vč. hlavy atik | [14 empty] | VV | 2 | 1 | True | 0 | ROZPOCET
| VV |  | 53 |  | 53 | [12 empty] | VV | 2 | 2 | True | 0 | ROZPOCET
| VV |  | vytažení atika | [14 empty] | VV | 2 | 1 | True | 0 | ROZPOCET
| VV |  | (5,645+10,96)*0,55 |  | 9.133 | [12 empty] | VV | 2 | 2 | True | 0 | ROZPOCET
| VV |  | dopočet | [14 empty] | VV | 2 | 1 | True | 0 | ROZPOCET
| VV |  | 2,35*0,5 |  | 1.175 | [12 empty] | VV | 2 | 2 | True | 0 | ROZPOCET
| VV |  | vytažení stěny | [14 empty] | VV | 2 | 1 | True | 0 | ROZPOCET
| VV |  | (4,375+4,866+6,24+0,317+0,502+8,5+2,035)*0,45 |  | 12.076 | [12 empty] | VV | 2 | 2 | True | 0 | ROZPOCET
| VV |  | (1,1+1,125)*0,6 |  | 1.335 | [12 empty] | VV | 2 | 2 | True | 0 | ROZPOCET
| VV |  | 1,295*0,6 |  | 0.777 | [12 empty] | VV | 2 | 2 | True | 0 | ROZPOCET
| VV |  | Součet |  | 77.496 | [12 empty] | VV | 2 | 4 | True | 1 | ROZPOCET
445 | M | 11163150 | lak penetrační asfaltový | t | 0.025 |  | 0 | CS ÚRS 2024 01 |  | zákl. přenesená |  | 0 | 1 | 0.025 | 0 | 0 | 32 | M | 2 |  |  |  | ROZPOCET | [5 empty] | 0 | 0 | 0 | 0 | 0 | 4 | 0 | 16 | 1775756688
| VV |  | 77,496*0,00032 'Přepočtené koeficientem množství |  | 0.025 | [12 empty] | VV | 2 | 2 | False | 1 | ROZPOCET
446 | K | 712332145 | Povlaková krytina plochých střech nopovou folií s filtrační textilií a perforovanou deskou, nopek v 20 mm, tl do 1,0 mm | m2 | 83 |  | 0 | CS ÚRS 2024 01 |  | zákl. přenesená |  | 0 | 0.00071 | 0.05893 | 0 | 0 | 16 | K | 2 |  |  |  | ROZPOCET | [5 empty] | 0 | 0 | 0 | 0 | 0 | 4 | 0 | 16 | 1365502618
| Online PSC |  | https://podminky.urs.cz/item/CS_URS_2024_01/712332145 | [14 empty] | Online PSC | 2
| VV |  | skladba ST3 - PLOCHÁ STŘECHA + ST6- PLOCHÁ STŘECHA | [14 empty] | VV | 2 | 1 | True | 0 | ROZPOCET
| VV |  | 46 |  | 46 | [12 empty] | VV | 2 | 2 | True | 0 | ROZPOCET
| VV |  | skladba ST4a, ST4b- STŘECHA PŘÍSTŘEŠKU | [14 empty] | VV | 2 | 1 | True | 0 | ROZPOCET
| VV |  | 37 |  | 37 | [12 empty] | VV | 2 | 2 | True | 0 | ROZPOCET
| VV |  | Součet |  | 83 | [12 empty] | VV | 2 | 4 | True | 1 | ROZPOCET
447 | K | 712341559 | Provedení povlakové krytiny střech do 10° pásy NAIP přitavením v plné ploše | m2 | 77.496 |  | 0 | CS ÚRS 2024 01 |  | zákl. přenesená |  | 0 | 0.00088 | 0.068196 | 0 | 0 | 16 | K | 2 |  |  |  | ROZPOCET | [5 empty] | 0 | 0 | 0 | 0 | 0 | 4 | 0 | 16 | -781681462
| Online PSC |  | https://podminky.urs.cz/item/CS_URS_2024_01/712341559 | [14 empty] | Online PSC | 2
| VV |  | skladba ST3- PLOCHÁ STŘECHA + ST6- PLOCHÁ STŘECHA | [14 empty] | VV | 2 | 1 | True | 0 | ROZPOCET
| VV |  | plocha vč. hlavy atik | [14 empty] | VV | 2 | 1 | True | 0 | ROZPOCET
| VV |  | 53 |  | 53 | [12 empty] | VV | 2 | 2 | True | 0 | ROZPOCET
| VV |  | vytažení atika | [14 empty] | VV | 2 | 1 | True | 0 | ROZPOCET
| VV |  | (5,645+10,96)*0,55 |  | 9.133 | [12 empty] | VV | 2 | 2 | True | 0 | ROZPOCET
| VV |  | dopočet | [14 empty] | VV | 2 | 1 | True | 0 | ROZPOCET
| VV |  | 2,35*0,5 |  | 1.175 | [12 empty] | VV | 2 | 2 | True | 0 | ROZPOCET
| VV |  | vytažení stěny | [14 empty] | VV | 2 | 1 | True | 0 | ROZPOCET
| VV |  | (4,375+4,866+6,24+0,317+0,502+8,5+2,035)*0,45 |  | 12.076 | [12 empty] | VV | 2 | 2 | True | 0 | ROZPOCET
| VV |  | (1,1+1,125)*0,6 |  | 1.335 | [12 empty] | VV | 2 | 2 | True | 0 | ROZPOCET
| VV |  | 1,295*0,6 |  | 0.777 | [12 empty] | VV | 2 | 2 | True | 0 | ROZPOCET
| VV |  | Součet |  | 77.496 | [12 empty] | VV | 2 | 4 | True | 1 | ROZPOCET
448 | M | 62856011 | pás asfaltový natavitelný modifikovaný SBS s vložkou z hliníkové fólie s textilií a spalitelnou PE fólií nebo jemnozrnným minerálním posypem na horním povrchu tl 4,0mm | m2 | 90.322 |  | 0 | CS ÚRS 2024 01 |  | zákl. přenesená |  | 0 | 0.0047 | 0.42451 | 0 | 0 | 32 | M | 2 |  |  |  | ROZPOCET | [5 empty] | 0 | 0 | 0 | 0 | 0 | 4 | 0 | 16 | -181127992
| VV |  | 77,496*1,1655 'Přepočtené koeficientem množství |  | 90.322 | [12 empty] | VV | 2 | 2 | False | 1 | ROZPOCET
449 | K | 71236303R | Provedení povlakové krytiny střech do 10° fólií PO rozvinutím, natažením, pospojování a napojením na oplechování horkovzdušným navařením v ploše | m2 | 128.052 |  | 0 |  |  | zákl. přenesená |  | 0 | 0 | 0 | 0 | 0 | 16 | K | 2 |  |  |  | ROZPOCET | [5 empty] | 0 | 0 | 0 | 0 | 0 | 4 | 0 | 16 | 633812817
| VV |  | skladba ST3- PLOCHÁ STŘECHA + ST6- PLOCHÁ STŘECHA | [14 empty] | VV | 2 | 1 | True | 0 | ROZPOCET
| VV |  | plocha vč. hlavy atik | [14 empty] | VV | 2 | 1 | True | 0 | ROZPOCET
| VV |  | 53 |  | 53 | [12 empty] | VV | 2 | 2 | True | 0 | ROZPOCET
| VV |  | vytažení atika | [14 empty] | VV | 2 | 1 | True | 0 | ROZPOCET
| VV |  | (5,645+10,96)*0,37 |  | 6.144 | [12 empty] | VV | 2 | 2 | True | 0 | ROZPOCET
| VV |  | dopočet | [14 empty] | VV | 2 | 1 | True | 0 | ROZPOCET
| VV |  | 2,35*0,5 |  | 1.175 | [12 empty] | VV | 2 | 2 | True | 0 | ROZPOCET
| VV |  | vytažení stěny | [14 empty] | VV | 2 | 1 | True | 0 | ROZPOCET
| VV |  | (4,375+4,866+6,24+0,317+0,502+8,5+2,035)*0,3 |  | 8.051 | [12 empty] | VV | 2 | 2 | True | 0 | ROZPOCET
| VV |  | (1,1+1,125)*0,6 |  | 1.335 | [12 empty] | VV | 2 | 2 | True | 0 | ROZPOCET
| VV |  | 1,295*0,6 |  | 0.777 | [12 empty] | VV | 2 | 2 | True | 0 | ROZPOCET
| VV |  | Mezisoučet |  | 70.482 | [12 empty] | VV | 2 | 3 | True | 0 | ROZPOCET
| VV |  | skladba ST4a, ST4b- STŘECHA PŘÍSTŘEŠKU | [14 empty] | VV | 2 | 1 | True | 0 | ROZPOCET
| VV |  | 42,2 |  | 42.2 | [12 empty] | VV | 2 | 2 | True | 0 | ROZPOCET
| VV |  | 8,087*0,15 |  | 1.213 | [12 empty] | VV | 2 | 2 | True | 0 | ROZPOCET
| VV |  | 8,985*0,28 |  | 2.516 | [12 empty] | VV | 2 | 2 | True | 0 | ROZPOCET
| VV |  | Mezisoučet |  | 45.929 | [12 empty] | VV | 2 | 3 | True | 0 | ROZPOCET
| VV |  | navázání na stěny | [14 empty] | VV | 2 | 1 | True | 0 | ROZPOCET
| VV |  | 116,411*0,1 |  | 11.641 | [12 empty] | VV | 2 | 2 | True | 0 | ROZPOCET
| VV |  | Součet |  | 128.052 | [12 empty] | VV | 2 | 4 | True | 1 | ROZPOCET
450 | M | 28342832 | fólie hydroizolační střešní TPO (FPO) určená ke stabilizaci přitížením a do vegetačních střech tl 1,8mm | m2 | 149.245 |  | 0 | CS ÚRS 2024 01 |  | zákl. přenesená |  | 0 | 0.0018 | 0.26864 | 0 | 0 | 32 | M | 2 |  |  |  | ROZPOCET | [5 empty] | 0 | 0 | 0 | 0 | 0 | 4 | 0 | 16 | 167261410
| VV |  | 128,052*1,1655 'Přepočtené koeficientem množství |  | 149.245 | [12 empty] | VV | 2 | 2 | False | 1 | ROZPOCET
451 | M | 28329017 | fólie hydroizolační střešní TPO (FPO) nevyztužená určená na detaily tl 1,5mm | m2 | 7.5 |  | 0 | CS ÚRS 2024 01 |  | zákl. přenesená |  | 0 | 0.00149 | 0.011175 | 0 | 0 | 32 | M | 2 |  |  |  | ROZPOCET | [5 empty] | 0 | 0 | 0 | 0 | 0 | 4 | 0 | 16 | -862137328
452 | K | 7123630R2 | Provedení povlakové krytiny střech do 10° fólií PO rozvinutím, natažením, prokotvením, pospojování a napojením na oplechování horkovzdušným navařením v ploše | m2 | 56.107 |  | 0 |  |  | zákl. přenesená |  | 0 | 0 | 0 | 0 | 0 | 16 | K | 2 |  |  |  | ROZPOCET | [5 empty] | 0 | 0 | 0 | 0 | 0 | 4 | 0 | 16 | 137866245
| P |  | Poznámka k položce: zahrnuje dodávku kotev | [14 empty] | P | 2
| VV |  | skladba ST2 - STŘECHA VIKÝŘ | [14 empty] | VV | 2 | 1 | True | 0 | ROZPOCET
| VV |  | 12,44*3,305 |  | 41.114 | [12 empty] | VV | 2 | 2 | True | 0 | ROZPOCET
| VV |  | 5,17*2,9 |  | 14.993 | [12 empty] | VV | 2 | 2 | True | 0 | ROZPOCET
| VV |  | Součet |  | 56.107 | [12 empty] | VV | 2 | 4 | True | 1 | ROZPOCET
453 | M | 28322010 | fólie hydroizolační střešní mPVC mechanicky kotvená barevná tl 1,8mm | m2 | 65.393 |  | 0 | CS ÚRS 2024 01 |  | zákl. přenesená |  | 0 | 0.0022 | 0.14386 | 0 | 0 | 32 | M | 2 |  |  |  | ROZPOCET | [5 empty] | 0 | 0 | 0 | 0 | 0 | 4 | 0 | 16 | -545873281
| VV |  | 56,107*1,1655 'Přepočtené koeficientem množství |  | 65.393 | [12 empty] | VV | 2 | 2 | False | 1 | ROZPOCET
454 | K | 712363122 | Provedení povlakové krytiny střech do 10° provedení rohů a koutů navařením izolačních tvarovek | kus | 18 |  | 0 | CS ÚRS 2024 01 |  | zákl. přenesená |  | 0 | 0 | 0 | 0 | 0 | 16 | K | 2 |  |  |  | ROZPOCET | [5 empty] | 0 | 0 | 0 | 0 | 0 | 4 | 0 | 16 | -545297387
| Online PSC |  | https://podminky.urs.cz/item/CS_URS_2024_01/712363122 | [14 empty] | Online PSC | 2
455 | M | 28322097 | roh vnější 95mm pro střešní fólie TPO | kus | 2 |  | 0 | CS ÚRS 2024 01 |  | zákl. přenesená |  | 0 | 0.0002 | 0.0004 | 0 | 0 | 32 | M | 2 |  |  |  | ROZPOCET | [5 empty] | 0 | 0 | 0 | 0 | 0 | 4 | 0 | 16 | 1851768125
456 | M | 28342049 | tvarovka kužel z homogenní folie na bázi TPO | kus | 16 |  | 0 | CS ÚRS 2023 02 |  | zákl. přenesená |  | 0 | 0.0002 | 0.0032 | 0 | 0 | 32 | M | 2 |  |  |  | ROZPOCET | [5 empty] | 0 | 0 | 0 | 0 | 0 | 4 | 0 | 16 | -40072793
457 | K | 712363351R | Povlakové krytiny střech do 10° z tvarovaných TPO lišt pásek rš 50 mm | m | 81.925 |  | 0 |  |  | zákl. přenesená |  | 0 | 0.0003 | 0.024577 | 0 | 0 | 16 | K | 2 |  |  |  | ROZPOCET | [5 empty] | 0 | 0 | 0 | 0 | 0 | 4 | 0 | 16 | -1576095665
458 | K | 712363352R | Povlakové krytiny střech do 10° z tvarovaných TPO lišt délky 2 m koutová lišta vnitřní rš 100 mm | m | 81.925 |  | 0 |  |  | zákl. přenesená |  | 0 | 0.0006 | 0.049155 | 0 | 0 | 16 | K | 2 |  |  |  | ROZPOCET | [5 empty] | 0 | 0 | 0 | 0 | 0 | 4 | 0 | 16 | -2101696675
| VV |  | skladba ST3- PLOCHÁ STŘECHA | [14 empty] | VV | 2 | 1 | True | 0 | ROZPOCET
| VV |  | atika | [14 empty] | VV | 2 | 1 | True | 0 | ROZPOCET
| VV |  | (5,645+10,96) |  | 16.605 | [12 empty] | VV | 2 | 2 | True | 0 | ROZPOCET
| VV |  | stěny | [14 empty] | VV | 2 | 1 | True | 0 | ROZPOCET
| VV |  | (4,375+4,866+6,24+0,317+0,502+8,5+2,035) |  | 26.835 | [12 empty] | VV | 2 | 2 | True | 0 | ROZPOCET
| VV |  | (1,1+1,125) |  | 2.225 | [12 empty] | VV | 2 | 2 | True | 0 | ROZPOCET
| VV |  | 1,295 |  | 1.295 | [12 empty] | VV | 2 | 2 | True | 0 | ROZPOCET
| VV |  | Mezisoučet |  | 46.96 | [12 empty] | VV | 2 | 3 | True | 0 | ROZPOCET
| VV |  | skladba ST4- STŘECHA PŘÍSTŘEŠKU | [14 empty] | VV | 2 | 1 | True | 0 | ROZPOCET
| VV |  | 8,89+8,1+4,965+4,96+8,05 |  | 34.965 | [12 empty] | VV | 2 | 2 | True | 0 | ROZPOCET
| VV |  | Mezisoučet |  | 34.965 | [12 empty] | VV | 2 | 3 | True | 0 | ROZPOCET
| VV |  | Součet |  | 81.925 | [12 empty] | VV | 2 | 4 | True | 1 | ROZPOCET
459 | K | 712363353R | Povlakové krytiny střech do 10° z tvarovaných TPO lišt délky 2 m koutová lišta vnější rš 100 mm | m | 37.115 |  | 0 |  |  | zákl. přenesená |  | 0 | 0.0006 | 0.022269 | 0 | 0 | 16 | K | 2 |  |  |  | ROZPOCET | [5 empty] | 0 | 0 | 0 | 0 | 0 | 4 | 0 | 16 | 1294240251
| VV |  | skladba ST3- PLOCHÁ STŘECHA | [14 empty] | VV | 2 | 1 | True | 0 | ROZPOCET
| VV |  | atika | [14 empty] | VV | 2 | 1 | True | 0 | ROZPOCET
| VV |  | (5,645+10,96) |  | 16.605 | [12 empty] | VV | 2 | 2 | True | 0 | ROZPOCET
| VV |  | stěny | [14 empty] | VV | 2 | 1 | True | 0 | ROZPOCET
| VV |  | (1,1+1,125) |  | 2.225 | [12 empty] | VV | 2 | 2 | True | 0 | ROZPOCET
| VV |  | 1,295 |  | 1.295 | [12 empty] | VV | 2 | 2 | True | 0 | ROZPOCET
| VV |  | Mezisoučet |  | 20.125 | [12 empty] | VV | 2 | 3 | True | 0 | ROZPOCET
| VV |  | skladba ST4- STŘECHA PŘÍSTŘEŠKU | [14 empty] | VV | 2 | 1 | True | 0 | ROZPOCET
| VV |  | 8,89+8,1 |  | 16.99 | [12 empty] | VV | 2 | 2 | True | 0 | ROZPOCET
| VV |  | Mezisoučet |  | 16.99 | [12 empty] | VV | 2 | 3 | True | 0 | ROZPOCET
| VV |  | Součet |  | 37.115 | [12 empty] | VV | 2 | 4 | True | 1 | ROZPOCET
460 | K | 712363354R | Povlakové krytiny střech do 10° z tvarovaných TPO lišt délky 2 m stěnová lišta vyhnutá rš 70 mm | m | 44.81 |  | 0 |  |  | zákl. přenesená |  | 0 | 0.00043 | 0.019268 | 0 | 0 | 16 | K | 2 |  |  |  | ROZPOCET | [5 empty] | 0 | 0 | 0 | 0 | 0 | 4 | 0 | 16 | 693135955
| VV |  | skladba ST3- PLOCHÁ STŘECHA | [14 empty] | VV | 2 | 1 | True | 0 | ROZPOCET
| VV |  | stěny | [14 empty] | VV | 2 | 1 | True | 0 | ROZPOCET
| VV |  | (4,375+4,866+6,24+0,317+0,502+8,5+2,035) |  | 26.835 | [12 empty] | VV | 2 | 2 | True | 0 | ROZPOCET
| VV |  | skladba ST4- STŘECHA PŘÍSTŘEŠKU | [14 empty] | VV | 2 | 1 | True | 0 | ROZPOCET
| VV |  | 4,965+4,96+8,05 |  | 17.975 | [12 empty] | VV | 2 | 2 | True | 0 | ROZPOCET
| VV |  | Součet |  | 44.81 | [12 empty] | VV | 2 | 4 | True | 1 | ROZPOCET
461 | K | 712363355 | Povlakové krytiny střech do 10° z tvarovaných poplastovaných lišt délky 2 m okapnice široká rš 150 mm | m | 5.85 |  | 0 | CS ÚRS 2024 01 |  | zákl. přenesená |  | 0 | 0.0009 | 0.005265 | 0 | 0 | 16 | K | 2 |  |  |  | ROZPOCET | [5 empty] | 0 | 0 | 0 | 0 | 0 | 4 | 0 | 16 | 1139978802
| Online PSC |  | https://podminky.urs.cz/item/CS_URS_2024_01/712363355 | [14 empty] | Online PSC | 2
| VV |  | ST7- LODŽIE | [14 empty] | VV | 2 | 1 | True | 0 | ROZPOCET
| VV |  | 5,85 |  | 5.85 | [12 empty] | VV | 2 | 2 | True | 1 | ROZPOCET
462 | K | 712363356 | Povlakové krytiny střech do 10° z tvarovaných poplastovaných lišt délky 2 m okapnice široká rš 200 mm | m | 5.9 |  | 0 | CS ÚRS 2024 01 |  | zákl. přenesená |  | 0 | 0.0012 | 0.00708 | 0 | 0 | 16 | K | 2 |  |  |  | ROZPOCET | [5 empty] | 0 | 0 | 0 | 0 | 0 | 4 | 0 | 16 | -839191457
| Online PSC |  | https://podminky.urs.cz/item/CS_URS_2024_01/712363356 | [14 empty] | Online PSC | 2
| VV |  | PSV K/24 | [14 empty] | VV | 2 | 1 | True | 0 | ROZPOCET
| VV |  | 5,9 |  | 5.9 | [12 empty] | VV | 2 | 2 | True | 1 | ROZPOCET
463 | K | 71236335XR | Povlakové krytiny střech do 10° z tvarovaných TPO lišt délky 2 m napojení na oplechování střechy rš 140 mm | m | 22 |  | 0 |  |  | zákl. přenesená |  | 0 | 0.0009 | 0.0198 | 0 | 0 | 16 | K | 2 |  |  |  | ROZPOCET | [5 empty] | 0 | 0 | 0 | 0 | 0 | 4 | 0 | 16 | -1996979308
| VV |  | PSV K/04 | [14 empty] | VV | 2 | 1 | True | 0 | ROZPOCET
| VV |  | 9 |  | 9 | [12 empty] | VV | 2 | 2 | True | 0 | ROZPOCET
| VV |  | PSV K/04 | [14 empty] | VV | 2 | 1 | True | 0 | ROZPOCET
| VV |  | 13 |  | 13 | [12 empty] | VV | 2 | 2 | True | 0 | ROZPOCET
| VV |  | Součet |  | 22 | [12 empty] | VV | 2 | 4 | True | 1 | ROZPOCET
464 | K | 712391171 | Provedení povlakové krytiny střech do 10° podkladní textilní vrstvy | m2 | 177.111 |  | 0 | CS ÚRS 2024 01 |  | zákl. přenesená |  | 0 | 0 | 0 | 0 | 0 | 16 | K | 2 |  |  |  | ROZPOCET | [5 empty] | 0 | 0 | 0 | 0 | 0 | 4 | 0 | 16 | -1443433312
| Online PSC |  | https://podminky.urs.cz/item/CS_URS_2024_01/712391171 | [14 empty] | Online PSC | 2
| VV |  | skladba ST3- PLOCHÁ STŘECHA + ST6- PLOCHÁ STŘECHA | [14 empty] | VV | 2 | 1 | True | 0 | ROZPOCET
| VV |  | 70,482 |  | 70.482 | [12 empty] | VV | 2 | 2 | True | 0 | ROZPOCET
| VV |  | skladba ST4- STŘECHA PŘÍSTŘEŠKU | [14 empty] | VV | 2 | 1 | True | 0 | ROZPOCET
| VV |  | 50,522 |  | 50.522 | [12 empty] | VV | 2 | 2 | True | 0 | ROZPOCET
| VV |  | skladba ST2 - STŘECHA VIKÝŘ | [14 empty] | VV | 2 | 1 | True | 0 | ROZPOCET
| VV |  | 12,44*3,305 |  | 41.114 | [12 empty] | VV | 2 | 2 | True | 0 | ROZPOCET
| VV |  | 5,17*2,9 |  | 14.993 | [12 empty] | VV | 2 | 2 | True | 0 | ROZPOCET
| VV |  | Mezisoučet |  | 177.111 | [12 empty] | VV | 2 | 3 | True | 0 | ROZPOCET
| VV |  | Součet |  | 177.111 | [12 empty] | VV | 2 | 4 | True | 1 | ROZPOCET
465 | M | 69311068 | geotextilie netkaná separační, ochranná, filtrační, drenážní PP 300g/m2 | m2 | 204.563 |  | 0 | CS ÚRS 2024 01 |  | zákl. přenesená |  | 0 | 0.0003 | 0.061369 | 0 | 0 | 32 | M | 2 |  |  |  | ROZPOCET | [5 empty] | 0 | 0 | 0 | 0 | 0 | 4 | 0 | 16 | 1696051086
| VV |  | skladba ST3- PLOCHÁ STŘECHA + ST6- PLOCHÁ STŘECHA | [14 empty] | VV | 2 | 1 | True | 0 | ROZPOCET
| VV |  | 70,482 |  | 70.482 | [12 empty] | VV | 2 | 2 | True | 0 | ROZPOCET
| VV |  | skladba ST4- STŘECHA PŘÍSTŘEŠKU | [14 empty] | VV | 2 | 1 | True | 0 | ROZPOCET
| VV |  | 50,522 |  | 50.522 | [12 empty] | VV | 2 | 2 | True | 0 | ROZPOCET
| VV |  | skladba ST2 - STŘECHA VIKÝŘ | [14 empty] | VV | 2 | 1 | True | 0 | ROZPOCET
| VV |  | 12,44*3,305 |  | 41.114 | [12 empty] | VV | 2 | 2 | True | 0 | ROZPOCET
| VV |  | 5,17*2,9 |  | 14.993 | [12 empty] | VV | 2 | 2 | True | 0 | ROZPOCET
| VV |  | Součet |  | 177.111 | [12 empty] | VV | 2 | 4 | True | 1 | ROZPOCET
| VV |  | 177,111*1,155 'Přepočtené koeficientem množství |  | 204.563 | [12 empty] | VV | 2 | 2 | False | 1 | ROZPOCET
466 | K | 712391172 | Provedení povlakové krytiny střech do 10° ochranné textilní vrstvy | m2 | 63.482 |  | 0 | CS ÚRS 2024 01 |  | zákl. přenesená |  | 0 | 0 | 0 | 0 | 0 | 16 | K | 2 |  |  |  | ROZPOCET | [5 empty] | 0 | 0 | 0 | 0 | 0 | 4 | 0 | 16 | -1173990528
| Online PSC |  | https://podminky.urs.cz/item/CS_URS_2024_01/712391172 | [14 empty] | Online PSC | 2
| VV |  | skladba ST3- PLOCHÁ STŘECHA + ST6- PLOCHÁ STŘECHA | [14 empty] | VV | 2 | 1 | True | 0 | ROZPOCET
| VV |  | plocha | [14 empty] | VV | 2 | 1 | True | 0 | ROZPOCET
| VV |  | 46 |  | 46 | [12 empty] | VV | 2 | 2 | True | 0 | ROZPOCET
| VV |  | vytažení atika | [14 empty] | VV | 2 | 1 | True | 0 | ROZPOCET
| VV |  | (5,645+10,96)*0,37 |  | 6.144 | [12 empty] | VV | 2 | 2 | True | 0 | ROZPOCET
| VV |  | dopočet | [14 empty] | VV | 2 | 1 | True | 0 | ROZPOCET
| VV |  | 2,35*0,5 |  | 1.175 | [12 empty] | VV | 2 | 2 | True | 0 | ROZPOCET
| VV |  | vytažení stěny | [14 empty] | VV | 2 | 1 | True | 0 | ROZPOCET
| VV |  | (4,375+4,866+6,24+0,317+0,502+8,5+2,035)*0,3 |  | 8.051 | [12 empty] | VV | 2 | 2 | True | 0 | ROZPOCET
| VV |  | (1,1+1,125)*0,6 |  | 1.335 | [12 empty] | VV | 2 | 2 | True | 0 | ROZPOCET
| VV |  | 1,295*0,6 |  | 0.777 | [12 empty] | VV | 2 | 2 | True | 0 | ROZPOCET
| VV |  | Součet |  | 63.482 | [12 empty] | VV | 2 | 4 | True | 1 | ROZPOCET
467 | M | 69311082 | geotextilie netkaná separační, ochranná, filtrační, drenážní PP 500g/m2 | m2 | 73.322 |  | 0 | CS ÚRS 2024 01 |  | zákl. přenesená |  | 0 | 0.0005 | 0.036661 | 0 | 0 | 32 | M | 2 |  |  |  | ROZPOCET | [5 empty] | 0 | 0 | 0 | 0 | 0 | 4 | 0 | 16 | -1783803777
| VV |  | 63,482*1,155 'Přepočtené koeficientem množství |  | 73.322 | [12 empty] | VV | 2 | 2 | False | 1 | ROZPOCET
468 | K | 712771341 | Provedení hydroakumulační vrstvy z profilovaných desek vegetační střechy sklon do 5° | m2 | 28.4 |  | 0 | CS ÚRS 2024 01 |  | zákl. přenesená |  | 0 | 0 | 0 | 0 | 0 | 16 | K | 2 |  |  |  | ROZPOCET | [5 empty] | 0 | 0 | 0 | 0 | 0 | 4 | 0 | 16 | -1499634241
| Online PSC |  | https://podminky.urs.cz/item/CS_URS_2024_01/712771341 | [14 empty] | Online PSC | 2
| VV |  | skladba ST3- PLOCHÁ STŘECHA + ST6- PLOCHÁ STŘECHA | [14 empty] | VV | 2 | 1 | True | 0 | ROZPOCET
| VV |  | 46 |  | 46 | [12 empty] | VV | 2 | 2 | True | 0 | ROZPOCET
| VV |  | ST6- PLOCHÁ STŘECHA | [14 empty] | VV | 2 | 1 | True | 0 | ROZPOCET
| VV |  | -17,6 |  | -17.6 | [12 empty] | VV | 2 | 2 | True | 0 | ROZPOCET
| VV |  | Součet |  | 28.4 | [12 empty] | VV | 2 | 4 | True | 1 | ROZPOCET
469 | M | 693341R1 | retenční deska FKM 30 | m2 | 31.24 |  | 0 |  |  | zákl. přenesená |  | 0 | 0.0006 | 0.018744 | 0 | 0 | 32 | M | 2 |  |  |  | ROZPOCET | [5 empty] | 0 | 0 | 0 | 0 | 0 | 4 | 0 | 16 | 1366690111
| VV |  | 28,4*1,1 'Přepočtené koeficientem množství |  | 31.24 | [12 empty] | VV | 2 | 2 | False | 1 | ROZPOCET
470 | K | 712771401 | Provedení vegetační vrstvy ze substrátu tl do 100 mm vegetační střechy sklon do 5° | m2 | 65.4 |  | 0 | CS ÚRS 2024 01 |  | zákl. přenesená |  | 0 | 0 | 0 | 0 | 0 | 16 | K | 2 |  |  |  | ROZPOCET | [5 empty] | 0 | 0 | 0 | 0 | 0 | 4 | 0 | 16 | -2109593139
| Online PSC |  | https://podminky.urs.cz/item/CS_URS_2024_01/712771401 | [14 empty] | Online PSC | 2
| VV |  | skladba ST3- PLOCHÁ STŘECHA + ST6- PLOCHÁ STŘECHA | [14 empty] | VV | 2 | 1 | True | 0 | ROZPOCET
| VV |  | 46 |  | 46 | [12 empty] | VV | 2 | 2 | True | 0 | ROZPOCET
| VV |  | ST6- PLOCHÁ STŘECHA | [14 empty] | VV | 2 | 1 | True | 0 | ROZPOCET
| VV |  | -17,6 |  | -17.6 | [12 empty] | VV | 2 | 2 | True | 0 | ROZPOCET
| VV |  | skladba ST4a, b | [14 empty] | VV | 2 | 1 | True | 0 | ROZPOCET
| VV |  | 37 |  | 37 | [12 empty] | VV | 2 | 2 | True | 0 | ROZPOCET
| VV |  | Součet |  | 65.4 | [12 empty] | VV | 2 | 4 | True | 1 | ROZPOCET
471 | M | 10321001 | substrát vegetačních střech extenzivní suchomilných rostlin | m3 | 3.761 |  | 0 | CS ÚRS 2024 01 |  | zákl. přenesená |  | 0 | 0.35 | 1.3163 | 0 | 0 | 32 | M | 2 |  |  |  | ROZPOCET | [5 empty] | 0 | 0 | 0 | 0 | 0 | 4 | 0 | 16 | -1130973274
| VV |  | skladba ST3 - PLOCHÁ STŘECHA | [14 empty] | VV | 2 | 1 | True | 0 | ROZPOCET
| VV |  | 46*0,05 |  | 2.3 | [12 empty] | VV | 2 | 2 | True | 0 | ROZPOCET
| VV |  | ST6- PLOCHÁ STŘECHA | [14 empty] | VV | 2 | 1 | True | 0 | ROZPOCET
| VV |  | -17,6*0,05 |  | -0.88 | [12 empty] | VV | 2 | 2 | True | 0 | ROZPOCET
| VV |  | skladba ST4a, b | [14 empty] | VV | 2 | 1 | True | 0 | ROZPOCET
| VV |  | 37*0,05 |  | 1.85 | [12 empty] | VV | 2 | 2 | True | 0 | ROZPOCET
| VV |  | Součet |  | 3.27 | [12 empty] | VV | 2 | 4 | True | 1 | ROZPOCET
| VV |  | 3,27*1,15 'Přepočtené koeficientem množství |  | 3.761 | [12 empty] | VV | 2 | 2 | False | 1 | ROZPOCET
472 | K | 712771521 | Položení vegetační nebo trávníkové rohože vegetační střechy sklon do 5° | m2 | 65.4 |  | 0 | CS ÚRS 2024 01 |  | zákl. přenesená |  | 0 | 0 | 0 | 0 | 0 | 16 | K | 2 |  |  |  | ROZPOCET | [5 empty] | 0 | 0 | 0 | 0 | 0 | 4 | 0 | 16 | 2067884041
| Online PSC |  | https://podminky.urs.cz/item/CS_URS_2024_01/712771521 | [14 empty] | Online PSC | 2
| VV |  | skladba ST3- PLOCHÁ STŘECHA + ST6- PLOCHÁ STŘECHA | [14 empty] | VV | 2 | 1 | True | 0 | ROZPOCET
| VV |  | 46 |  | 46 | [12 empty] | VV | 2 | 2 | True | 0 | ROZPOCET
| VV |  | ST6- PLOCHÁ STŘECHA | [14 empty] | VV | 2 | 1 | True | 0 | ROZPOCET
| VV |  | -17,6 |  | -17.6 | [12 empty] | VV | 2 | 2 | True | 0 | ROZPOCET
| VV |  | skladba ST4a, b | [14 empty] | VV | 2 | 1 | True | 0 | ROZPOCET
| VV |  | 37 |  | 37 | [12 empty] | VV | 2 | 2 | True | 0 | ROZPOCET
| VV |  | Součet |  | 65.4 | [12 empty] | VV | 2 | 4 | True | 1 | ROZPOCET
473 | M | 69334504 | koberec rozchodníkový vegetačních střech | m2 | 68.67 |  | 0 | CS ÚRS 2024 01 |  | zákl. přenesená |  | 0 | 0.011 | 0.75537 | 0 | 0 | 32 | M | 2 |  |  |  | ROZPOCET | [5 empty] | 0 | 0 | 0 | 0 | 0 | 4 | 0 | 16 | -438410730
| VV |  | 65,4*1,05 'Přepočtené koeficientem množství |  | 68.67 | [12 empty] | VV | 2 | 2 | False | 1 | ROZPOCET
474 | K | 712771613 | Osazení ochranné kačírkové lišty navařením na hydroizolaci | m | 3.5 |  | 0 | CS ÚRS 2024 01 |  | zákl. přenesená |  | 0 | 2e-05 | 7e-05 | 0 | 0 | 16 | K | 2 |  |  |  | ROZPOCET | [5 empty] | 0 | 0 | 0 | 0 | 0 | 4 | 0 | 16 | 552604476
| Online PSC |  | https://podminky.urs.cz/item/CS_URS_2024_01/712771613 | [14 empty] | Online PSC | 2
| VV |  | PSV K/25 | [14 empty] | VV | 2 | 1 | True | 0 | ROZPOCET
| VV |  | 3,5 |  | 3.5 | [12 empty] | VV | 2 | 2 | True | 1 | ROZPOCET
475 | M | 69334031R | lišta kačírková nerez výška 70mm | m | 4.025 |  | 0 |  |  | zákl. přenesená |  | 0 | 0.0005 | 0.0020125 | 0 | 0 | 32 | M | 2 |  |  |  | ROZPOCET | [5 empty] | 0 | 0 | 0 | 0 | 0 | 4 | 0 | 16 | -761281294
| VV |  | 3,5*1,15 'Přepočtené koeficientem množství |  | 4.025 | [12 empty] | VV | 2 | 2 | False | 1 | ROZPOCET
476 | K | 712998202 | Montáž bezpečnostního přepadu z PVC DN 125 | kus | 1 |  | 0 | CS ÚRS 2024 01 |  | zákl. přenesená |  | 0 | 0.0001 | 0.0001 | 0 | 0 | 16 | K | 2 |  |  |  | ROZPOCET | [5 empty] | 0 | 0 | 0 | 0 | 0 | 4 | 0 | 16 | 1487135376
| Online PSC |  | https://podminky.urs.cz/item/CS_URS_2024_01/712998202 | [14 empty] | Online PSC | 2
477 | M | 283-PSV-OV/11 | přepad bezpečnostní atikový 100x100 mm pro TPO dle PSV OV/11 | kus | 1 |  | 0 |  |  | zákl. přenesená |  | 0 | 0.001 | 0.001 | 0 | 0 | 32 | M | 2 |  |  |  | ROZPOCET | [5 empty] | 0 | 0 | 0 | 0 | 0 | 4 | 0 | 16 | -1443183071
478 | K | 998712101 | Přesun hmot tonážní tonážní pro krytiny povlakové v objektech v do 6 m | t | 3.343 |  | 0 | CS ÚRS 2024 01 |  | zákl. přenesená |  | 0 | 0 | 0 | 0 | 0 | 16 | K | 2 |  |  |  | ROZPOCET | [5 empty] | 0 | 0 | 0 | 0 | 0 | 4 | 0 | 16 | -658660532
| Online PSC |  | https://podminky.urs.cz/item/CS_URS_2024_01/998712101 | [14 empty] | Online PSC | 2
479 | K | 998712122 | Přesun hmot tonážní pro krytiny povlakové ruční v objektech v přes 6 do 12 m | t | 3.343 |  | 0 | CS ÚRS 2024 01 |  | zákl. přenesená |  | 0 | 0 | 0 | 0 | 0 | 16 | K | 2 |  |  |  | ROZPOCET | [5 empty] | 0 | 0 | 0 | 0 | 0 | 4 | 0 | 16 | 1565365001
| Online PSC |  | https://podminky.urs.cz/item/CS_URS_2024_01/998712122 | [14 empty] | Online PSC | 2
| D | 713 | Izolace tepelné |  |  |  | 0 |  |  |  |  | 0 |  | 8.4859 |  | 0 | 2 | D | 1 |  |  |  | ROZPOCET | [11 empty] | 0
480 | K | 713114323 | Tepelná foukaná izolace skelná vlákna standardní objemová hmotnost vodorovná do dutiny tl přes 200 do 250 mm | m3 | 92.282 |  | 0 | CS ÚRS 2024 01 |  | zákl. přenesená |  | 0 | 0.075 | 6.9211 | 0 | 0 | 16 | K | 2 |  |  |  | ROZPOCET | [5 empty] | 0 | 0 | 0 | 0 | 0 | 4 | 0 | 16 | 1081983971
| Online PSC |  | https://podminky.urs.cz/item/CS_URS_2024_01/713114323 | [14 empty] | Online PSC | 2
| VV |  | SP40 – PŮDOVKY (PŮDA) | [14 empty] | VV | 2 | 1 | True | 0 | ROZPOCET
| VV |  | výkres D.1.1.406 - půdorys půdy - návrhový stav | [14 empty] | VV | 2 | 1 | True | 0 | ROZPOCET
| VV |  | 421*0,25 |  | 105.25 | [12 empty] | VV | 2 | 2 | True | 0 | ROZPOCET
| VV |  | -16,5*2,74*0,25 |  | -11.303 | [12 empty] | VV | 2 | 2 | True | 0 | ROZPOCET
| VV |  | -1,48*4,5*0,25 |  | -1.665 | [12 empty] | VV | 2 | 2 | True | 0 | ROZPOCET
| VV |  | Součet |  | 92.282 | [12 empty] | VV | 2 | 4 | True | 1 | ROZPOCET
481 | K | 713121111 | Montáž izolace tepelné podlah volně kladenými rohožemi, pásy, dílci, deskami 1 vrstva | m2 | 181.637 |  | 0 | CS ÚRS 2024 01 |  | zákl. přenesená |  | 0 | 0 | 0 | 0 | 0 | 16 | K | 2 |  |  |  | ROZPOCET | [5 empty] | 0 | 0 | 0 | 0 | 0 | 4 | 0 | 16 | -205182556
| Online PSC |  | https://podminky.urs.cz/item/CS_URS_2024_01/713121111 | [14 empty] | Online PSC | 2
| VV |  | deska EPS 200 pro konstrukce s velmi vysokým zatížením λ=0,034 tl 70mm | [14 empty] | VV | 2 | 1 | True | 0 | ROZPOCET
| VV |  | 47,84 |  | 47.84 | [12 empty] | VV | 2 | 2 | True | 0 | ROZPOCET
| VV |  | deska EPS 200 pro konstrukce s velmi vysokým zatížením λ=0,034 tl 80mm | [14 empty] | VV | 2 | 1 | True | 0 | ROZPOCET
| VV |  | 72,06 |  | 72.06 | [12 empty] | VV | 2 | 2 | True | 0 | ROZPOCET
| VV |  | deska EPS 200 pro konstrukce s velmi vysokým zatížením ?=0,034 tl 90mm | [14 empty] | VV | 2 | 1 | True | 0 | ROZPOCET
| VV |  | 26,94 |  | 26.94 | [12 empty] | VV | 2 | 2 | True | 0 | ROZPOCET
| VV |  | deska EPS 200 pro konstrukce s velmi vysokým zatížením λ=0,034 tl 100mm | [14 empty] | VV | 2 | 1 | True | 0 | ROZPOCET
| VV |  | 34,797 |  | 34.797 | [12 empty] | VV | 2 | 2 | True | 0 | ROZPOCET
| VV |  | Součet |  | 181.637 | [12 empty] | VV | 2 | 4 | True | 1 | ROZPOCET
482 | M | 28375923 | deska EPS 200 pro konstrukce s velmi vysokým zatížením λ=0,034 tl 70mm | m2 | 50.232 |  | 0 | CS ÚRS 2024 01 |  | zákl. přenesená |  | 0 | 0.00245 | 0.12307 | 0 | 0 | 32 | M | 2 |  |  |  | ROZPOCET | [5 empty] | 0 | 0 | 0 | 0 | 0 | 4 | 0 | 16 | 1344927679
| VV |  | skladba_NP11a |  | 43.77 | [12 empty] | VV | 2 | 2 | True | 0 | ROZPOCET
| VV |  | skladba_NP11c |  | 4.07 | [12 empty] | VV | 2 | 2 | True | 0 | ROZPOCET
| VV |  | Součet |  | 47.84 | [12 empty] | VV | 2 | 4 | True | 1 | ROZPOCET
| VV |  | 47,84*1,05 'Přepočtené koeficientem množství |  | 50.232 | [12 empty] | VV | 2 | 2 | False | 1 | ROZPOCET
483 | M | 28375924 | deska EPS 200 pro konstrukce s velmi vysokým zatížením λ=0,034 tl 80mm | m2 | 75.663 |  | 0 | CS ÚRS 2024 01 |  | zákl. přenesená |  | 0 | 0.0028 | 0.21186 | 0 | 0 | 32 | M | 2 |  |  |  | ROZPOCET | [5 empty] | 0 | 0 | 0 | 0 | 0 | 4 | 0 | 16 | 1321613503
| VV |  | skladba_NP15b+skladba_NP15c+skladba_NP16a |  | 72.06 | [12 empty] | VV | 2 | 2 | True | 1 | ROZPOCET
| VV |  | 72,06*1,05 'Přepočtené koeficientem množství |  | 75.663 | [12 empty] | VV | 2 | 2 | False | 1 | ROZPOCET
484 | M | 28375925 | deska EPS 200 pro konstrukce s velmi vysokým zatížením λ=0,034 tl 90mm | m2 | 28.287 |  | 0 | CS ÚRS 2024 01 |  | zákl. přenesená |  | 0 | 0.00315 | 0.089104 | 0 | 0 | 32 | M | 2 |  |  |  | ROZPOCET | [5 empty] | 0 | 0 | 0 | 0 | 0 | 4 | 0 | 16 | 262741021
| VV |  | skladba_NP15a |  | 26.94 | [12 empty] | VV | 2 | 2 | True | 1 | ROZPOCET
| VV |  | 26,94*1,05 'Přepočtené koeficientem množství |  | 28.287 | [12 empty] | VV | 2 | 2 | False | 1 | ROZPOCET
485 | M | 28375926 | deska EPS 200 pro konstrukce s velmi vysokým zatížením λ=0,034 tl 100mm | m2 | 36.537 |  | 0 | CS ÚRS 2024 01 |  | zákl. přenesená |  | 0 | 0.0035 | 0.12788 | 0 | 0 | 32 | M | 2 |  |  |  | ROZPOCET | [5 empty] | 0 | 0 | 0 | 0 | 0 | 4 | 0 | 16 | 646275875
| VV |  | skladba_NP11b+skladba_NP18 |  | 34.797 | [12 empty] | VV | 2 | 2 | True | 1 | ROZPOCET
| VV |  | 34,797*1,05 'Přepočtené koeficientem množství |  | 36.537 | [12 empty] | VV | 2 | 2 | False | 1 | ROZPOCET
486 | K | 713131141 | Montáž izolace tepelné stěn lepením celoplošně rohoží, pásů, dílců, desek | m2 | 20.714 |  | 0 | CS ÚRS 2024 01 |  | zákl. přenesená |  | 0 | 0.006 | 0.12428 | 0 | 0 | 16 | K | 2 |  |  |  | ROZPOCET | [5 empty] | 0 | 0 | 0 | 0 | 0 | 4 | 0 | 16 | 540238387
| Online PSC |  | https://podminky.urs.cz/item/CS_URS_2024_01/713131141 | [14 empty] | Online PSC | 2
| VV |  | výkres D.1.2.03 - KONSTRUKCE 1.NP - TVAR | [14 empty] | VV | 2 | 1 | True | 0 | ROZPOCET
| VV |  | překlad z I nosníkem | [14 empty] | VV | 2 | 1 | True | 0 | ROZPOCET
| VV |  | 6,5*0,3 |  | 1.95 | [12 empty] | VV | 2 | 2 | True | 0 | ROZPOCET
| VV |  | deska stropní | [14 empty] | VV | 2 | 1 | True | 0 | ROZPOCET
| VV |  | (10,806+5,47)*0,16 |  | 2.604 | [12 empty] | VV | 2 | 2 | True | 0 | ROZPOCET
| VV |  | Skladba_OP10 |  | 16.16 | [12 empty] | VV | 2 | 2 | True | 0 | ROZPOCET
| VV |  | Součet |  | 20.714 | [12 empty] | VV | 2 | 4 | True | 1 | ROZPOCET
487 | M | 28376422 | deska XPS hrana polodrážková a hladký povrch 300kPA λ=0,035 tl 100mm | m2 | 22.785 |  | 0 | CS ÚRS 2024 01 |  | zákl. přenesená |  | 0 | 0.003 | 0.068355 | 0 | 0 | 32 | M | 2 |  |  |  | ROZPOCET | [5 empty] | 0 | 0 | 0 | 0 | 0 | 4 | 0 | 16 | -1713836736
| VV |  | výkres D.1.2.03 - KONSTRUKCE 1.NP - TVAR | [14 empty] | VV | 2 | 1 | True | 0 | ROZPOCET
| VV |  | překlad z I nosníkem | [14 empty] | VV | 2 | 1 | True | 0 | ROZPOCET
| VV |  | 6,5*0,3 |  | 1.95 | [12 empty] | VV | 2 | 2 | True | 0 | ROZPOCET
| VV |  | deska stropní | [14 empty] | VV | 2 | 1 | True | 0 | ROZPOCET
| VV |  | (10,806+5,47)*0,16 |  | 2.604 | [12 empty] | VV | 2 | 2 | True | 0 | ROZPOCET
| VV |  | Skladba_OP10 |  | 16.16 | [12 empty] | VV | 2 | 2 | True | 0 | ROZPOCET
| VV |  | Součet |  | 20.714 | [12 empty] | VV | 2 | 4 | True | 1 | ROZPOCET
| VV |  | 20,714*1,1 'Přepočtené koeficientem množství |  | 22.785 | [12 empty] | VV | 2 | 2 | False | 1 | ROZPOCET
488 | K | 713131151 | Montáž izolace tepelné stěn volně vloženými rohožemi, pásy, dílci, deskami 1 vrstva | m2 | 84.238 |  | 0 | CS ÚRS 2024 01 |  | zákl. přenesená |  | 0 | 0 | 0 | 0 | 0 | 16 | K | 2 |  |  |  | ROZPOCET | [5 empty] | 0 | 0 | 0 | 0 | 0 | 4 | 0 | 16 | 1867904174
| Online PSC |  | https://podminky.urs.cz/item/CS_URS_2024_01/713131151 | [14 empty] | Online PSC | 2
| VV |  | výkres D.1.2.03 - KONSTRUKCE 1.NP - TVAR - výkres D.1.2.05 - KONSTRUKCE 3.NP - TVAR | [14 empty] | VV | 2 | 1 | True | 0 | ROZPOCET
| VV |  | (2*2,11+2*1,96)*11,265 |  | 91.697 | [12 empty] | VV | 2 | 2 | True | 0 | ROZPOCET
| VV |  | -3*1,12*2,22 |  | -7.459 | [12 empty] | VV | 2 | 2 | True | 0 | ROZPOCET
| VV |  | Součet |  | 84.238 | [12 empty] | VV | 2 | 4 | True | 1 | ROZPOCET
489 | M | 63231210 | deska čedičová minerální pro snížení kročejového hluku (max. zatížení 2 kN/m2) tl 30mm | m2 | 92.662 |  | 0 | CS ÚRS 2024 01 |  | zákl. přenesená |  | 0 | 0.003 | 0.27799 | 0 | 0 | 32 | M | 2 |  |  |  | ROZPOCET | [5 empty] | 0 | 0 | 0 | 0 | 0 | 4 | 0 | 16 | -872786499
| VV |  | 84,238*1,1 'Přepočtené koeficientem množství |  | 92.662 | [12 empty] | VV | 2 | 2 | False | 1 | ROZPOCET
490 | K | 713131151 | Montáž izolace tepelné stěn volně vloženými rohožemi, pásy, dílci, deskami 1 vrstva | m2 | 0.96 |  | 0 | CS ÚRS 2024 01 |  | zákl. přenesená |  | 0 | 0 | 0 | 0 | 0 | 16 | K | 2 |  |  |  | ROZPOCET | [5 empty] | 0 | 0 | 0 | 0 | 0 | 4 | 0 | 16 | 126900894
| Online PSC |  | https://podminky.urs.cz/item/CS_URS_2024_01/713131151 | [14 empty] | Online PSC | 2
| VV |  | výkres D.1.1.402 - PŮDORYS 1NP - NAVRHOVANÝ STAV | [14 empty] | VV | 2 | 1 | True | 0 | ROZPOCET
| VV |  | 1,5*0,24 |  | 0.36 | [12 empty] | VV | 2 | 2 | True | 0 | ROZPOCET
| VV |  | 2,5*0,24 |  | 0.6 | [12 empty] | VV | 2 | 2 | True | 0 | ROZPOCET
| VV |  | Součet |  | 0.96 | [12 empty] | VV | 2 | 4 | True | 1 | ROZPOCET
491 | M | 28376500 | deska izolační PIR s oboustranným textilním rounem λ=0,026 tl 80mm | m2 | 1.104 |  | 0 | CS ÚRS 2024 01 |  | zákl. přenesená |  | 0 | 0.0024 | 0.0026496 | 0 | 0 | 32 | M | 2 |  |  |  | ROZPOCET | [5 empty] | 0 | 0 | 0 | 0 | 0 | 4 | 0 | 16 | -113759122
| VV |  | 0,96*1,15 'Přepočtené koeficientem množství |  | 1.104 | [12 empty] | VV | 2 | 2 | False | 1 | ROZPOCET
492 | K | 713141136 | Montáž izolace tepelné střech plochých lepené za studena nízkoexpanzní (PUR) pěnou 1 vrstva desek | m2 | 46 |  | 0 | CS ÚRS 2024 01 |  | zákl. přenesená |  | 0 | 0.00012 | 0.00552 | 0 | 0 | 16 | K | 2 |  |  |  | ROZPOCET | [5 empty] | 0 | 0 | 0 | 0 | 0 | 4 | 0 | 16 | -1892980316
| Online PSC |  | https://podminky.urs.cz/item/CS_URS_2024_01/713141136 | [14 empty] | Online PSC | 2
| VV |  | skladba ST3- PLOCHÁ STŘECHA + ST6- PLOCHÁ STŘECHA | [14 empty] | VV | 2 | 1 | True | 0 | ROZPOCET
| VV |  | 46 |  | 46 | [12 empty] | VV | 2 | 2 | True | 1 | ROZPOCET
493 | M | 28375962 | deska EPS 200 pro konstrukce s velmi vysokým zatížením λ=0,034 tl 180mm | m2 | 48.3 |  | 0 | CS ÚRS 2024 01 |  | zákl. přenesená |  | 0 | 0.0063 | 0.30429 | 0 | 0 | 32 | M | 2 |  |  |  | ROZPOCET | [5 empty] | 0 | 0 | 0 | 0 | 0 | 4 | 0 | 16 | 1695915925
| VV |  | 46*1,05 'Přepočtené koeficientem množství |  | 48.3 | [12 empty] | VV | 2 | 2 | False | 1 | ROZPOCET
494 | K | 713141336 | Montáž izolace tepelné střech plochých lepené za studena nízkoexpanzní (PUR) pěnou, spádová vrstva | m2 | 46 |  | 0 | CS ÚRS 2024 01 |  | zákl. přenesená |  | 0 | 0.00012 | 0.00552 | 0 | 0 | 16 | K | 2 |  |  |  | ROZPOCET | [5 empty] | 0 | 0 | 0 | 0 | 0 | 4 | 0 | 16 | 101801377
| Online PSC |  | https://podminky.urs.cz/item/CS_URS_2024_01/713141336 | [14 empty] | Online PSC | 2
| VV |  | skladba ST3- PLOCHÁ STŘECHA + ST6- PLOCHÁ STŘECHA | [14 empty] | VV | 2 | 1 | True | 0 | ROZPOCET
| VV |  | 46 |  | 46 | [12 empty] | VV | 2 | 2 | True | 1 | ROZPOCET
495 | M | 28376141 | klín izolační spád do 5% EPS 100 | m3 | 3.993 |  | 0 | CS ÚRS 2024 01 |  | zákl. přenesená |  | 0 | 0.02 | 0.07986 | 0 | 0 | 32 | M | 2 |  |  |  | ROZPOCET | [5 empty] | 0 | 0 | 0 | 0 | 0 | 4 | 0 | 16 | 1067820021
| VV |  | skladba ST3- PLOCHÁ STŘECHA | [14 empty] | VV | 2 | 1 | True | 0 | ROZPOCET
| VV |  | 46*((0,02+2*0,114)/3) |  | 3.803 | [12 empty] | VV | 2 | 2 | True | 1 | ROZPOCET
| VV |  | 3,803*1,05 'Přepočtené koeficientem množství |  | 3.993 | [12 empty] | VV | 2 | 2 | False | 1 | ROZPOCET
496 | K | 713191133 | Montáž izolace tepelné podlah, stropů vrchem nebo střech překrytí fólií s přelepeným spojem | m2 | 303.197 |  | 0 | CS ÚRS 2024 01 |  | zákl. přenesená |  | 0 | 1e-05 | 0.003032 | 0 | 0 | 16 | K | 2 |  |  |  | ROZPOCET | [5 empty] | 0 | 0 | 0 | 0 | 0 | 4 | 0 | 16 | 86379274
| Online PSC |  | https://podminky.urs.cz/item/CS_URS_2024_01/713191133 | [14 empty] | Online PSC | 2
| VV |  | skladba_NP11a |  | 43.77 | [12 empty] | VV | 2 | 2 | True | 0 | ROZPOCET
| VV |  | skladba_NP11b |  | 12.4 | [12 empty] | VV | 2 | 2 | True | 0 | ROZPOCET
| VV |  | skladba_NP11c |  | 4.07 | [12 empty] | VV | 2 | 2 | True | 0 | ROZPOCET
| VV |  | skladba_NP12a |  | 56.51 | [12 empty] | VV | 2 | 2 | True | 0 | ROZPOCET
| VV |  | skladba_NP12b |  | 16.21 | [12 empty] | VV | 2 | 2 | True | 0 | ROZPOCET
| VV |  | skladba_NP13 |  | 87.04 | [12 empty] | VV | 2 | 2 | True | 0 | ROZPOCET
| VV |  | skladba_NP15a |  | 26.94 | [12 empty] | VV | 2 | 2 | True | 0 | ROZPOCET
| VV |  | skladba_NP15b |  | 5.86 | [12 empty] | VV | 2 | 2 | True | 0 | ROZPOCET
| VV |  | skladba_NP15c |  | 1.39 | [12 empty] | VV | 2 | 2 | True | 0 | ROZPOCET
| VV |  | skladba_NP15d |  | 4.13 | [12 empty] | VV | 2 | 2 | True | 0 | ROZPOCET
| VV |  | skladba_NP15e |  | 15.81 | [12 empty] | VV | 2 | 2 | True | 0 | ROZPOCET
| VV |  | skladba_NP16b |  | 6.67 | [12 empty] | VV | 2 | 2 | True | 0 | ROZPOCET
| VV |  | skladba_NP18 |  | 22.397 | [12 empty] | VV | 2 | 2 | True | 0 | ROZPOCET
| VV |  | Součet |  | 303.197 | [12 empty] | VV | 2 | 4 | True | 1 | ROZPOCET
497 | M | 28329042 | fólie PE separační či ochranná tl 0,2mm | m2 | 353.376 |  | 0 | CS ÚRS 2024 01 |  | zákl. přenesená |  | 0 | 0.0004 | 0.14135 | 0 | 0 | 32 | M | 2 |  |  |  | ROZPOCET | [5 empty] | 0 | 0 | 0 | 0 | 0 | 4 | 0 | 16 | -1328832020
| VV |  | 303,197*1,1655 'Přepočtené koeficientem množství |  | 353.376 | [12 empty] | VV | 2 | 2 | False | 1 | ROZPOCET
498 | K | 998713122 | Přesun hmot tonážní pro izolace tepelné ruční v objektech v přes 6 do 12 m | t | 8.486 |  | 0 | CS ÚRS 2024 01 |  | zákl. přenesená |  | 0 | 0 | 0 | 0 | 0 | 16 | K | 2 |  |  |  | ROZPOCET | [5 empty] | 0 | 0 | 0 | 0 | 0 | 4 | 0 | 16 | -1021768325
| Online PSC |  | https://podminky.urs.cz/item/CS_URS_2024_01/998713122 | [14 empty] | Online PSC | 2
| D | 721 | Zdravotechnika - vnitřní kanalizace |  |  |  | 0 |  |  |  |  | 0 |  | 0.044196 |  | 0 | 2 | D | 1 |  |  |  | ROZPOCET | [11 empty] | 0
499 | K | 721173317 | Potrubí kanalizační z PVC SN 4 dešťové DN 160 | m | 10.2 |  | 0 | CS ÚRS 2024 01 |  | zákl. přenesená |  | 0 | 0.00308 | 0.031416 | 0 | 0 | 16 | K | 2 |  |  |  | ROZPOCET | [5 empty] | 0 | 0 | 0 | 0 | 0 | 4 | 0 | 16 | 867075123
| Online PSC |  | https://podminky.urs.cz/item/CS_URS_2024_01/721173317 | [14 empty] | Online PSC | 2
| VV |  | výkres D.1.1.401 - PŮDORYS 1PP - NAVRHOVANÝ STAV | [14 empty] | VV | 2 | 1 | True | 0 | ROZPOCET
| VV |  | 0,9 |  | 0.9 | [12 empty] | VV | 2 | 2 | True | 0 | ROZPOCET
| VV |  | DOPLNĚNÍ VZT POTRUBÍ DO VĚTRACÍHO KANÁLU TIC - KG POTRUBÍ PRŮMĚRU 160 mm - VIZ 1PP NÁVRH | [14 empty] | VV | 2 | 1 | True | 0 | ROZPOCET
| VV |  | 0,7+5+1,1+2,5 |  | 9.3 | [12 empty] | VV | 2 | 2 | True | 0 | ROZPOCET
| VV |  | Součet |  | 10.2 | [12 empty] | VV | 2 | 4 | True | 1 | ROZPOCET
500 | K | 721239114 | Montáž střešního vtoku svislý odtok do DN 160 ostatní typ | kus | 3 |  | 0 | CS ÚRS 2024 01 |  | zákl. přenesená |  | 0 | 0.00115 | 0.00345 | 0 | 0 | 16 | K | 2 |  |  |  | ROZPOCET | [5 empty] | 0 | 0 | 0 | 0 | 0 | 4 | 0 | 16 | 588572551
| Online PSC |  | https://podminky.urs.cz/item/CS_URS_2024_01/721239114 | [14 empty] | Online PSC | 2
501 | M | 562-PSV-OV/12 | vtok střešní svislý s vyhříváním s manžetou pro TPO hydroizolaci plochých střech DN 75, DN 110 | kus | 3 |  | 0 |  |  | zákl. přenesená |  | 0 | 0.00311 | 0.00933 | 0 | 0 | 32 | M | 2 |  |  |  | ROZPOCET | [5 empty] | 0 | 0 | 0 | 0 | 0 | 4 | 0 | 16 | -973668260
502 | K | 998721122 | Přesun hmot tonážní pro vnitřní kanalizaci ruční v objektech v přes 6 do 12 m | t | 0.044 |  | 0 | CS ÚRS 2024 01 |  | zákl. přenesená |  | 0 | 0 | 0 | 0 | 0 | 16 | K | 2 |  |  |  | ROZPOCET | [5 empty] | 0 | 0 | 0 | 0 | 0 | 4 | 0 | 16 | 1897696323
| Online PSC |  | https://podminky.urs.cz/item/CS_URS_2024_01/998721122 | [14 empty] | Online PSC | 2
| D | 722 | Zdravotechnika - vnitřní vodovod |  |  |  | 0 |  |  |  |  | 0 |  | 0.146 |  | 0 | 2 | D | 1 |  |  |  | ROZPOCET | [11 empty] | 0
503 | K | 722250133 | Hydrantový systém s tvarově stálou hadicí D 25 x 30 m celoplechový | soubor | 5 |  | 0 | CS ÚRS 2024 01 |  | zákl. přenesená |  | 0 | 0.0292 | 0.146 | 0 | 0 | 16 | K | 2 |  |  |  | ROZPOCET | [5 empty] | 0 | 0 | 0 | 0 | 0 | 4 | 0 | 16 | 1332047641
| Online PSC |  | https://podminky.urs.cz/item/CS_URS_2024_01/722250133 | [14 empty] | Online PSC | 2
| VV |  | PSV OV/05 | [14 empty] | VV | 2 | 1 | True | 0 | ROZPOCET
| VV |  | 5 |  | 5 | [12 empty] | VV | 2 | 2 | True | 1 | ROZPOCET
504 | K | 998722122 | Přesun hmot tonážní pro vnitřní vodovod ruční v objektech v přes 6 do 12 m | t | 0.146 |  | 0 | CS ÚRS 2024 01 |  | zákl. přenesená |  | 0 | 0 | 0 | 0 | 0 | 16 | K | 2 |  |  |  | ROZPOCET | [5 empty] | 0 | 0 | 0 | 0 | 0 | 4 | 0 | 16 | 1882254205
| Online PSC |  | https://podminky.urs.cz/item/CS_URS_2024_01/998722122 | [14 empty] | Online PSC | 2
| D | 761 | Konstrukce prosvětlovací |  |  |  | 0 |  |  |  |  | 0 |  | 1.5001 |  | 0 | 2 | D | 1 |  |  |  | ROZPOCET | [11 empty] | 0
505 | K | 761661081 | Osazení sklepních světlíků (anglických dvorků) hl přes 1,0 m š přes 1,5 m | kus | 1 |  | 0 | CS ÚRS 2024 01 |  | zákl. přenesená |  | 0 | 0.0001 | 0.0001 | 0 | 0 | 16 | K | 2 |  |  |  | ROZPOCET | [5 empty] | 0 | 0 | 0 | 0 | 0 | 4 | 0 | 16 | 1786730216
| Online PSC |  | https://podminky.urs.cz/item/CS_URS_2024_01/761661081 | [14 empty] | Online PSC | 2
506 | M | 562452R1 | betonový anglický dvorek 1800x600x1650 mm s žárově zinkovaným pororoštěm dle PSV B/01 | kus | 1 |  | 0 |  |  | zákl. přenesená |  | 0 | 1.5 | 1.5 | 0 | 0 | 32 | M | 2 |  |  |  | ROZPOCET | [5 empty] | 0 | 0 | 0 | 0 | 0 | 4 | 0 | 16 | 464277574
507 | K | 998761122 | Přesun hmot tonážní pro konstrukce prosvětlovací ruční v objektech v přes 6 do 12 m | t | 1.5 |  | 0 | CS ÚRS 2024 01 |  | zákl. přenesená |  | 0 | 0 | 0 | 0 | 0 | 16 | K | 2 |  |  |  | ROZPOCET | [5 empty] | 0 | 0 | 0 | 0 | 0 | 4 | 0 | 16 | 26531538
| Online PSC |  | https://podminky.urs.cz/item/CS_URS_2024_01/998761122 | [14 empty] | Online PSC | 2
| D | 762 | Konstrukce tesařské |  |  |  | 0 |  |  |  |  | 0 |  | 6.3999 |  | 7.7125 | 2 | D | 1 |  |  |  | ROZPOCET | [11 empty] | 0
508 | K | 762083121R | Impregnace řeziva proti dřevokaznému hmyzu, houbám a plísním | m3 | 9.234 |  | 0 |  |  | zákl. přenesená |  | 0 | 0.00108 | 0.0099727 | 0 | 0 | 16 | K | 2 |  |  |  | ROZPOCET | [5 empty] | 0 | 0 | 0 | 0 | 0 | 4 | 0 | 16 | 956401368
| VV |  | hranol stavební řezivo průřezu do 224cm2 do dl 6m | [14 empty] | VV | 2 | 1 | True | 0 | ROZPOCET
| VV |  | 1,229 |  | 1.229 | [12 empty] | VV | 2 | 2 | True | 0 | ROZPOCET
| VV |  | hranol stavební řezivo průřezu do 224cm2 do dl 6m hoblované | [14 empty] | VV | 2 | 1 | True | 0 | ROZPOCET
| VV |  | 1,041 |  | 1.041 | [12 empty] | VV | 2 | 2 | True | 0 | ROZPOCET
| VV |  | hranol stavební řezivo průřezu do 450cm2 dl 6-8m hoblované | [14 empty] | VV | 2 | 1 | True | 0 | ROZPOCET
| VV |  | 0,328 |  | 0.328 | [12 empty] | VV | 2 | 2 | True | 0 | ROZPOCET
| VV |  | hranol stavební řezivo průřezu do 120cm2 do dl 6m | [14 empty] | VV | 2 | 1 | True | 0 | ROZPOCET
| VV |  | 1,243 |  | 1.243 | [12 empty] | VV | 2 | 2 | True | 0 | ROZPOCET
| VV |  | hranol stavební řezivo průřezu do 224cm2 dl 6-8m | [14 empty] | VV | 2 | 1 | True | 0 | ROZPOCET
| VV |  | 1,12 |  | 1.12 | [12 empty] | VV | 2 | 2 | True | 0 | ROZPOCET
| VV |  | řezivo stavební prkna omítaná netříděná tl 25mm dl 4m | [14 empty] | VV | 2 | 1 | True | 0 | ROZPOCET
| VV |  | 2,686 |  | 2.686 | [12 empty] | VV | 2 | 2 | True | 0 | ROZPOCET
| VV |  | dřevěná prkna, hoblovaná ze spodní strany tl. 25 mm | [14 empty] | VV | 2 | 1 | True | 0 | ROZPOCET
| VV |  | 48,3*0,025 |  | 1.208 | [12 empty] | VV | 2 | 2 | True | 0 | ROZPOCET
| VV |  | hranol stavební řezivo průřezu do 120cm2 do dl 6m | [14 empty] | VV | 2 | 1 | True | 0 | ROZPOCET
| VV |  | 0,251 |  | 0.251 | [12 empty] | VV | 2 | 2 | True | 0 | ROZPOCET
| VV |  | hranol stavební řezivo průřezu do 224cm2 do dl 6m | [14 empty] | VV | 2 | 1 | True | 0 | ROZPOCET
| VV |  | 0,059 |  | 0.059 | [12 empty] | VV | 2 | 2 | True | 0 | ROZPOCET
| VV |  | hranol stavební řezivo průřezu nad 450cm2 do dl 6m | [14 empty] | VV | 2 | 1 | True | 0 | ROZPOCET
| VV |  | 0,069 |  | 0.069 | [12 empty] | VV | 2 | 2 | True | 0 | ROZPOCET
| VV |  | Součet |  | 9.234 | [12 empty] | VV | 2 | 4 | True | 1 | ROZPOCET
509 | K | 762085103 | Montáž kotevních želez, příložek, patek nebo táhel | kus | 15 |  | 0 | CS ÚRS 2024 01 |  | zákl. přenesená |  | 0 | 0.00267 | 0.04005 | 0 | 0 | 16 | K | 2 |  |  |  | ROZPOCET | [5 empty] | 0 | 0 | 0 | 0 | 0 | 4 | 0 | 16 | 1288262274
| Online PSC |  | https://podminky.urs.cz/item/CS_URS_2024_01/762085103 | [14 empty] | Online PSC | 2
| VV |  | kování tesařské úhelník 90° typ1 65x90x90x2,5mm | [14 empty] | VV | 2 | 1 | True | 0 | ROZPOCET
| VV |  | 12 |  | 12 | [12 empty] | VV | 2 | 2 | True | 0 | ROZPOCET
| VV |  | kování tesařské trámová botka-třmen typ1 80x80x2,0mm | [14 empty] | VV | 2 | 1 | True | 0 | ROZPOCET
| VV |  | 1 |  | 1 | [12 empty] | VV | 2 | 2 | True | 0 | ROZPOCET
| VV |  | kování tesařské trámová botka-třmen typ1 200x240x3,0mm | [14 empty] | VV | 2 | 1 | True | 0 | ROZPOCET
| VV |  | 2 |  | 2 | [12 empty] | VV | 2 | 2 | True | 0 | ROZPOCET
| VV |  | Součet |  | 15 | [12 empty] | VV | 2 | 4 | True | 1 | ROZPOCET
510 | M | 54825512 | kování tesařské úhelník 90° typ1 65x90x90x2,5mm | kus | 12 |  | 0 | CS ÚRS 2024 01 |  | zákl. přenesená |  | 0 | 0.0002 | 0.0024 | 0 | 0 | 32 | M | 2 |  |  |  | ROZPOCET | [5 empty] | 0 | 0 | 0 | 0 | 0 | 4 | 0 | 16 | 325317986
| VV |  | výkres D.1.2.03 - KONSTRUKCE 1.NP - TVAR | [14 empty] | VV | 2 | 1 | True | 0 | ROZPOCET
| VV |  | viz výkaz | [14 empty] | VV | 2 | 1 | True | 0 | ROZPOCET
| VV |  | 12 |  | 12 | [12 empty] | VV | 2 | 2 | True | 1 | ROZPOCET
511 | M | 54825302 | kování tesařské trámová botka-třmen typ1 80x80x2,0mm | kus | 1 |  | 0 | CS ÚRS 2024 01 |  | zákl. přenesená |  | 0 | 0.0001 | 0.0001 | 0 | 0 | 32 | M | 2 |  |  |  | ROZPOCET | [5 empty] | 0 | 0 | 0 | 0 | 0 | 4 | 0 | 16 | 1464861840
| VV |  | výkres D.1.2.04 - KONSTRUKCE 2.NP - TVAR | [14 empty] | VV | 2 | 1 | True | 0 | ROZPOCET
| VV |  | výkaz | [14 empty] | VV | 2 | 1 | True | 0 | ROZPOCET
| VV |  | 1 |  | 1 | [12 empty] | VV | 2 | 2 | True | 1 | ROZPOCET
512 | M | 54825062 | kování tesařské trámová botka-třmen typ1 200x240x3,0mm | kus | 2 |  | 0 | CS ÚRS 2024 01 |  | zákl. přenesená |  | 0 | 0.00148 | 0.00296 | 0 | 0 | 32 | M | 2 |  |  |  | ROZPOCET | [5 empty] | 0 | 0 | 0 | 0 | 0 | 4 | 0 | 16 | -1160543864
| VV |  | výkres D.1.2.04 - KONSTRUKCE 2.NP - TVAR | [14 empty] | VV | 2 | 1 | True | 0 | ROZPOCET
| VV |  | výkaz | [14 empty] | VV | 2 | 1 | True | 0 | ROZPOCET
| VV |  | 2 |  | 2 | [12 empty] | VV | 2 | 2 | True | 1 | ROZPOCET
513 | K | 762085111 | Montáž svorníků nebo šroubů dl do 150 mm | kus | 12 |  | 0 | CS ÚRS 2024 01 |  | zákl. přenesená |  | 0 | 0 | 0 | 0 | 0 | 16 | K | 2 |  |  |  | ROZPOCET | [5 empty] | 0 | 0 | 0 | 0 | 0 | 4 | 0 | 16 | 536969083
| Online PSC |  | https://podminky.urs.cz/item/CS_URS_2024_01/762085111 | [14 empty] | Online PSC | 2
| VV |  | výkres D.1.2.03 - KONSTRUKCE 1.NP - TVAR | [14 empty] | VV | 2 | 1 | True | 0 | ROZPOCET
| VV |  | viz výkaz | [14 empty] | VV | 2 | 1 | True | 0 | ROZPOCET
| VV |  | 12 |  | 12 | [12 empty] | VV | 2 | 2 | True | 1 | ROZPOCET
514 | M | 31197003 | tyč závitová Pz 4.6 M10 | m | 1.38 |  | 0 | CS ÚRS 2024 01 |  | zákl. přenesená |  | 0 | 0.00046 | 0.0006348 | 0 | 0 | 32 | M | 2 |  |  |  | ROZPOCET | [5 empty] | 0 | 0 | 0 | 0 | 0 | 4 | 0 | 16 | -1224900657
| VV |  | výkres D.1.2.03 - KONSTRUKCE 1.NP - TVAR | [14 empty] | VV | 2 | 1 | True | 0 | ROZPOCET
| VV |  | viz výkaz | [14 empty] | VV | 2 | 1 | True | 0 | ROZPOCET
| VV |  | 12*0,1 |  | 1.2 | [12 empty] | VV | 2 | 2 | True | 1 | ROZPOCET
| VV |  | 1,2*1,15 'Přepočtené koeficientem množství |  | 1.38 | [12 empty] | VV | 2 | 2 | False | 1 | ROZPOCET
515 | K | 762085112 | Montáž svorníků nebo šroubů dl přes 150 do 300 mm | kus | 54 |  | 0 | CS ÚRS 2024 01 |  | zákl. přenesená |  | 0 | 0 | 0 | 0 | 0 | 16 | K | 2 |  |  |  | ROZPOCET | [5 empty] | 0 | 0 | 0 | 0 | 0 | 4 | 0 | 16 | -1951816728
| Online PSC |  | https://podminky.urs.cz/item/CS_URS_2024_01/762085112 | [14 empty] | Online PSC | 2
| VV |  | výkres D.1.2.03 - KONSTRUKCE 1.NP - TVAR | [14 empty] | VV | 2 | 1 | True | 0 | ROZPOCET
| VV |  | viz výkaz | [14 empty] | VV | 2 | 1 | True | 0 | ROZPOCET
| VV |  | 6 |  | 6 | [12 empty] | VV | 2 | 2 | True | 0 | ROZPOCET
| VV |  | výkres D.1.2.04 - KONSTRUKCE 2.NP - TVAR | [14 empty] | VV | 2 | 1 | True | 0 | ROZPOCET
| VV |  | výkaz | [14 empty] | VV | 2 | 1 | True | 0 | ROZPOCET
| VV |  | 48 |  | 48 | [12 empty] | VV | 2 | 2 | True | 0 | ROZPOCET
| VV |  | Součet |  | 54 | [12 empty] | VV | 2 | 4 | True | 1 | ROZPOCET
516 | M | 31197003 | tyč závitová Pz 4.6 M10 | m | 1.38 |  | 0 | CS ÚRS 2024 01 |  | zákl. přenesená |  | 0 | 0.00046 | 0.0006348 | 0 | 0 | 32 | M | 2 |  |  |  | ROZPOCET | [5 empty] | 0 | 0 | 0 | 0 | 0 | 4 | 0 | 16 | 2082768702
| VV |  | výkres D.1.2.03 - KONSTRUKCE 1.NP - TVAR | [14 empty] | VV | 2 | 1 | True | 0 | ROZPOCET
| VV |  | viz výkaz | [14 empty] | VV | 2 | 1 | True | 0 | ROZPOCET
| VV |  | 6*0,2 |  | 1.2 | [12 empty] | VV | 2 | 2 | True | 1 | ROZPOCET
| VV |  | 1,2*1,15 'Přepočtené koeficientem množství |  | 1.38 | [12 empty] | VV | 2 | 2 | False | 1 | ROZPOCET
517 | M | 31197004 | tyč závitová Pz 4.6 M12 | m | 16.56 |  | 0 | CS ÚRS 2024 01 |  | zákl. přenesená |  | 0 | 0.00078 | 0.012917 | 0 | 0 | 32 | M | 2 |  |  |  | ROZPOCET | [5 empty] | 0 | 0 | 0 | 0 | 0 | 4 | 0 | 16 | 1465552767
| VV |  | výkres D.1.2.04 - KONSTRUKCE 2.NP - TVAR | [14 empty] | VV | 2 | 1 | True | 0 | ROZPOCET
| VV |  | výkaz | [14 empty] | VV | 2 | 1 | True | 0 | ROZPOCET
| VV |  | 48*0,3 |  | 14.4 | [12 empty] | VV | 2 | 2 | True | 1 | ROZPOCET
| VV |  | 14,4*1,15 'Přepočtené koeficientem množství |  | 16.56 | [12 empty] | VV | 2 | 2 | False | 1 | ROZPOCET
518 | K | 762085114 | Montáž svorníků nebo šroubů dl přes 450 do 1000 mm | kus | 3 |  | 0 | CS ÚRS 2024 01 |  | zákl. přenesená |  | 0 | 0 | 0 | 0 | 0 | 16 | K | 2 |  |  |  | ROZPOCET | [5 empty] | 0 | 0 | 0 | 0 | 0 | 4 | 0 | 16 | -1598765118
| Online PSC |  | https://podminky.urs.cz/item/CS_URS_2024_01/762085114 | [14 empty] | Online PSC | 2
| VV |  | výkres D.1.2.03 - KONSTRUKCE 1.NP - TVAR | [14 empty] | VV | 2 | 1 | True | 0 | ROZPOCET
| VV |  | viz výkaz | [14 empty] | VV | 2 | 1 | True | 0 | ROZPOCET
| VV |  | 3 |  | 3 | [12 empty] | VV | 2 | 2 | True | 1 | ROZPOCET
519 | M | 31197006 | tyč závitová Pz 4.6 M16 | m | 1.484 |  | 0 | CS ÚRS 2024 01 |  | zákl. přenesená |  | 0 | 0.0013 | 0.0019292 | 0 | 0 | 32 | M | 2 |  |  |  | ROZPOCET | [5 empty] | 0 | 0 | 0 | 0 | 0 | 4 | 0 | 16 | -1808104145
| VV |  | výkres D.1.2.03 - KONSTRUKCE 1.NP - TVAR | [14 empty] | VV | 2 | 1 | True | 0 | ROZPOCET
| VV |  | venkovní střecha kotvení do stěny | [14 empty] | VV | 2 | 1 | True | 0 | ROZPOCET
| VV |  | 3*0,43 |  | 1.29 | [12 empty] | VV | 2 | 2 | True | 1 | ROZPOCET
| VV |  | 1,29*1,15 'Přepočtené koeficientem množství |  | 1.484 | [12 empty] | VV | 2 | 2 | False | 1 | ROZPOCET
520 | K | 762331921 | Vyřezání části střešní vazby průřezové pl řeziva přes 120 do 224 cm2 dl do 3 m | m | 24 |  | 0 | CS ÚRS 2024 01 |  | zákl. přenesená |  | 0 | 0 | 0 | 0.01232 | 0.29568 | 16 | K | 2 |  |  |  | ROZPOCET | [5 empty] | 0 | 0 | 0 | 0 | 0 | 4 | 0 | 16 | -87399153
| Online PSC |  | https://podminky.urs.cz/item/CS_URS_2024_01/762331921 | [14 empty] | Online PSC | 2
| VV |  | výkres D.1.1.106 - PŮDORYS STŘECHY - BOURACÍ PRÁCE | [14 empty] | VV | 2 | 1 | True | 0 | ROZPOCET
| VV |  | montážní otvor pro VZT - odhad | [14 empty] | VV | 2 | 1 | True | 0 | ROZPOCET
| VV |  | 3*3 |  | 9 | [12 empty] | VV | 2 | 2 | True | 0 | ROZPOCET
| VV |  | demontáž vikýř - odad | [14 empty] | VV | 2 | 1 | True | 0 | ROZPOCET
| VV |  | 15 |  | 15 | [12 empty] | VV | 2 | 2 | True | 0 | ROZPOCET
| VV |  | Součet |  | 24 | [12 empty] | VV | 2 | 4 | True | 1 | ROZPOCET
521 | K | 762332132 | Montáž vázaných kcí krovů pravidelných z hraněného řeziva průřezové pl přes 120 do 224 cm2 | m | 52.2 |  | 0 | CS ÚRS 2024 01 |  | zákl. přenesená |  | 0 | 0 | 0 | 0 | 0 | 16 | K | 2 |  |  |  | ROZPOCET | [5 empty] | 0 | 0 | 0 | 0 | 0 | 4 | 0 | 16 | 187595678
| Online PSC |  | https://podminky.urs.cz/item/CS_URS_2024_01/762332132 | [14 empty] | Online PSC | 2
| VV |  | výkres D.1.2.03 - KONSTRUKCE 1.NP - TVAR | [14 empty] | VV | 2 | 1 | True | 0 | ROZPOCET
| VV |  | hranol 80x256 mm - spádový trám | [14 empty] | VV | 2 | 1 | True | 0 | ROZPOCET
| VV |  | 12*4,35 |  | 52.2 | [12 empty] | VV | 2 | 2 | True | 1 | ROZPOCET
522 | M | 60512130 | hranol stavební řezivo průřezu do 224cm2 do dl 6m | m3 | 1.229 |  | 0 | CS ÚRS 2024 01 |  | zákl. přenesená |  | 0 | 0.55 | 0.67595 | 0 | 0 | 32 | M | 2 |  |  |  | ROZPOCET | [5 empty] | 0 | 0 | 0 | 0 | 0 | 4 | 0 | 16 | -957854225
| VV |  | výkres D.1.2.03 - KONSTRUKCE 1.NP - TVAR | [14 empty] | VV | 2 | 1 | True | 0 | ROZPOCET
| VV |  | hranol 80x256 mm - spádový trám | [14 empty] | VV | 2 | 1 | True | 0 | ROZPOCET
| VV |  | 12*4,35*0,08*0,256 |  | 1.069 | [12 empty] | VV | 2 | 2 | True | 1 | ROZPOCET
| VV |  | 1,069*1,15 'Přepočtené koeficientem množství |  | 1.229 | [12 empty] | VV | 2 | 2 | False | 1 | ROZPOCET
523 | K | 762332532 | Montáž vázaných kcí krovů pravidelných z řeziva hoblovaného průřezové pl přes 120 do 224 cm2 | m | 62.88 |  | 0 | CS ÚRS 2024 01 |  | zákl. přenesená |  | 0 | 0 | 0 | 0 | 0 | 16 | K | 2 |  |  |  | ROZPOCET | [5 empty] | 0 | 0 | 0 | 0 | 0 | 4 | 0 | 16 | 1898713135
| Online PSC |  | https://podminky.urs.cz/item/CS_URS_2024_01/762332532 | [14 empty] | Online PSC | 2
| VV |  | výkres D.1.2.03 - KONSTRUKCE 1.NP - TVAR | [14 empty] | VV | 2 | 1 | True | 0 | ROZPOCET
| VV |  | hranol 80x180 mm - stropnice | [14 empty] | VV | 2 | 1 | True | 0 | ROZPOCET
| VV |  | 12*5,24 |  | 62.88 | [12 empty] | VV | 2 | 2 | True | 1 | ROZPOCET
524 | M | 6051213R | hranol stavební řezivo průřezu do 224cm2 do dl 6m hoblované | m3 | 1.041 |  | 0 |  |  | zákl. přenesená |  | 0 | 0.55 | 0.57255 | 0 | 0 | 32 | M | 2 |  |  |  | ROZPOCET | [5 empty] | 0 | 0 | 0 | 0 | 0 | 4 | 0 | 16 | 1566050149
| VV |  | výkres D.1.2.03 - KONSTRUKCE 1.NP - TVAR | [14 empty] | VV | 2 | 1 | True | 0 | ROZPOCET
| VV |  | hranol 80x180 mm | [14 empty] | VV | 2 | 1 | True | 0 | ROZPOCET
| VV |  | 12*5,24*0,08*0,18 |  | 0.905 | [12 empty] | VV | 2 | 2 | True | 1 | ROZPOCET
| VV |  | 0,905*1,15 'Přepočtené koeficientem množství |  | 1.041 | [12 empty] | VV | 2 | 2 | False | 1 | ROZPOCET
525 | K | 762332534 | Montáž vázaných kcí krovů pravidelných z řeziva hoblovaného průřezové pl přes 288 do 450 cm2 | m | 8.92 |  | 0 | CS ÚRS 2024 01 |  | zákl. přenesená |  | 0 | 0 | 0 | 0 | 0 | 16 | K | 2 |  |  |  | ROZPOCET | [5 empty] | 0 | 0 | 0 | 0 | 0 | 4 | 0 | 16 | 932655794
| Online PSC |  | https://podminky.urs.cz/item/CS_URS_2024_01/762332534 | [14 empty] | Online PSC | 2
| VV |  | výkres D.1.2.03 - KONSTRUKCE 1.NP - TVAR | [14 empty] | VV | 2 | 1 | True | 0 | ROZPOCET
| VV |  | hranol 160x200 mm - průvlak | [14 empty] | VV | 2 | 1 | True | 0 | ROZPOCET
| VV |  | 8,92 |  | 8.92 | [12 empty] | VV | 2 | 2 | True | 1 | ROZPOCET
526 | M | 6051214R | hranol stavební řezivo průřezu do 450cm2 dl 6-8m hoblované | m3 | 0.328 |  | 0 |  |  | zákl. přenesená |  | 0 | 0.55 | 0.1804 | 0 | 0 | 32 | M | 2 |  |  |  | ROZPOCET | [5 empty] | 0 | 0 | 0 | 0 | 0 | 4 | 0 | 16 | 813787437
| VV |  | výkres D.1.2.03 - KONSTRUKCE 1.NP - TVAR | [14 empty] | VV | 2 | 1 | True | 0 | ROZPOCET
| VV |  | hranol 160x200 mm | [14 empty] | VV | 2 | 1 | True | 0 | ROZPOCET
| VV |  | 8,92*0,16*0,2 |  | 0.285 | [12 empty] | VV | 2 | 2 | True | 1 | ROZPOCET
| VV |  | 0,285*1,15 'Přepočtené koeficientem množství |  | 0.328 | [12 empty] | VV | 2 | 2 | False | 1 | ROZPOCET
527 | K | 762332922 | Doplnění části střešní vazby hranoly průřezové pl přes 120 do 224 cm2 včetně materiálu | m | 9 |  | 0 | CS ÚRS 2024 01 |  | zákl. přenesená |  | 0 | 0.01363 | 0.12267 | 0 | 0 | 16 | K | 2 |  |  |  | ROZPOCET | [5 empty] | 0 | 0 | 0 | 0 | 0 | 4 | 0 | 16 | 1789413938
| Online PSC |  | https://podminky.urs.cz/item/CS_URS_2024_01/762332922 | [14 empty] | Online PSC | 2
| VV |  | montážní otvor VZT | [14 empty] | VV | 2 | 1 | True | 0 | ROZPOCET
| VV |  | 9 |  | 9 | [12 empty] | VV | 2 | 2 | True | 1 | ROZPOCET
528 | K | 762332931 | Montáž doplnění části střešní vazby hranoly nehoblovanými průřezové pl do 120 cm2 | m | 98.86 |  | 0 | CS ÚRS 2024 01 |  | zákl. přenesená |  | 0 | 6e-05 | 0.0059316 | 0 | 0 | 16 | K | 2 |  |  |  | ROZPOCET | [5 empty] | 0 | 0 | 0 | 0 | 0 | 4 | 0 | 16 | 1915505026
| Online PSC |  | https://podminky.urs.cz/item/CS_URS_2024_01/762332931 | [14 empty] | Online PSC | 2
| VV |  | výkres D.1.2.06 - VZT VIKÝŘE | [14 empty] | VV | 2 | 1 | True | 0 | ROZPOCET
| VV |  | sloup 100x100 mm | [14 empty] | VV | 2 | 1 | True | 0 | ROZPOCET
| VV |  | 19*1,57 |  | 29.83 | [12 empty] | VV | 2 | 2 | True | 0 | ROZPOCET
| VV |  | sloup 80x100 mm | [14 empty] | VV | 2 | 1 | True | 0 | ROZPOCET
| VV |  | 4*1,4 |  | 5.6 | [12 empty] | VV | 2 | 2 | True | 0 | ROZPOCET
| VV |  | sloup 80x100 mm | [14 empty] | VV | 2 | 1 | True | 0 | ROZPOCET
| VV |  | 4*1,05 |  | 4.2 | [12 empty] | VV | 2 | 2 | True | 0 | ROZPOCET
| VV |  | sloup 80x100 mm | [14 empty] | VV | 2 | 1 | True | 0 | ROZPOCET
| VV |  | 4*0,4 |  | 1.6 | [12 empty] | VV | 2 | 2 | True | 0 | ROZPOCET
| VV |  | vaznice 100x120 mm | [14 empty] | VV | 2 | 1 | True | 0 | ROZPOCET
| VV |  | 1*12,35 |  | 12.35 | [12 empty] | VV | 2 | 2 | True | 0 | ROZPOCET
| VV |  | krokev 100x120 mm | [14 empty] | VV | 2 | 1 | True | 0 | ROZPOCET
| VV |  | 12*3,35 |  | 40.2 | [12 empty] | VV | 2 | 2 | True | 0 | ROZPOCET
| VV |  | vaznice 100x120 mm | [14 empty] | VV | 2 | 1 | True | 0 | ROZPOCET
| VV |  | 1*5,08 |  | 5.08 | [12 empty] | VV | 2 | 2 | True | 0 | ROZPOCET
| VV |  | Součet |  | 98.86 | [12 empty] | VV | 2 | 4 | True | 1 | ROZPOCET
529 | M | 60512125 | hranol stavební řezivo průřezu do 120cm2 do dl 6m | m3 | 1.243 |  | 0 | CS ÚRS 2024 01 |  | zákl. přenesená |  | 0 | 0.55 | 0.68365 | 0 | 0 | 32 | M | 2 |  |  |  | ROZPOCET | [5 empty] | 0 | 0 | 0 | 0 | 0 | 4 | 0 | 16 | 193928021
| VV |  | výkres D.1.2.06 - VZT VIKÝŘE | [14 empty] | VV | 2 | 1 | True | 0 | ROZPOCET
| VV |  | sloup 100x100 mm | [14 empty] | VV | 2 | 1 | True | 0 | ROZPOCET
| VV |  | 19*1,57*0,1*0,1 |  | 0.298 | [12 empty] | VV | 2 | 2 | True | 0 | ROZPOCET
| VV |  | sloup 80x100 mm | [14 empty] | VV | 2 | 1 | True | 0 | ROZPOCET
| VV |  | 4*1,4*0,08*0,1 |  | 0.045 | [12 empty] | VV | 2 | 2 | True | 0 | ROZPOCET
| VV |  | sloup 80x100 mm | [14 empty] | VV | 2 | 1 | True | 0 | ROZPOCET
| VV |  | 4*1,05*0,08*0,1 |  | 0.034 | [12 empty] | VV | 2 | 2 | True | 0 | ROZPOCET
| VV |  | sloup 80x100 mm | [14 empty] | VV | 2 | 1 | True | 0 | ROZPOCET
| VV |  | 4*0,4*0,08*0,1 |  | 0.013 | [12 empty] | VV | 2 | 2 | True | 0 | ROZPOCET
| VV |  | vaznice 100x120 mm | [14 empty] | VV | 2 | 1 | True | 0 | ROZPOCET
| VV |  | 1*12,35*0,1*0,12 |  | 0.148 | [12 empty] | VV | 2 | 2 | True | 0 | ROZPOCET
| VV |  | krokev 100x120 mm | [14 empty] | VV | 2 | 1 | True | 0 | ROZPOCET
| VV |  | 12*3,35*0,1*0,12 |  | 0.482 | [12 empty] | VV | 2 | 2 | True | 0 | ROZPOCET
| VV |  | vaznice 100x120 mm | [14 empty] | VV | 2 | 1 | True | 0 | ROZPOCET
| VV |  | 1*5,08*0,1*0,12 |  | 0.061 | [12 empty] | VV | 2 | 2 | True | 0 | ROZPOCET
| VV |  | Součet |  | 1.081 | [12 empty] | VV | 2 | 4 | True | 1 | ROZPOCET
| VV |  | 1,081*1,15 'Přepočtené koeficientem množství |  | 1.243 | [12 empty] | VV | 2 | 2 | False | 1 | ROZPOCET
530 | K | 762332932 | Montáž doplnění části střešní vazby hranoly nehoblovanými průřezové pl přes 120 do 224 cm2 | m | 60.88 |  | 0 | CS ÚRS 2024 01 |  | zákl. přenesená |  | 0 | 8e-05 | 0.0048704 | 0 | 0 | 16 | K | 2 |  |  |  | ROZPOCET | [5 empty] | 0 | 0 | 0 | 0 | 0 | 4 | 0 | 16 | 1267955850
| Online PSC |  | https://podminky.urs.cz/item/CS_URS_2024_01/762332932 | [14 empty] | Online PSC | 2
| VV |  | výkres D.1.2.06 - VZT VIKÝŘE | [14 empty] | VV | 2 | 1 | True | 0 | ROZPOCET
| VV |  | pozenice 100x160 mm | [14 empty] | VV | 2 | 1 | True | 0 | ROZPOCET
| VV |  | 1*12,35 |  | 12.35 | [12 empty] | VV | 2 | 2 | True | 0 | ROZPOCET
| VV |  | krokev 100x160 mm | [14 empty] | VV | 2 | 1 | True | 0 | ROZPOCET
| VV |  | 7*3,35 |  | 23.45 | [12 empty] | VV | 2 | 2 | True | 0 | ROZPOCET
| VV |  | pozednice 100x160 mm | [14 empty] | VV | 2 | 1 | True | 0 | ROZPOCET
| VV |  | 5,08 |  | 5.08 | [12 empty] | VV | 2 | 2 | True | 0 | ROZPOCET
| VV |  | zesílení vaznice | [14 empty] | VV | 2 | 1 | True | 0 | ROZPOCET
| VV |  | 80x200 mm | [14 empty] | VV | 2 | 1 | True | 0 | ROZPOCET
| VV |  | 2*10 |  | 20 | [12 empty] | VV | 2 | 2 | True | 0 | ROZPOCET
| VV |  | Součet |  | 60.88 | [12 empty] | VV | 2 | 4 | True | 1 | ROZPOCET
531 | M | 60512131 | hranol stavební řezivo průřezu do 224cm2 dl 6-8m | m3 | 1.12 |  | 0 | CS ÚRS 2024 01 |  | zákl. přenesená |  | 0 | 0.55 | 0.616 | 0 | 0 | 32 | M | 2 |  |  |  | ROZPOCET | [5 empty] | 0 | 0 | 0 | 0 | 0 | 4 | 0 | 16 | 743698229
| VV |  | výkres D.1.2.06 - VZT VIKÝŘE | [14 empty] | VV | 2 | 1 | True | 0 | ROZPOCET
| VV |  | pozenice 100x160 mm | [14 empty] | VV | 2 | 1 | True | 0 | ROZPOCET
| VV |  | 1*12,35*0,1*0,16 |  | 0.198 | [12 empty] | VV | 2 | 2 | True | 0 | ROZPOCET
| VV |  | krokev 100x160 mm | [14 empty] | VV | 2 | 1 | True | 0 | ROZPOCET
| VV |  | 7*3,35*0,1*0,16 |  | 0.375 | [12 empty] | VV | 2 | 2 | True | 0 | ROZPOCET
| VV |  | pozednice 100x160 mm | [14 empty] | VV | 2 | 1 | True | 0 | ROZPOCET
| VV |  | 5,08*0,1*0,16 |  | 0.081 | [12 empty] | VV | 2 | 2 | True | 0 | ROZPOCET
| VV |  | zesílení vaznice | [14 empty] | VV | 2 | 1 | True | 0 | ROZPOCET
| VV |  | 80x200 mm | [14 empty] | VV | 2 | 1 | True | 0 | ROZPOCET
| VV |  | 2*10*0,08*0,2 |  | 0.32 | [12 empty] | VV | 2 | 2 | True | 0 | ROZPOCET
| VV |  | Součet |  | 0.974 | [12 empty] | VV | 2 | 4 | True | 1 | ROZPOCET
| VV |  | 0,974*1,15 'Přepočtené koeficientem množství |  | 1.12 | [12 empty] | VV | 2 | 2 | False | 1 | ROZPOCET
532 | K | 762341132 | Bednění střech rovných sklon do 60° z cementotřískových desek tl 14 mm na sraz šroubovaných na rošt | m2 | 17 |  | 0 | CS ÚRS 2024 01 |  | zákl. přenesená |  | 0 | 0.022 | 0.374 | 0 | 0 | 16 | K | 2 |  |  |  | ROZPOCET | [5 empty] | 0 | 0 | 0 | 0 | 0 | 4 | 0 | 16 | -1471186362
| Online PSC |  | https://podminky.urs.cz/item/CS_URS_2024_01/762341132 | [14 empty] | Online PSC | 2
| VV |  | skladba ST4b- STŘECHA PŘÍSTŘEŠKU - Broof (T3) | [14 empty] | VV | 2 | 1 | True | 0 | ROZPOCET
| VV |  | 17 |  | 17 | [12 empty] | VV | 2 | 2 | True | 1 | ROZPOCET
533 | K | 762341210 | Montáž bednění střech rovných a šikmých sklonu do 60° z hrubých prken na sraz tl do 32 mm | m2 | 93.419 |  | 0 | CS ÚRS 2024 01 |  | zákl. přenesená |  | 0 | 0 | 0 | 0 | 0 | 16 | K | 2 |  |  |  | ROZPOCET | [5 empty] | 0 | 0 | 0 | 0 | 0 | 4 | 0 | 16 | 1516302661
| Online PSC |  | https://podminky.urs.cz/item/CS_URS_2024_01/762341210 | [14 empty] | Online PSC | 2
| VV |  | ST2 - STŘECHA VIKÝŘ | [14 empty] | VV | 2 | 1 | True | 0 | ROZPOCET
| VV |  | výkres D.1.2.06 - VZT VIKÝŘE | [14 empty] | VV | 2 | 1 | True | 0 | ROZPOCET
| VV |  | 2,95*12,35 |  | 36.433 | [12 empty] | VV | 2 | 2 | True | 0 | ROZPOCET
| VV |  | 2,95*5,08 |  | 14.986 | [12 empty] | VV | 2 | 2 | True | 0 | ROZPOCET
| VV |  | skladba ST4- STŘECHA PŘÍSTŘEŠKU | [14 empty] | VV | 2 | 1 | True | 0 | ROZPOCET
| VV |  | 42 |  | 42 | [12 empty] | VV | 2 | 2 | True | 0 | ROZPOCET
| VV |  | Součet |  | 93.419 | [12 empty] | VV | 2 | 4 | True | 1 | ROZPOCET
534 | M | 60511150 | řezivo stavební prkna omítaná netříděná tl 25mm dl 4m | m3 | 2.686 |  | 0 | CS ÚRS 2024 01 |  | zákl. přenesená |  | 0 | 0.55 | 1.4773 | 0 | 0 | 32 | M | 2 |  |  |  | ROZPOCET | [5 empty] | 0 | 0 | 0 | 0 | 0 | 4 | 0 | 16 | 167157065
| VV |  | ST2 - STŘECHA VIKÝŘ | [14 empty] | VV | 2 | 1 | True | 0 | ROZPOCET
| VV |  | výkres D.1.2.06 - VZT VIKÝŘE | [14 empty] | VV | 2 | 1 | True | 0 | ROZPOCET
| VV |  | 2,95*12,35*0,025 |  | 0.911 | [12 empty] | VV | 2 | 2 | True | 0 | ROZPOCET
| VV |  | 2,95*5,08*0,025 |  | 0.375 | [12 empty] | VV | 2 | 2 | True | 0 | ROZPOCET
| VV |  | skladba ST4- STŘECHA PŘÍSTŘEŠKU | [14 empty] | VV | 2 | 1 | True | 0 | ROZPOCET
| VV |  | 42*0,025 |  | 1.05 | [12 empty] | VV | 2 | 2 | True | 0 | ROZPOCET
| VV |  | Součet |  | 2.336 | [12 empty] | VV | 2 | 4 | True | 1 | ROZPOCET
| VV |  | 2,336*1,15 'Přepočtené koeficientem množství |  | 2.686 | [12 empty] | VV | 2 | 2 | False | 1 | ROZPOCET
535 | K | 762341250 | Montáž bednění střech rovných a šikmých sklonu do 60° z hoblovaných prken | m2 | 42 |  | 0 | CS ÚRS 2024 01 |  | zákl. přenesená |  | 0 | 0 | 0 | 0 | 0 | 16 | K | 2 |  |  |  | ROZPOCET | [5 empty] | 0 | 0 | 0 | 0 | 0 | 4 | 0 | 16 | -836595636
| Online PSC |  | https://podminky.urs.cz/item/CS_URS_2024_01/762341250 | [14 empty] | Online PSC | 2
| VV |  | skladba ST4- STŘECHA PŘÍSTŘEŠKU | [14 empty] | VV | 2 | 1 | True | 0 | ROZPOCET
| VV |  | 42 |  | 42 | [12 empty] | VV | 2 | 2 | True | 1 | ROZPOCET
536 | M | 611911R1 | dřevěná prkna, hoblovaná ze spodní strany tl. 25 mm | m2 | 48.3 |  | 0 | CS ÚRS 2023 02 |  | zákl. přenesená |  | 0 | 0.00931 | 0.44967 | 0 | 0 | 32 | M | 2 |  |  |  | ROZPOCET | [5 empty] | 0 | 0 | 0 | 0 | 0 | 4 | 0 | 16 | 1949185948
| VV |  | 42*1,15 'Přepočtené koeficientem množství |  | 48.3 | [12 empty] | VV | 2 | 2 | False | 1 | ROZPOCET
537 | K | 762342812 | Demontáž laťování střech z latí osové vzdálenosti do 0,50 m | m2 | 73.99 |  | 0 | CS ÚRS 2024 01 |  | zákl. přenesená |  | 0 | 0 | 0 | 0.005 | 0.36995 | 16 | K | 2 |  |  |  | ROZPOCET | [5 empty] | 0 | 0 | 0 | 0 | 0 | 4 | 0 | 16 | -1659716506
| Online PSC |  | https://podminky.urs.cz/item/CS_URS_2024_01/762342812 | [14 empty] | Online PSC | 2
| VV |  | výkres D.1.1.106 - PŮDORYS STŘECHY - BOURACÍ PRÁCE | [14 empty] | VV | 2 | 1 | True | 0 | ROZPOCET
| VV |  | legenda 27 | [14 empty] | VV | 2 | 1 | True | 0 | ROZPOCET
| VV |  | 5,17*3,53 |  | 18.25 | [12 empty] | VV | 2 | 2 | True | 0 | ROZPOCET
| VV |  | 12,44*3,74 |  | 46.526 | [12 empty] | VV | 2 | 2 | True | 0 | ROZPOCET
| VV |  | 1,535*2,25 |  | 3.454 | [12 empty] | VV | 2 | 2 | True | 0 | ROZPOCET
| VV |  | legenda 31 | [14 empty] | VV | 2 | 1 | True | 0 | ROZPOCET
| VV |  | 2*2,88 |  | 5.76 | [12 empty] | VV | 2 | 2 | True | 0 | ROZPOCET
| VV |  | Součet |  | 73.99 | [12 empty] | VV | 2 | 4 | True | 1 | ROZPOCET
538 | K | 762342923 | Montáž zalaťování otvorů ve střeše latěmi na vzdálenost do 0,50 m pl jednotlivě přes 1 do 4 m2 | m2 | 3.547 |  | 0 | CS ÚRS 2024 01 |  | zákl. přenesená |  | 0 | 3e-05 | 0.00010641 | 0 | 0 | 16 | K | 2 |  |  |  | ROZPOCET | [5 empty] | 0 | 0 | 0 | 0 | 0 | 4 | 0 | 16 | 1331204232
| Online PSC |  | https://podminky.urs.cz/item/CS_URS_2024_01/762342923 | [14 empty] | Online PSC | 2
| VV |  | skladba ST1 - ŠIKMÁ STŘECHA - oprava otvorů ve střeše | [14 empty] | VV | 2 | 1 | True | 0 | ROZPOCET
| VV |  | zrušený vikýř | [14 empty] | VV | 2 | 1 | True | 0 | ROZPOCET
| VV |  | 1,542*2,3 |  | 3.547 | [12 empty] | VV | 2 | 2 | True | 1 | ROZPOCET
539 | M | 60514114 | řezivo jehličnaté lať impregnovaná dl 4 m | m3 | 0.028 |  | 0 | CS ÚRS 2024 01 |  | zákl. přenesená |  | 0 | 0.55 | 0.0154 | 0 | 0 | 32 | M | 2 |  |  |  | ROZPOCET | [5 empty] | 0 | 0 | 0 | 0 | 0 | 4 | 0 | 16 | -1213791010
| VV |  | 3,547*4,5*0,03*0,05 |  | 0.024 | [12 empty] | VV | 2 | 2 | True | 1 | ROZPOCET
| VV |  | 0,024*1,15 'Přepočtené koeficientem množství |  | 0.028 | [12 empty] | VV | 2 | 2 | False | 1 | ROZPOCET
540 | K | 762342924 | Montáž zalaťování otvorů ve střeše latěmi na vzdálenost do 0,50 m pl jednotlivě přes 4 do 8 m2 | m2 | 5.8 |  | 0 | CS ÚRS 2024 01 |  | zákl. přenesená |  | 0 | 3e-05 | 0.000174 | 0 | 0 | 16 | K | 2 |  |  |  | ROZPOCET | [5 empty] | 0 | 0 | 0 | 0 | 0 | 4 | 0 | 16 | -1351270940
| Online PSC |  | https://podminky.urs.cz/item/CS_URS_2024_01/762342924 | [14 empty] | Online PSC | 2
| VV |  | skladba ST1 - ŠIKMÁ STŘECHA - oprava otvorů ve střeše | [14 empty] | VV | 2 | 1 | True | 0 | ROZPOCET
| VV |  | zapravení montážního otvoru po VZT | [14 empty] | VV | 2 | 1 | True | 0 | ROZPOCET
| VV |  | 2*2,9 |  | 5.8 | [12 empty] | VV | 2 | 2 | True | 1 | ROZPOCET
541 | M | 60514114 | řezivo jehličnaté lať impregnovaná dl 4 m | m3 | 0.045 |  | 0 | CS ÚRS 2024 01 |  | zákl. přenesená |  | 0 | 0.55 | 0.02475 | 0 | 0 | 32 | M | 2 |  |  |  | ROZPOCET | [5 empty] | 0 | 0 | 0 | 0 | 0 | 4 | 0 | 16 | -508040338
| VV |  | 5,8*4,5*0,03*0,05 |  | 0.039 | [12 empty] | VV | 2 | 2 | True | 1 | ROZPOCET
| VV |  | 0,039*1,15 'Přepočtené koeficientem množství |  | 0.045 | [12 empty] | VV | 2 | 2 | False | 1 | ROZPOCET
542 | K | 762361312 | Konstrukční a vyrovnávací vrstva pod klempířské prvky (atiky) z desek dřevoštěpkových tl 22 mm | m2 | 7.353 |  | 0 | CS ÚRS 2024 01 |  | zákl. přenesená |  | 0 | 0.01396 | 0.10265 | 0 | 0 | 16 | K | 2 |  |  |  | ROZPOCET | [5 empty] | 0 | 0 | 0 | 0 | 0 | 4 | 0 | 16 | 1548394088
| Online PSC |  | https://podminky.urs.cz/item/CS_URS_2024_01/762361312 | [14 empty] | Online PSC | 2
| VV |  | atika | [14 empty] | VV | 2 | 1 | True | 0 | ROZPOCET
| VV |  | (5,38+10,96)*0,45 |  | 7.353 | [12 empty] | VV | 2 | 2 | True | 1 | ROZPOCET
543 | K | 762395000 | Spojovací prostředky krovů, bednění, laťování, nadstřešních konstrukcí | m3 | 8.855 |  | 0 | CS ÚRS 2024 01 |  | zákl. přenesená |  | 0 | 0.0233 | 0.20632 | 0 | 0 | 16 | K | 2 |  |  |  | ROZPOCET | [5 empty] | 0 | 0 | 0 | 0 | 0 | 4 | 0 | 16 | 157131360
| Online PSC |  | https://podminky.urs.cz/item/CS_URS_2024_01/762395000 | [14 empty] | Online PSC | 2
| VV |  | hranol stavební řezivo průřezu do 224cm2 do dl 6m | [14 empty] | VV | 2 | 1 | True | 0 | ROZPOCET
| VV |  | 1,229 |  | 1.229 | [12 empty] | VV | 2 | 2 | True | 0 | ROZPOCET
| VV |  | hranol stavební řezivo průřezu do 224cm2 do dl 6m hoblované | [14 empty] | VV | 2 | 1 | True | 0 | ROZPOCET
| VV |  | 1,041 |  | 1.041 | [12 empty] | VV | 2 | 2 | True | 0 | ROZPOCET
| VV |  | hranol stavební řezivo průřezu do 450cm2 dl 6-8m hoblované | [14 empty] | VV | 2 | 1 | True | 0 | ROZPOCET
| VV |  | 0,328 |  | 0.328 | [12 empty] | VV | 2 | 2 | True | 0 | ROZPOCET
| VV |  | hranol stavební řezivo průřezu do 120cm2 do dl 6m | [14 empty] | VV | 2 | 1 | True | 0 | ROZPOCET
| VV |  | 1,243 |  | 1.243 | [12 empty] | VV | 2 | 2 | True | 0 | ROZPOCET
| VV |  | hranol stavební řezivo průřezu do 224cm2 dl 6-8m | [14 empty] | VV | 2 | 1 | True | 0 | ROZPOCET
| VV |  | 1,12 |  | 1.12 | [12 empty] | VV | 2 | 2 | True | 0 | ROZPOCET
| VV |  | řezivo stavební prkna omítaná netříděná tl 25mm dl 4m | [14 empty] | VV | 2 | 1 | True | 0 | ROZPOCET
| VV |  | 2,686 |  | 2.686 | [12 empty] | VV | 2 | 2 | True | 0 | ROZPOCET
| VV |  | dřevěná prkna, hoblovaná ze spodní strany tl. 25 mm | [14 empty] | VV | 2 | 1 | True | 0 | ROZPOCET
| VV |  | 48,3*0,025 |  | 1.208 | [12 empty] | VV | 2 | 2 | True | 0 | ROZPOCET
| VV |  | Součet |  | 8.855 | [12 empty] | VV | 2 | 4 | True | 1 | ROZPOCET
544 | K | 762511827 | Demontáž kce podkladové z desek dřevoštěpkových tl přes 15 mm na pero a drážku lepených | m2 | 62.39 |  | 0 | CS ÚRS 2024 01 |  | zákl. přenesená |  | 0 | 0 | 0 | 0.01574 | 0.98202 | 16 | K | 2 |  |  |  | ROZPOCET | [5 empty] | 0 | 0 | 0 | 0 | 0 | 4 | 0 | 16 | 149705721
| Online PSC |  | https://podminky.urs.cz/item/CS_URS_2024_01/762511827 | [14 empty] | Online PSC | 2
| VV |  | SP15 – KOBEREC /podlaha 1NP vinárna/(sonda P5) | [14 empty] | VV | 2 | 1 | True | 0 | ROZPOCET
| VV |  | místnost 02 | [14 empty] | VV | 2 | 1 | True | 0 | ROZPOCET
| VV |  | 62,39 |  | 62.39 | [12 empty] | VV | 2 | 2 | True | 1 | ROZPOCET
545 | K | 762521811 | Demontáž podlah bez polštářů z prken tloušťky do 32 mm | m2 | 31.38 |  | 0 | CS ÚRS 2024 01 |  | zákl. přenesená |  | 0 | 0 | 0 | 0.016 | 0.50208 | 16 | K | 2 |  |  |  | ROZPOCET | [5 empty] | 0 | 0 | 0 | 0 | 0 | 4 | 0 | 16 | 1715125793
| Online PSC |  | https://podminky.urs.cz/item/CS_URS_2024_01/762521811 | [14 empty] | Online PSC | 2
| VV |  | výkres D.1.1.104 - PŮDORYS 3NP - BOURACÍ PRÁCE | [14 empty] | VV | 2 | 1 | True | 0 | ROZPOCET
| VV |  | SP38 – KOBEREC (sonda V6) | [14 empty] | VV | 2 | 1 | True | 0 | ROZPOCET
| VV |  | PVC + koberec | [14 empty] | VV | 2 | 1 | True | 0 | ROZPOCET
| VV |  | místnost A.3_2.09.3 | [14 empty] | VV | 2 | 1 | True | 0 | ROZPOCET
| VV |  | 14,57 |  | 14.57 | [12 empty] | VV | 2 | 2 | True | 0 | ROZPOCET
| VV |  | místnost A.3_2.09.5 | [14 empty] | VV | 2 | 1 | True | 0 | ROZPOCET
| VV |  | 2,55 |  | 2.55 | [12 empty] | VV | 2 | 2 | True | 0 | ROZPOCET
| VV |  | místnost A.3_2.09.6 | [14 empty] | VV | 2 | 1 | True | 0 | ROZPOCET
| VV |  | 14,26 |  | 14.26 | [12 empty] | VV | 2 | 2 | True | 0 | ROZPOCET
| VV |  | Součet |  | 31.38 | [12 empty] | VV | 2 | 4 | True | 1 | ROZPOCET
546 | K | 762522811 | Demontáž podlah s polštáři z prken tloušťky do 32 mm | m2 | 52.07 |  | 0 | CS ÚRS 2024 01 |  | zákl. přenesená |  | 0 | 0 | 0 | 0.018 | 0.93726 | 16 | K | 2 |  |  |  | ROZPOCET | [5 empty] | 0 | 0 | 0 | 0 | 0 | 4 | 0 | 16 | -1670556652
| Online PSC |  | https://podminky.urs.cz/item/CS_URS_2024_01/762522811 | [14 empty] | Online PSC | 2
| VV |  | výkres D.1.1.103 - PŮDORYS 2NP - BOURACÍ PRÁCE | [14 empty] | VV | 2 | 1 | True | 0 | ROZPOCET
| VV |  | skladba SP23 – KOBEREC (sonda V2) | [14 empty] | VV | 2 | 1 | True | 0 | ROZPOCET
| VV |  | místnost A.2_2.19.1 | [14 empty] | VV | 2 | 1 | True | 0 | ROZPOCET
| VV |  | 4,97 |  | 4.97 | [12 empty] | VV | 2 | 2 | True | 0 | ROZPOCET
| VV |  | skladba SP25 – KOBEREC | [14 empty] | VV | 2 | 1 | True | 0 | ROZPOCET
| VV |  | místnost A.2_2.19.2 | [14 empty] | VV | 2 | 1 | True | 0 | ROZPOCET
| VV |  | 10,91 |  | 10.91 | [12 empty] | VV | 2 | 2 | True | 0 | ROZPOCET
| VV |  | Mezisoučet |  | 15.88 | [12 empty] | VV | 2 | 3 | True | 0 | ROZPOCET
| VV |  | výkres D.1.1.104 - PŮDORYS 3NP - BOURACÍ PRÁCE | [14 empty] | VV | 2 | 1 | True | 0 | ROZPOCET
| VV |  | skladba SP33 – KOBEREC (sonda V5) | [14 empty] | VV | 2 | 1 | True | 0 | ROZPOCET
| VV |  | místnost A.3_2.18.1 | [14 empty] | VV | 2 | 1 | True | 0 | ROZPOCET
| VV |  | 4,81 |  | 4.81 | [12 empty] | VV | 2 | 2 | True | 0 | ROZPOCET
| VV |  | SP38 – KOBEREC (sonda V6) | [14 empty] | VV | 2 | 1 | True | 0 | ROZPOCET
| VV |  | PVC + koberec | [14 empty] | VV | 2 | 1 | True | 0 | ROZPOCET
| VV |  | místnost A.3_2.09.3 | [14 empty] | VV | 2 | 1 | True | 0 | ROZPOCET
| VV |  | 14,57 |  | 14.57 | [12 empty] | VV | 2 | 2 | True | 0 | ROZPOCET
| VV |  | místnost A.3_2.09.5 | [14 empty] | VV | 2 | 1 | True | 0 | ROZPOCET
| VV |  | 2,55 |  | 2.55 | [12 empty] | VV | 2 | 2 | True | 0 | ROZPOCET
| VV |  | místnost A.3_2.09.6 | [14 empty] | VV | 2 | 1 | True | 0 | ROZPOCET
| VV |  | 14,26 |  | 14.26 | [12 empty] | VV | 2 | 2 | True | 0 | ROZPOCET
| VV |  | Mezisoučet |  | 36.19 | [12 empty] | VV | 2 | 3 | True | 0 | ROZPOCET
| VV |  | Součet |  | 52.07 | [12 empty] | VV | 2 | 4 | True | 1 | ROZPOCET
547 | K | 762522812 | Demontáž podlah s polštáři z prken nebo fošen tloušťky přes 32 mm | m2 | 62.39 |  | 0 | CS ÚRS 2024 01 |  | zákl. přenesená |  | 0 | 0 | 0 | 0.03 | 1.8717 | 16 | K | 2 |  |  |  | ROZPOCET | [5 empty] | 0 | 0 | 0 | 0 | 0 | 4 | 0 | 16 | 1935137427
| Online PSC |  | https://podminky.urs.cz/item/CS_URS_2024_01/762522812 | [14 empty] | Online PSC | 2
| VV |  | SP15 – KOBEREC /podlaha 1NP vinárna/(sonda P5) | [14 empty] | VV | 2 | 1 | True | 0 | ROZPOCET
| VV |  | místnost 02 | [14 empty] | VV | 2 | 1 | True | 0 | ROZPOCET
| VV |  | 62,39 |  | 62.39 | [12 empty] | VV | 2 | 2 | True | 1 | ROZPOCET
548 | K | 762811922 | Vyřezání části záklopu nebo podbíjení stropu z prken tl do 32 mm pl jednotlivě přes 0,25 do 1 m2 | m | 14.032 |  | 0 | CS ÚRS 2024 01 |  | zákl. přenesená |  | 0 | 0 | 0 | 0.0044 | 0.061741 | 16 | K | 2 |  |  |  | ROZPOCET | [5 empty] | 0 | 0 | 0 | 0 | 0 | 4 | 0 | 16 | -260804286
| Online PSC |  | https://podminky.urs.cz/item/CS_URS_2024_01/762811922 | [14 empty] | Online PSC | 2
| VV |  | výkres D.1.1.103 - PŮDORYS 2NP - BOURACÍ PRÁCE | [14 empty] | VV | 2 | 1 | True | 0 | ROZPOCET
| VV |  | skladba SP23 – KOBEREC (sonda V2) | [14 empty] | VV | 2 | 1 | True | 0 | ROZPOCET
| VV |  | místnost A.2_2.19.1 | [14 empty] | VV | 2 | 1 | True | 0 | ROZPOCET
| VV |  | 2*(2*1,054+2*0,7) |  | 7.016 | [12 empty] | VV | 2 | 2 | True | 0 | ROZPOCET
| VV |  | výkres D.1.1.104 - PŮDORYS 3NP - BOURACÍ PRÁCE | [14 empty] | VV | 2 | 1 | True | 0 | ROZPOCET
| VV |  | skladba SP33 – KOBEREC (sonda V5) | [14 empty] | VV | 2 | 1 | True | 0 | ROZPOCET
| VV |  | místnost A.3_2.18.1 | [14 empty] | VV | 2 | 1 | True | 0 | ROZPOCET
| VV |  | 2*(2*1,054+2*0,7) |  | 7.016 | [12 empty] | VV | 2 | 2 | True | 0 | ROZPOCET
| VV |  | Součet |  | 14.032 | [12 empty] | VV | 2 | 4 | True | 1 | ROZPOCET
549 | K | 762811924 | Vyřezání části záklopu nebo podbíjení stropu z prken tl do 32 mm pl jednotlivě přes 4 m2 | m | 58.704 |  | 0 | CS ÚRS 2024 01 |  | zákl. přenesená |  | 0 | 0 | 0 | 0.01173 | 0.6886 | 16 | K | 2 |  |  |  | ROZPOCET | [5 empty] | 0 | 0 | 0 | 0 | 0 | 4 | 0 | 16 | -1536098788
| Online PSC |  | https://podminky.urs.cz/item/CS_URS_2024_01/762811924 | [14 empty] | Online PSC | 2
| VV |  | výkres D.1.1.103 - PŮDORYS 2NP - BOURACÍ PRÁCE | [14 empty] | VV | 2 | 1 | True | 0 | ROZPOCET
| VV |  | skladba SP24 – KERAMICKÁ DLAŽBA - v místě výtahu legenda 18 - trámy pro rákos | [14 empty] | VV | 2 | 1 | True | 0 | ROZPOCET
| VV |  | místnost A.2_2_19.3 | [14 empty] | VV | 2 | 1 | True | 0 | ROZPOCET
| VV |  | 2*(2*1,96+2*2,1) |  | 16.24 | [12 empty] | VV | 2 | 2 | True | 0 | ROZPOCET
| VV |  | skladba SP28 – KERAMICKÁ DLAŽBA - v místě VZT šachty | [14 empty] | VV | 2 | 1 | True | 0 | ROZPOCET
| VV |  | místnost A.2_2.12.2 | [14 empty] | VV | 2 | 1 | True | 0 | ROZPOCET
| VV |  | 2*(2*2,25+2*1,028) |  | 13.112 | [12 empty] | VV | 2 | 2 | True | 0 | ROZPOCET
| VV |  | výkres D.1.1.104 - PŮDORYS 3NP - BOURACÍ PRÁCE | [14 empty] | VV | 2 | 1 | True | 0 | ROZPOCET
| VV |  | skladba SP34 – KERAMICKÁ DLAŽBA - v místě výtahu legenda 18 - trámy pro rákos | [14 empty] | VV | 2 | 1 | True | 0 | ROZPOCET
| VV |  | místnost A.3_2.18.3 | [14 empty] | VV | 2 | 1 | True | 0 | ROZPOCET
| VV |  | 2*(2*1,96+2*2,1) |  | 16.24 | [12 empty] | VV | 2 | 2 | True | 0 | ROZPOCET
| VV |  | SP39 – KERAMICKÁ DLAŽBA - v místě VZT šachty | [14 empty] | VV | 2 | 1 | True | 0 | ROZPOCET
| VV |  | místnost A.3_2.09.7 | [14 empty] | VV | 2 | 1 | True | 0 | ROZPOCET
| VV |  | 2*(2*2,25+2*1,028) |  | 13.112 | [12 empty] | VV | 2 | 2 | True | 0 | ROZPOCET
| VV |  | Součet |  | 58.704 | [12 empty] | VV | 2 | 4 | True | 1 | ROZPOCET
550 | K | 762814812 | Demontáž záklopů stropů z desek tvrdých | m2 | 31.38 |  | 0 | CS ÚRS 2024 01 |  | zákl. přenesená |  | 0 | 0 | 0 | 0.031 | 0.97278 | 16 | K | 2 |  |  |  | ROZPOCET | [5 empty] | 0 | 0 | 0 | 0 | 0 | 4 | 0 | 16 | 572790625
| Online PSC |  | https://podminky.urs.cz/item/CS_URS_2024_01/762814812 | [14 empty] | Online PSC | 2
| VV |  | výkres D.1.1.104 - PŮDORYS 3NP - BOURACÍ PRÁCE | [14 empty] | VV | 2 | 1 | True | 0 | ROZPOCET
| VV |  | SP38 – KOBEREC (sonda V6) | [14 empty] | VV | 2 | 1 | True | 0 | ROZPOCET
| VV |  | PVC + koberec | [14 empty] | VV | 2 | 1 | True | 0 | ROZPOCET
| VV |  | místnost A.3_2.09.3 | [14 empty] | VV | 2 | 1 | True | 0 | ROZPOCET
| VV |  | 14,57 |  | 14.57 | [12 empty] | VV | 2 | 2 | True | 0 | ROZPOCET
| VV |  | místnost A.3_2.09.5 | [14 empty] | VV | 2 | 1 | True | 0 | ROZPOCET
| VV |  | 2,55 |  | 2.55 | [12 empty] | VV | 2 | 2 | True | 0 | ROZPOCET
| VV |  | místnost A.3_2.09.6 | [14 empty] | VV | 2 | 1 | True | 0 | ROZPOCET
| VV |  | 14,26 |  | 14.26 | [12 empty] | VV | 2 | 2 | True | 0 | ROZPOCET
| VV |  | Součet |  | 31.38 | [12 empty] | VV | 2 | 4 | True | 1 | ROZPOCET
551 | K | 762821921 | Vyřezání části stropního trámu průřezové pl řeziva přes 120 do 224 cm2 dl přes 1 do 3 m | m | 24.6 |  | 0 | CS ÚRS 2024 01 |  | zákl. přenesená |  | 0 | 0 | 0 | 0.01232 | 0.30307 | 16 | K | 2 |  |  |  | ROZPOCET | [5 empty] | 0 | 0 | 0 | 0 | 0 | 4 | 0 | 16 | 1940935808
| Online PSC |  | https://podminky.urs.cz/item/CS_URS_2024_01/762821921 | [14 empty] | Online PSC | 2
| VV |  | výkres D.1.1.103 - PŮDORYS 2NP - BOURACÍ PRÁCE | [14 empty] | VV | 2 | 1 | True | 0 | ROZPOCET
| VV |  | skladba SP24 – KERAMICKÁ DLAŽBA - v místě výtahu legenda 18 | [14 empty] | VV | 2 | 1 | True | 0 | ROZPOCET
| VV |  | místnost A.2_2_19.3 | [14 empty] | VV | 2 | 1 | True | 0 | ROZPOCET
| VV |  | 3*2,4 |  | 7.2 | [12 empty] | VV | 2 | 2 | True | 0 | ROZPOCET
| VV |  | skladba SP28 – KERAMICKÁ DLAŽBA | [14 empty] | VV | 2 | 1 | True | 0 | ROZPOCET
| VV |  | místnost A.2_2.12.2 | [14 empty] | VV | 2 | 1 | True | 0 | ROZPOCET
| VV |  | 2*2,55 |  | 5.1 | [12 empty] | VV | 2 | 2 | True | 0 | ROZPOCET
| VV |  | výkres D.1.1.104 - PŮDORYS 3NP - BOURACÍ PRÁCE | [14 empty] | VV | 2 | 1 | True | 0 | ROZPOCET
| VV |  | skladba SP34 – KERAMICKÁ DLAŽBA - v místě výtahu legenda 18 | [14 empty] | VV | 2 | 1 | True | 0 | ROZPOCET
| VV |  | místnost A.3_2.18.3 | [14 empty] | VV | 2 | 1 | True | 0 | ROZPOCET
| VV |  | 3*2,4 |  | 7.2 | [12 empty] | VV | 2 | 2 | True | 0 | ROZPOCET
| VV |  | SP39 – KERAMICKÁ DLAŽBA | [14 empty] | VV | 2 | 1 | True | 0 | ROZPOCET
| VV |  | místnost A.3_2.09.7 | [14 empty] | VV | 2 | 1 | True | 0 | ROZPOCET
| VV |  | 2*2,55 |  | 5.1 | [12 empty] | VV | 2 | 2 | True | 0 | ROZPOCET
| VV |  | Součet |  | 24.6 | [12 empty] | VV | 2 | 4 | True | 1 | ROZPOCET
552 | K | 762821941 | Vyřezání části stropního trámu průřezové pl řeziva přes 288 do 450 cm2 dl přes 1 do 3 m | m | 29.4 |  | 0 | CS ÚRS 2024 01 |  | zákl. přenesená |  | 0 | 0 | 0 | 0.02475 | 0.72765 | 16 | K | 2 |  |  |  | ROZPOCET | [5 empty] | 0 | 0 | 0 | 0 | 0 | 4 | 0 | 16 | 1936567579
| Online PSC |  | https://podminky.urs.cz/item/CS_URS_2024_01/762821941 | [14 empty] | Online PSC | 2
| VV |  | výkres D.1.1.103 - PŮDORYS 2NP - BOURACÍ PRÁCE | [14 empty] | VV | 2 | 1 | True | 0 | ROZPOCET
| VV |  | skladba SP24 – KERAMICKÁ DLAŽBA - v místě výtahu legenda 18 | [14 empty] | VV | 2 | 1 | True | 0 | ROZPOCET
| VV |  | místnost A.2_2_19.3 | [14 empty] | VV | 2 | 1 | True | 0 | ROZPOCET
| VV |  | 4*2,4 |  | 9.6 | [12 empty] | VV | 2 | 2 | True | 0 | ROZPOCET
| VV |  | skladba SP28 – KERAMICKÁ DLAŽBA | [14 empty] | VV | 2 | 1 | True | 0 | ROZPOCET
| VV |  | místnost A.2_2.12.2 | [14 empty] | VV | 2 | 1 | True | 0 | ROZPOCET
| VV |  | 2*2,55 |  | 5.1 | [12 empty] | VV | 2 | 2 | True | 0 | ROZPOCET
| VV |  | výkres D.1.1.104 - PŮDORYS 3NP - BOURACÍ PRÁCE | [14 empty] | VV | 2 | 1 | True | 0 | ROZPOCET
| VV |  | skladba SP34 – KERAMICKÁ DLAŽBA - v místě výtahu legenda 18 | [14 empty] | VV | 2 | 1 | True | 0 | ROZPOCET
| VV |  | místnost A.3_2.18.3 | [14 empty] | VV | 2 | 1 | True | 0 | ROZPOCET
| VV |  | 4*2,4 |  | 9.6 | [12 empty] | VV | 2 | 2 | True | 0 | ROZPOCET
| VV |  | SP39 – KERAMICKÁ DLAŽBA | [14 empty] | VV | 2 | 1 | True | 0 | ROZPOCET
| VV |  | místnost A.3_2.09.7 | [14 empty] | VV | 2 | 1 | True | 0 | ROZPOCET
| VV |  | 2*2,55 |  | 5.1 | [12 empty] | VV | 2 | 2 | True | 0 | ROZPOCET
| VV |  | Součet |  | 29.4 | [12 empty] | VV | 2 | 4 | True | 1 | ROZPOCET
553 | K | 762822924 | Doplnění části stropního trámu z hranolů průřezové pl přes 288 do 450 cm2 včetně materiálu | m | 2.735 |  | 0 | CS ÚRS 2024 01 |  | zákl. přenesená |  | 0 | 0.02733 | 0.074748 | 0 | 0 | 16 | K | 2 |  |  |  | ROZPOCET | [5 empty] | 0 | 0 | 0 | 0 | 0 | 4 | 0 | 16 | 1420969183
| Online PSC |  | https://podminky.urs.cz/item/CS_URS_2024_01/762822924 | [14 empty] | Online PSC | 2
| VV |  | výkres D.1.2.03 - KONSTRUKCE 1.NP - TVAR | [14 empty] | VV | 2 | 1 | True | 0 | ROZPOCET
| VV |  | nový stronpní nosník 160x220 mm - u výtahu | [14 empty] | VV | 2 | 1 | True | 0 | ROZPOCET
| VV |  | 2,735 |  | 2.735 | [12 empty] | VV | 2 | 2 | True | 1 | ROZPOCET
554 | K | 762822931 | Doplnění části stropního trámu z hranolů průřezové pl do 120 cm2 - montáž | m | 23.5 |  | 0 | CS ÚRS 2024 01 |  | zákl. přenesená |  | 0 | 6e-05 | 0.00141 | 0 | 0 | 16 | K | 2 |  |  |  | ROZPOCET | [5 empty] | 0 | 0 | 0 | 0 | 0 | 4 | 0 | 16 | 770485092
| Online PSC |  | https://podminky.urs.cz/item/CS_URS_2024_01/762822931 | [14 empty] | Online PSC | 2
| VV |  | výkres D.1.2.04 - KONSTRUKCE 2.NP - TVAR | [14 empty] | VV | 2 | 1 | True | 0 | ROZPOCET
| VV |  | HR 40x240 mm - stropnice | [14 empty] | VV | 2 | 1 | True | 0 | ROZPOCET
| VV |  | 6*3,55 |  | 21.3 | [12 empty] | VV | 2 | 2 | True | 0 | ROZPOCET
| VV |  | HR 80x80 mm - stropnice | [14 empty] | VV | 2 | 1 | True | 0 | ROZPOCET
| VV |  | 1*2,2 |  | 2.2 | [12 empty] | VV | 2 | 2 | True | 0 | ROZPOCET
| VV |  | Součet |  | 23.5 | [12 empty] | VV | 2 | 4 | True | 1 | ROZPOCET
555 | M | 60512125 | hranol stavební řezivo průřezu do 120cm2 do dl 6m | m3 | 0.251 |  | 0 | CS ÚRS 2024 01 |  | zákl. přenesená |  | 0 | 0.55 | 0.13805 | 0 | 0 | 32 | M | 2 |  |  |  | ROZPOCET | [5 empty] | 0 | 0 | 0 | 0 | 0 | 4 | 0 | 16 | -1718072171
| VV |  | výkres D.1.2.04 - KONSTRUKCE 2.NP - TVAR | [14 empty] | VV | 2 | 1 | True | 0 | ROZPOCET
| VV |  | HR 40x240 mm | [14 empty] | VV | 2 | 1 | True | 0 | ROZPOCET
| VV |  | 6*3,55*0,04*0,24 |  | 0.204 | [12 empty] | VV | 2 | 2 | True | 0 | ROZPOCET
| VV |  | HR 80x80 mm | [14 empty] | VV | 2 | 1 | True | 0 | ROZPOCET
| VV |  | 1*2,2*0,08*0,08 |  | 0.014 | [12 empty] | VV | 2 | 2 | True | 0 | ROZPOCET
| VV |  | Součet |  | 0.218 | [12 empty] | VV | 2 | 4 | True | 1 | ROZPOCET
| VV |  | 0,218*1,15 'Přepočtené koeficientem množství |  | 0.251 | [12 empty] | VV | 2 | 2 | False | 1 | ROZPOCET
556 | K | 762822932 | Doplnění části stropního trámu z hranolů průřezové pl přes 120 do 224 cm2 - montáž | m | 3.55 |  | 0 | CS ÚRS 2024 01 |  | zákl. přenesená |  | 0 | 8e-05 | 0.000284 | 0 | 0 | 16 | K | 2 |  |  |  | ROZPOCET | [5 empty] | 0 | 0 | 0 | 0 | 0 | 4 | 0 | 16 | 1988444894
| Online PSC |  | https://podminky.urs.cz/item/CS_URS_2024_01/762822932 | [14 empty] | Online PSC | 2
| VV |  | výkres D.1.2.04 - KONSTRUKCE 2.NP - TVAR | [14 empty] | VV | 2 | 1 | True | 0 | ROZPOCET
| VV |  | HR 60x240 mm - stropnice | [14 empty] | VV | 2 | 1 | True | 0 | ROZPOCET
| VV |  | 1*3,55 |  | 3.55 | [12 empty] | VV | 2 | 2 | True | 1 | ROZPOCET
557 | M | 60512130 | hranol stavební řezivo průřezu do 224cm2 do dl 6m | m3 | 0.059 |  | 0 | CS ÚRS 2024 01 |  | zákl. přenesená |  | 0 | 0.55 | 0.03245 | 0 | 0 | 32 | M | 2 |  |  |  | ROZPOCET | [5 empty] | 0 | 0 | 0 | 0 | 0 | 4 | 0 | 16 | 860074228
| VV |  | výkres D.1.2.04 - KONSTRUKCE 2.NP - TVAR | [14 empty] | VV | 2 | 1 | True | 0 | ROZPOCET
| VV |  | HR 60x240 mm | [14 empty] | VV | 2 | 1 | True | 0 | ROZPOCET
| VV |  | 1*3,55*0,06*0,24 |  | 0.051 | [12 empty] | VV | 2 | 2 | True | 1 | ROZPOCET
| VV |  | 0,051*1,15 'Přepočtené koeficientem množství |  | 0.059 | [12 empty] | VV | 2 | 2 | False | 1 | ROZPOCET
558 | K | 762822935 | Doplnění části stropního trámu z hranolů průřezové pl přes 450 do 600 cm2 - montáž | m | 1.25 |  | 0 | CS ÚRS 2024 01 |  | zákl. přenesená |  | 0 | 0.0001 | 0.000125 | 0 | 0 | 16 | K | 2 |  |  |  | ROZPOCET | [5 empty] | 0 | 0 | 0 | 0 | 0 | 4 | 0 | 16 | -894266039
| Online PSC |  | https://podminky.urs.cz/item/CS_URS_2024_01/762822935 | [14 empty] | Online PSC | 2
| VV |  | výkres D.1.2.04 - KONSTRUKCE 2.NP - TVAR | [14 empty] | VV | 2 | 1 | True | 0 | ROZPOCET
| VV |  | HR 200*240 - výměna | [14 empty] | VV | 2 | 1 | True | 0 | ROZPOCET
| VV |  | 1,25 |  | 1.25 | [12 empty] | VV | 2 | 2 | True | 1 | ROZPOCET
559 | M | 60512145 | hranol stavební řezivo průřezu nad 450cm2 do dl 6m | m3 | 0.069 |  | 0 | CS ÚRS 2024 01 |  | zákl. přenesená |  | 0 | 0.55 | 0.03795 | 0 | 0 | 32 | M | 2 |  |  |  | ROZPOCET | [5 empty] | 0 | 0 | 0 | 0 | 0 | 4 | 0 | 16 | -1565990351
| VV |  | výkres D.1.2.04 - KONSTRUKCE 2.NP - TVAR | [14 empty] | VV | 2 | 1 | True | 0 | ROZPOCET
| VV |  | HR 200*240 | [14 empty] | VV | 2 | 1 | True | 0 | ROZPOCET
| VV |  | 1,25*0,2*0,24 |  | 0.06 | [12 empty] | VV | 2 | 2 | True | 1 | ROZPOCET
| VV |  | 0,06*1,15 'Přepočtené koeficientem množství |  | 0.069 | [12 empty] | VV | 2 | 2 | False | 1 | ROZPOCET
560 | K | 762895000 | Spojovací prostředky pro montáž záklopu, stropnice a podbíjení | m3 | 0.379 |  | 0 | CS ÚRS 2024 01 |  | zákl. přenesená |  | 0 | 0.0028 | 0.0010612 | 0 | 0 | 16 | K | 2 |  |  |  | ROZPOCET | [5 empty] | 0 | 0 | 0 | 0 | 0 | 4 | 0 | 16 | -25090822
| Online PSC |  | https://podminky.urs.cz/item/CS_URS_2024_01/762895000 | [14 empty] | Online PSC | 2
| VV |  | hranol stavební řezivo průřezu do 120cm2 do dl 6m | [14 empty] | VV | 2 | 1 | True | 0 | ROZPOCET
| VV |  | 0,251 |  | 0.251 | [12 empty] | VV | 2 | 2 | True | 0 | ROZPOCET
| VV |  | hranol stavební řezivo průřezu do 224cm2 do dl 6m | [14 empty] | VV | 2 | 1 | True | 0 | ROZPOCET
| VV |  | 0,059 |  | 0.059 | [12 empty] | VV | 2 | 2 | True | 0 | ROZPOCET
| VV |  | hranol stavební řezivo průřezu nad 450cm2 do dl 6m | [14 empty] | VV | 2 | 1 | True | 0 | ROZPOCET
| VV |  | 0,069 |  | 0.069 | [12 empty] | VV | 2 | 2 | True | 0 | ROZPOCET
| VV |  | Součet |  | 0.379 | [12 empty] | VV | 2 | 4 | True | 1 | ROZPOCET
561 | K | 762951003 | Montáž podkladního roštu terasy z dřevěných profilů osové vzdálenosti podpěr přes 420 do 550 mm | m2 | 17.6 |  | 0 | CS ÚRS 2024 01 |  | zákl. přenesená |  | 0 | 0 | 0 | 0 | 0 | 16 | K | 2 |  |  |  | ROZPOCET | [5 empty] | 0 | 0 | 0 | 0 | 0 | 4 | 0 | 16 | -183005651
| Online PSC |  | https://podminky.urs.cz/item/CS_URS_2024_01/762951003 | [14 empty] | Online PSC | 2
| VV |  | skladba ST6- PLOCHÁ STŘECHA | [14 empty] | VV | 2 | 1 | True | 0 | ROZPOCET
| VV |  | 17,6 |  | 17.6 | [12 empty] | VV | 2 | 2 | True | 1 | ROZPOCET
562 | M | 611981R01 | hranol terasový sibiřský modřín 80x120 mm | m | 49.28 |  | 0 |  |  | zákl. přenesená |  | 0 | 0.0016 | 0.078848 | 0 | 0 | 32 | M | 2 |  |  |  | ROZPOCET | [5 empty] | 0 | 0 | 0 | 0 | 0 | 4 | 0 | 16 | -953794610
| VV |  | 17,6*2,8 'Přepočtené koeficientem množství |  | 49.28 | [12 empty] | VV | 2 | 2 | False | 1 | ROZPOCET
563 | K | 762951103 | Příplatek k montáži podkladního roštu terasy za výškové vyrovnání roštu terči přes 100 do 145 mm | m | 49.28 |  | 0 | CS ÚRS 2024 01 |  | zákl. přenesená |  | 0 | 0.0012 | 0.059136 | 0 | 0 | 16 | K | 2 |  |  |  | ROZPOCET | [5 empty] | 0 | 0 | 0 | 0 | 0 | 4 | 0 | 16 | -942504569
| Online PSC |  | https://podminky.urs.cz/item/CS_URS_2024_01/762951103 | [14 empty] | Online PSC | 2
564 | K | 762952003 | Montáž teras z prken š přes 120 do 135 mm z dřevin měkkých šroubovaných broušených bez povrchové úpravy | m2 | 17.6 |  | 0 | CS ÚRS 2024 01 |  | zákl. přenesená |  | 0 | 0.00034 | 0.005984 | 0 | 0 | 16 | K | 2 |  |  |  | ROZPOCET | [5 empty] | 0 | 0 | 0 | 0 | 0 | 4 | 0 | 16 | -693318520
| Online PSC |  | https://podminky.urs.cz/item/CS_URS_2024_01/762952003 | [14 empty] | Online PSC | 2
| VV |  | skladba ST6- PLOCHÁ STŘECHA | [14 empty] | VV | 2 | 1 | True | 0 | ROZPOCET
| VV |  | 17,6 |  | 17.6 | [12 empty] | VV | 2 | 2 | True | 1 | ROZPOCET
565 | M | 6119812R | profil terasový dřevěný sibiřský modřín tl 30mm | m2 | 20.24 |  | 0 |  |  | zákl. přenesená |  | 0 | 0.0189 | 0.38254 | 0 | 0 | 32 | M | 2 |  |  |  | ROZPOCET | [5 empty] | 0 | 0 | 0 | 0 | 0 | 4 | 0 | 16 | 22900581
| VV |  | 17,6*1,15 'Přepočtené koeficientem množství |  | 20.24 | [12 empty] | VV | 2 | 2 | False | 1 | ROZPOCET
566 | K | 762953002 | Nátěr dřevěných teras olejový dvojnásobný s očištěním | m2 | 17.6 |  | 0 | CS ÚRS 2024 01 |  | zákl. přenesená |  | 0 | 0.00019 | 0.003344 | 0 | 0 | 16 | K | 2 |  |  |  | ROZPOCET | [5 empty] | 0 | 0 | 0 | 0 | 0 | 4 | 0 | 16 | -234164075
| Online PSC |  | https://podminky.urs.cz/item/CS_URS_2024_01/762953002 | [14 empty] | Online PSC | 2
| VV |  | skladba ST6- PLOCHÁ STŘECHA | [14 empty] | VV | 2 | 1 | True | 0 | ROZPOCET
| VV |  | 17,6 |  | 17.6 | [12 empty] | VV | 2 | 2 | True | 1 | ROZPOCET
567 | K | 998762122 | Přesun hmot tonážní pro kce tesařské ruční v objektech v přes 6 do 12 m | t | 6.4 |  | 0 | CS ÚRS 2024 01 |  | zákl. přenesená |  | 0 | 0 | 0 | 0 | 0 | 16 | K | 2 |  |  |  | ROZPOCET | [5 empty] | 0 | 0 | 0 | 0 | 0 | 4 | 0 | 16 | -1424154095
| Online PSC |  | https://podminky.urs.cz/item/CS_URS_2024_01/998762122 | [14 empty] | Online PSC | 2
| D | 763 | Konstrukce suché výstavby |  |  |  | 0 |  |  |  |  | 0 |  | 5.2035 |  | 3.6327 | 2 | D | 1 |  |  |  | ROZPOCET | [11 empty] | 0
568 | K | 763111811 | Demontáž SDK příčky s jednoduchou ocelovou nosnou konstrukcí opláštění jednoduché | m2 | 28.529 |  | 0 | CS ÚRS 2024 01 |  | zákl. přenesená |  | 0 | 0 | 0 | 0.03175 | 0.9058 | 16 | K | 2 |  |  |  | ROZPOCET | [5 empty] | 0 | 0 | 0 | 0 | 0 | 4 | 0 | 16 | -563707874
| Online PSC |  | https://podminky.urs.cz/item/CS_URS_2024_01/763111811 | [14 empty] | Online PSC | 2
| VV |  | výkres D.1.1.102 - PŮDORYS 1NP - BOURACÍ PRÁCE | [14 empty] | VV | 2 | 1 | True | 0 | ROZPOCET
| VV |  | místnost A.1_2.12 | [14 empty] | VV | 2 | 1 | True | 0 | ROZPOCET
| VV |  | 1,35*2,05 |  | 2.768 | [12 empty] | VV | 2 | 2 | True | 0 | ROZPOCET
| VV |  | místnost A.1_2.13 | [14 empty] | VV | 2 | 1 | True | 0 | ROZPOCET
| VV |  | (2*1,335+3,52+2*0,3)*3,1 |  | 21.049 | [12 empty] | VV | 2 | 2 | True | 0 | ROZPOCET
| VV |  | 2*0,76*3,1 |  | 4.712 | [12 empty] | VV | 2 | 2 | True | 0 | ROZPOCET
| VV |  | Součet |  | 28.529 | [12 empty] | VV | 2 | 4 | True | 1 | ROZPOCET
569 | K | 763121590 | SDK stěna předsazená pro osazení závěsného WC tl 150 - 250 mm profil CW+UW 50 desky 2xH2 12,5 bez TI | m2 | 35.709 |  | 0 | CS ÚRS 2024 01 |  | zákl. přenesená |  | 0 | 0.02963 | 1.0581 | 0 | 0 | 16 | K | 2 |  |  |  | ROZPOCET | [5 empty] | 0 | 0 | 0 | 0 | 0 | 4 | 0 | 16 | 1595222193
| Online PSC |  | https://podminky.urs.cz/item/CS_URS_2024_01/763121590 | [14 empty] | Online PSC | 2
| VV |  | výkres D.1.1.401 - PŮDORYS 1PP - NAVRHOVANÝ STAV | [14 empty] | VV | 2 | 1 | True | 0 | ROZPOCET
| VV |  | místnost A.-1_2.12 | [14 empty] | VV | 2 | 1 | True | 0 | ROZPOCET
| VV |  | 0,883*2,5 |  | 2.208 | [12 empty] | VV | 2 | 2 | True | 0 | ROZPOCET
| VV |  | výkres D.1.1.403 - PŮDORYS 1NP - NAVRHOVANÝ STAV | [14 empty] | VV | 2 | 1 | True | 0 | ROZPOCET
| VV |  | místnost A.1_2.14 | [14 empty] | VV | 2 | 1 | True | 0 | ROZPOCET
| VV |  | 0,85*3,8 |  | 3.23 | [12 empty] | VV | 2 | 2 | True | 0 | ROZPOCET
| VV |  | místnost A.1_2.17 | [14 empty] | VV | 2 | 1 | True | 0 | ROZPOCET
| VV |  | 0,9*3,8 |  | 3.42 | [12 empty] | VV | 2 | 2 | True | 0 | ROZPOCET
| VV |  | výkres D.1.1.401 - PŮDORYS 1PP - NAVRHOVANÝ STAV | [14 empty] | VV | 2 | 1 | True | 0 | ROZPOCET
| VV |  | místnost A.-1_2.18 | [14 empty] | VV | 2 | 1 | True | 0 | ROZPOCET
| VV |  | 0,902*2,27 |  | 2.048 | [12 empty] | VV | 2 | 2 | True | 0 | ROZPOCET
| VV |  | výkres D.1.1.403 - PŮDORYS 1NP - NAVRHOVANÝ STAV | [14 empty] | VV | 2 | 1 | True | 0 | ROZPOCET
| VV |  | místnost A.1_1.03 | [14 empty] | VV | 2 | 1 | True | 0 | ROZPOCET
| VV |  | 2,027*3,8 |  | 7.703 | [12 empty] | VV | 2 | 2 | True | 0 | ROZPOCET
| VV |  | místnost A.1_1.26 | [14 empty] | VV | 2 | 1 | True | 0 | ROZPOCET
| VV |  | 0,9*3,8 |  | 3.42 | [12 empty] | VV | 2 | 2 | True | 0 | ROZPOCET
| VV |  | místnost A.1_1.27 | [14 empty] | VV | 2 | 1 | True | 0 | ROZPOCET
| VV |  | 0,9*3,8 |  | 3.42 | [12 empty] | VV | 2 | 2 | True | 0 | ROZPOCET
| VV |  | místnost A.1_1.28 | [14 empty] | VV | 2 | 1 | True | 0 | ROZPOCET
| VV |  | 0,9*3,8 |  | 3.42 | [12 empty] | VV | 2 | 2 | True | 0 | ROZPOCET
| VV |  | 0,9*3,8 |  | 3.42 | [12 empty] | VV | 2 | 2 | True | 0 | ROZPOCET
| VV |  | místnost A.1_3.31 | [14 empty] | VV | 2 | 1 | True | 0 | ROZPOCET
| VV |  | 0,9*3,8 |  | 3.42 | [12 empty] | VV | 2 | 2 | True | 0 | ROZPOCET
| VV |  | Součet |  | 35.709 | [12 empty] | VV | 2 | 4 | True | 1 | ROZPOCET
570 | K | 763121714 | SDK stěna předsazená základní penetrační nátěr | m2 | 35.709 |  | 0 | CS ÚRS 2024 01 |  | zákl. přenesená |  | 0 | 0.0001 | 0.0035709 | 0 | 0 | 16 | K | 2 |  |  |  | ROZPOCET | [5 empty] | 0 | 0 | 0 | 0 | 0 | 4 | 0 | 16 | 1370805274
| Online PSC |  | https://podminky.urs.cz/item/CS_URS_2024_01/763121714 | [14 empty] | Online PSC | 2
| VV |  | SDK stěna předsazená pro osazení závěsného WC tl 150 - 250 mm profil CW+UW 50 desky 2xH2 12,5 bez TI | [14 empty] | VV | 2 | 1 | True | 0 | ROZPOCET
| VV |  | 35,709 |  | 35.709 | [12 empty] | VV | 2 | 2 | True | 1 | ROZPOCET
571 | K | 763121751 | Příplatek k SDK stěně předsazené za plochu do 6 m2 jednotlivě | m2 | 28.006 |  | 0 | CS ÚRS 2024 01 |  | zákl. přenesená |  | 0 | 0 | 0 | 0 | 0 | 16 | K | 2 |  |  |  | ROZPOCET | [5 empty] | 0 | 0 | 0 | 0 | 0 | 4 | 0 | 16 | 796629004
| Online PSC |  | https://podminky.urs.cz/item/CS_URS_2024_01/763121751 | [14 empty] | Online PSC | 2
| VV |  | výkres D.1.1.401 - PŮDORYS 1PP - NAVRHOVANÝ STAV | [14 empty] | VV | 2 | 1 | True | 0 | ROZPOCET
| VV |  | místnost A.-1_2.12 | [14 empty] | VV | 2 | 1 | True | 0 | ROZPOCET
| VV |  | 0,883*2,5 |  | 2.208 | [12 empty] | VV | 2 | 2 | True | 0 | ROZPOCET
| VV |  | výkres D.1.1.403 - PŮDORYS 1NP - NAVRHOVANÝ STAV | [14 empty] | VV | 2 | 1 | True | 0 | ROZPOCET
| VV |  | místnost A.1_2.14 | [14 empty] | VV | 2 | 1 | True | 0 | ROZPOCET
| VV |  | 0,85*3,8 |  | 3.23 | [12 empty] | VV | 2 | 2 | True | 0 | ROZPOCET
| VV |  | místnost A.1_2.17 | [14 empty] | VV | 2 | 1 | True | 0 | ROZPOCET
| VV |  | 0,9*3,8 |  | 3.42 | [12 empty] | VV | 2 | 2 | True | 0 | ROZPOCET
| VV |  | výkres D.1.1.401 - PŮDORYS 1PP - NAVRHOVANÝ STAV | [14 empty] | VV | 2 | 1 | True | 0 | ROZPOCET
| VV |  | místnost A.-1_2.18 | [14 empty] | VV | 2 | 1 | True | 0 | ROZPOCET
| VV |  | 0,902*2,27 |  | 2.048 | [12 empty] | VV | 2 | 2 | True | 0 | ROZPOCET
| VV |  | výkres D.1.1.403 - PŮDORYS 1NP - NAVRHOVANÝ STAV | [14 empty] | VV | 2 | 1 | True | 0 | ROZPOCET
| VV |  | místnost A.1_1.26 | [14 empty] | VV | 2 | 1 | True | 0 | ROZPOCET
| VV |  | 0,9*3,8 |  | 3.42 | [12 empty] | VV | 2 | 2 | True | 0 | ROZPOCET
| VV |  | místnost A.1_1.27 | [14 empty] | VV | 2 | 1 | True | 0 | ROZPOCET
| VV |  | 0,9*3,8 |  | 3.42 | [12 empty] | VV | 2 | 2 | True | 0 | ROZPOCET
| VV |  | místnost A.1_1.28 | [14 empty] | VV | 2 | 1 | True | 0 | ROZPOCET
| VV |  | 0,9*3,8 |  | 3.42 | [12 empty] | VV | 2 | 2 | True | 0 | ROZPOCET
| VV |  | 0,9*3,8 |  | 3.42 | [12 empty] | VV | 2 | 2 | True | 0 | ROZPOCET
| VV |  | místnost A.1_3.31 | [14 empty] | VV | 2 | 1 | True | 0 | ROZPOCET
| VV |  | 0,9*3,8 |  | 3.42 | [12 empty] | VV | 2 | 2 | True | 0 | ROZPOCET
| VV |  | Součet |  | 28.006 | [12 empty] | VV | 2 | 4 | True | 1 | ROZPOCET
572 | K | 763121811 | Demontáž SDK předsazené/šachtové stěny s jednoduchou nosnou kcí opláštění jednoduché | m2 | 3.312 |  | 0 | CS ÚRS 2024 01 |  | zákl. přenesená |  | 0 | 0 | 0 | 0.01725 | 0.057132 | 16 | K | 2 |  |  |  | ROZPOCET | [5 empty] | 0 | 0 | 0 | 0 | 0 | 4 | 0 | 16 | 1613806522
| Online PSC |  | https://podminky.urs.cz/item/CS_URS_2024_01/763121811 | [14 empty] | Online PSC | 2
| VV |  | výkres D.1.1.102 - PŮDORYS 1NP - BOURACÍ PRÁCE | [14 empty] | VV | 2 | 1 | True | 0 | ROZPOCET
| VV |  | místnost A.1_2.12 | [14 empty] | VV | 2 | 1 | True | 0 | ROZPOCET
| VV |  | (2*0,18+0,56)*3,6 |  | 3.312 | [12 empty] | VV | 2 | 2 | True | 1 | ROZPOCET
573 | K | 763131411 | SDK podhled desky 1xA 12,5 bez izolace dvouvrstvá spodní kce profil CD+UD | m2 | 84.816 |  | 0 | CS ÚRS 2024 01 |  | zákl. přenesená |  | 0 | 0.0122 | 1.0348 | 0 | 0 | 16 | K | 2 |  |  |  | ROZPOCET | [5 empty] | 0 | 0 | 0 | 0 | 0 | 4 | 0 | 16 | -131770476
| Online PSC |  | https://podminky.urs.cz/item/CS_URS_2024_01/763131411 | [14 empty] | Online PSC | 2
| VV |  | skladba POD1 - SÁDROKARTONOVÝ NEROZEBÍRATELNÝ PODHLED – kvalita povrchu Q2 – suchý provoz | [14 empty] | VV | 2 | 1 | True | 0 | ROZPOCET
| VV |  | výkres D.1.1.403 - PŮDORYS 1NP - NAVRHOVANÝ STAV | [14 empty] | VV | 2 | 1 | True | 0 | ROZPOCET
| VV |  | SPOLEČNÉ PROSTORY | [14 empty] | VV | 2 | 1 | True | 0 | ROZPOCET
| VV |  | místnost A.-1_1.01 - zádveří | [14 empty] | VV | 2 | 1 | True | 0 | ROZPOCET
| VV |  | 5,07*0,2 |  | 1.014 | [12 empty] | VV | 2 | 2 | True | 0 | ROZPOCET
| VV |  | místnost A.-1_1.02 - hala | [14 empty] | VV | 2 | 1 | True | 0 | ROZPOCET
| VV |  | 41,75*0,2 |  | 8.35 | [12 empty] | VV | 2 | 2 | True | 0 | ROZPOCET
| VV |  | místnost A.-1_1.05 - chodba | [14 empty] | VV | 2 | 1 | True | 0 | ROZPOCET
| VV |  | 4,53 |  | 4.53 | [12 empty] | VV | 2 | 2 | True | 0 | ROZPOCET
| VV |  | místnost A.-1_1.25 - předsíň | [14 empty] | VV | 2 | 1 | True | 0 | ROZPOCET
| VV |  | 4,13 |  | 4.13 | [12 empty] | VV | 2 | 2 | True | 0 | ROZPOCET
| VV |  | RESTAURACE KVĚTNICE | [14 empty] | VV | 2 | 1 | True | 0 | ROZPOCET
| VV |  | místnost A.-1_2.06 - kavárna | [14 empty] | VV | 2 | 1 | True | 0 | ROZPOCET
| VV |  | 72,72*0,2 |  | 14.544 | [12 empty] | VV | 2 | 2 | True | 0 | ROZPOCET
| VV |  | místnost A.-1_2.07 - restaurace | [14 empty] | VV | 2 | 1 | True | 0 | ROZPOCET
| VV |  | 65,04*0,2 |  | 13.008 | [12 empty] | VV | 2 | 2 | True | 0 | ROZPOCET
| VV |  | místnost A.-1_2.08 - salónek | [14 empty] | VV | 2 | 1 | True | 0 | ROZPOCET
| VV |  | 22*0,2 |  | 4.4 | [12 empty] | VV | 2 | 2 | True | 0 | ROZPOCET
| VV |  | PRONÁJEM | [14 empty] | VV | 2 | 1 | True | 0 | ROZPOCET
| VV |  | místnost A.-1_3.29 - pronájem | [14 empty] | VV | 2 | 1 | True | 0 | ROZPOCET
| VV |  | 26,94 |  | 26.94 | [12 empty] | VV | 2 | 2 | True | 0 | ROZPOCET
| VV |  | místnost A.-1_3.30 - předsíň | [14 empty] | VV | 2 | 1 | True | 0 | ROZPOCET
| VV |  | 1,54 |  | 1.54 | [12 empty] | VV | 2 | 2 | True | 0 | ROZPOCET
| VV |  | místnost A.-1_3.32 - sklad | [14 empty] | VV | 2 | 1 | True | 0 | ROZPOCET
| VV |  | 4,32 |  | 4.32 | [12 empty] | VV | 2 | 2 | True | 0 | ROZPOCET
| VV |  | výkres D.1.1.404 - PŮDORYS 2NP - NAVRHOVANÝ STAV | [14 empty] | VV | 2 | 1 | True | 0 | ROZPOCET
| VV |  | místnost A.2_1.20 - technická místnost slaboproud | [14 empty] | VV | 2 | 1 | True | 0 | ROZPOCET
| VV |  | 2,04 |  | 2.04 | [12 empty] | VV | 2 | 2 | True | 0 | ROZPOCET
| VV |  | Součet |  | 84.816 | [12 empty] | VV | 2 | 4 | True | 1 | ROZPOCET
574 | K | 763131451 | SDK podhled deska 1xH2 12,5 bez izolace dvouvrstvá spodní kce profil CD+UD | m2 | 25.5 |  | 0 | CS ÚRS 2024 01 |  | zákl. přenesená |  | 0 | 0.01259 | 0.32105 | 0 | 0 | 16 | K | 2 |  |  |  | ROZPOCET | [5 empty] | 0 | 0 | 0 | 0 | 0 | 4 | 0 | 16 | 1885757801
| Online PSC |  | https://podminky.urs.cz/item/CS_URS_2024_01/763131451 | [14 empty] | Online PSC | 2
| VV |  | skladba POD2 - SÁDROKARTONOVÝ NEROZEBÍRATELNÝ PODHLED – kvalita povrchu Q2 - mokrý provoz | [14 empty] | VV | 2 | 1 | True | 0 | ROZPOCET
| VV |  | výkres D.1.1.403 - PŮDORYS 1NP - NAVRHOVANÝ STAV | [14 empty] | VV | 2 | 1 | True | 0 | ROZPOCET
| VV |  | místnost A.-1_1.03 - bezbar. wc | [14 empty] | VV | 2 | 1 | True | 0 | ROZPOCET
| VV |  | 4,25 |  | 4.25 | [12 empty] | VV | 2 | 2 | True | 0 | ROZPOCET
| VV |  | místnost A.-1_1.26 - úklid | [14 empty] | VV | 2 | 1 | True | 0 | ROZPOCET
| VV |  | 1,72 |  | 1.72 | [12 empty] | VV | 2 | 2 | True | 0 | ROZPOCET
| VV |  | místnost A.-1_1.27 - wc muži | [14 empty] | VV | 2 | 1 | True | 0 | ROZPOCET
| VV |  | 8,41 |  | 8.41 | [12 empty] | VV | 2 | 2 | True | 0 | ROZPOCET
| VV |  | místnost A.-1_1.28 - wc ženy | [14 empty] | VV | 2 | 1 | True | 0 | ROZPOCET
| VV |  | 5,68 |  | 5.68 | [12 empty] | VV | 2 | 2 | True | 0 | ROZPOCET
| VV |  | RESTAURACE KVĚTNICE | [14 empty] | VV | 2 | 1 | True | 0 | ROZPOCET
| VV |  | místnost A.-1_2.14 - úklid | [14 empty] | VV | 2 | 1 | True | 0 | ROZPOCET
| VV |  | 1,15 |  | 1.15 | [12 empty] | VV | 2 | 2 | True | 0 | ROZPOCET
| VV |  | místnost A.-1_2.16 - předsíň | [14 empty] | VV | 2 | 1 | True | 0 | ROZPOCET
| VV |  | 1,52 |  | 1.52 | [12 empty] | VV | 2 | 2 | True | 0 | ROZPOCET
| VV |  | místnost A.-1_2.17 - wc | [14 empty] | VV | 2 | 1 | True | 0 | ROZPOCET
| VV |  | 1,38 |  | 1.38 | [12 empty] | VV | 2 | 2 | True | 0 | ROZPOCET
| VV |  | PRONÁJEM | [14 empty] | VV | 2 | 1 | True | 0 | ROZPOCET
| VV |  | místnost A.-1_3.31 - wc | [14 empty] | VV | 2 | 1 | True | 0 | ROZPOCET
| VV |  | 1,39 |  | 1.39 | [12 empty] | VV | 2 | 2 | True | 0 | ROZPOCET
| VV |  | Součet |  | 25.5 | [12 empty] | VV | 2 | 4 | True | 1 | ROZPOCET
575 | K | 763131491R | SDK podhled deska 1x akustická děrovaná dvouvrstvá spodní kce profil CD+UD | m2 | 165.264 |  | 0 |  |  | zákl. přenesená |  | 0 | 0.01661 | 2.745 | 0 | 0 | 16 | K | 2 |  |  |  | ROZPOCET | [5 empty] | 0 | 0 | 0 | 0 | 0 | 4 | 0 | 16 | 756859674
| VV |  | skladba POD3 - AKUSTICKÝ DĚROVANÝ SÁDROKARTONOVÝ NEROZEBÍRATELNÝ PODHLED – kvalita povrchu Q2 – suchý provoz | [14 empty] | VV | 2 | 1 | True | 0 | ROZPOCET
| VV |  | výkres D.1.1.403 - PŮDORYS 1NP - NAVRHOVANÝ STAV | [14 empty] | VV | 2 | 1 | True | 0 | ROZPOCET
| VV |  | SPOLEČNÉ PROSTORY | [14 empty] | VV | 2 | 1 | True | 0 | ROZPOCET
| VV |  | místnost A.-1_1.01 - zádveří | [14 empty] | VV | 2 | 1 | True | 0 | ROZPOCET
| VV |  | 5,07*0,8 |  | 4.056 | [12 empty] | VV | 2 | 2 | True | 0 | ROZPOCET
| VV |  | místnost A.-1_1.02 - hala | [14 empty] | VV | 2 | 1 | True | 0 | ROZPOCET
| VV |  | 41,75*0,8 |  | 33.4 | [12 empty] | VV | 2 | 2 | True | 0 | ROZPOCET
| VV |  | RESTAURACE KVĚTNICE | [14 empty] | VV | 2 | 1 | True | 0 | ROZPOCET
| VV |  | místnost A.-1_2.06 - kavárna | [14 empty] | VV | 2 | 1 | True | 0 | ROZPOCET
| VV |  | 72,72*0,8 |  | 58.176 | [12 empty] | VV | 2 | 2 | True | 0 | ROZPOCET
| VV |  | místnost A.-1_2.07 - restaurace | [14 empty] | VV | 2 | 1 | True | 0 | ROZPOCET
| VV |  | 65,04*0,8 |  | 52.032 | [12 empty] | VV | 2 | 2 | True | 0 | ROZPOCET
| VV |  | místnost A.-1_2.08 - salónek | [14 empty] | VV | 2 | 1 | True | 0 | ROZPOCET
| VV |  | 22*0,8 |  | 17.6 | [12 empty] | VV | 2 | 2 | True | 0 | ROZPOCET
| VV |  | Součet |  | 165.264 | [12 empty] | VV | 2 | 4 | True | 1 | ROZPOCET
576 | K | 763131714 | SDK podhled základní penetrační nátěr | m2 | 275.58 |  | 0 | CS ÚRS 2024 01 |  | zákl. přenesená |  | 0 | 0.0001 | 0.027558 | 0 | 0 | 16 | K | 2 |  |  |  | ROZPOCET | [5 empty] | 0 | 0 | 0 | 0 | 0 | 4 | 0 | 16 | -314586583
| Online PSC |  | https://podminky.urs.cz/item/CS_URS_2024_01/763131714 | [14 empty] | Online PSC | 2
| VV |  | SDK podhled desky 1xA 12,5 bez izolace dvouvrstvá spodní kce profil CD+UD | [14 empty] | VV | 2 | 1 | True | 0 | ROZPOCET
| VV |  | 84,816 |  | 84.816 | [12 empty] | VV | 2 | 2 | True | 0 | ROZPOCET
| VV |  | SDK podhled deska 1xH2 12,5 bez izolace dvouvrstvá spodní kce profil CD+UD | [14 empty] | VV | 2 | 1 | True | 0 | ROZPOCET
| VV |  | 25,5 |  | 25.5 | [12 empty] | VV | 2 | 2 | True | 0 | ROZPOCET
| VV |  | SDK podhled deska 1x akustická děrovaná dvouvrstvá spodní kce profil CD+UD | [14 empty] | VV | 2 | 1 | True | 0 | ROZPOCET
| VV |  | 165,264 |  | 165.264 | [12 empty] | VV | 2 | 2 | True | 0 | ROZPOCET
| VV |  | Součet |  | 275.58 | [12 empty] | VV | 2 | 4 | True | 1 | ROZPOCET
577 | K | 763131761 | Příplatek k SDK podhledu za plochu do 3 m2 jednotlivě | m2 | 10.74 |  | 0 | CS ÚRS 2024 01 |  | zákl. přenesená |  | 0 | 0 | 0 | 0 | 0 | 16 | K | 2 |  |  |  | ROZPOCET | [5 empty] | 0 | 0 | 0 | 0 | 0 | 4 | 0 | 16 | 1158119196
| Online PSC |  | https://podminky.urs.cz/item/CS_URS_2024_01/763131761 | [14 empty] | Online PSC | 2
| VV |  | výkres D.1.1.403 - PŮDORYS 1NP - NAVRHOVANÝ STAV | [14 empty] | VV | 2 | 1 | True | 0 | ROZPOCET
| VV |  | místnost A.-1_1.26 - úklid | [14 empty] | VV | 2 | 1 | True | 0 | ROZPOCET
| VV |  | 1,72 |  | 1.72 | [12 empty] | VV | 2 | 2 | True | 0 | ROZPOCET
| VV |  | místnost A.-1_2.14 - úklid | [14 empty] | VV | 2 | 1 | True | 0 | ROZPOCET
| VV |  | 1,15 |  | 1.15 | [12 empty] | VV | 2 | 2 | True | 0 | ROZPOCET
| VV |  | místnost A.-1_2.16 - předsíň | [14 empty] | VV | 2 | 1 | True | 0 | ROZPOCET
| VV |  | 1,52 |  | 1.52 | [12 empty] | VV | 2 | 2 | True | 0 | ROZPOCET
| VV |  | místnost A.-1_2.17 - wc | [14 empty] | VV | 2 | 1 | True | 0 | ROZPOCET
| VV |  | 1,38 |  | 1.38 | [12 empty] | VV | 2 | 2 | True | 0 | ROZPOCET
| VV |  | místnost A.-1_3.30 - předsíň | [14 empty] | VV | 2 | 1 | True | 0 | ROZPOCET
| VV |  | 1,54 |  | 1.54 | [12 empty] | VV | 2 | 2 | True | 0 | ROZPOCET
| VV |  | místnost A.-1_3.31 - wc | [14 empty] | VV | 2 | 1 | True | 0 | ROZPOCET
| VV |  | 1,39 |  | 1.39 | [12 empty] | VV | 2 | 2 | True | 0 | ROZPOCET
| VV |  | výkres D.1.1.404 - PŮDORYS 2NP - NAVRHOVANÝ STAV | [14 empty] | VV | 2 | 1 | True | 0 | ROZPOCET
| VV |  | místnost A.2_1.20 - technická místnost slaboproud | [14 empty] | VV | 2 | 1 | True | 0 | ROZPOCET
| VV |  | 2,04 |  | 2.04 | [12 empty] | VV | 2 | 2 | True | 0 | ROZPOCET
| VV |  | Součet |  | 10.74 | [12 empty] | VV | 2 | 4 | True | 1 | ROZPOCET
578 | K | 763131765 | Příplatek k SDK podhledu za výšku zavěšení přes 0,5 do 1,0 m | m2 | 134.74 |  | 0 | CS ÚRS 2024 01 |  | zákl. přenesená |  | 0 | 0.0001 | 0.013474 | 0 | 0 | 16 | K | 2 |  |  |  | ROZPOCET | [5 empty] | 0 | 0 | 0 | 0 | 0 | 4 | 0 | 16 | 855981530
| Online PSC |  | https://podminky.urs.cz/item/CS_URS_2024_01/763131765 | [14 empty] | Online PSC | 2
| VV |  | výkres D.1.1.403 - PŮDORYS 1NP - NAVRHOVANÝ STAV | [14 empty] | VV | 2 | 1 | True | 0 | ROZPOCET
| VV |  | SPOLEČNÉ PROSTORY | [14 empty] | VV | 2 | 1 | True | 0 | ROZPOCET
| VV |  | místnost A.-1_1.03 - bezbar. wc | [14 empty] | VV | 2 | 1 | True | 0 | ROZPOCET
| VV |  | 4,25 |  | 4.25 | [12 empty] | VV | 2 | 2 | True | 0 | ROZPOCET
| VV |  | místnost A.-1_1.05 - chodba | [14 empty] | VV | 2 | 1 | True | 0 | ROZPOCET
| VV |  | 4,53 |  | 4.53 | [12 empty] | VV | 2 | 2 | True | 0 | ROZPOCET
| VV |  | místnost A.-1_1.25 - předsíň | [14 empty] | VV | 2 | 1 | True | 0 | ROZPOCET
| VV |  | 4,13 |  | 4.13 | [12 empty] | VV | 2 | 2 | True | 0 | ROZPOCET
| VV |  | místnost A.-1_1.26 - úklid | [14 empty] | VV | 2 | 1 | True | 0 | ROZPOCET
| VV |  | 1,72 |  | 1.72 | [12 empty] | VV | 2 | 2 | True | 0 | ROZPOCET
| VV |  | místnost A.-1_1.27 - wc muži | [14 empty] | VV | 2 | 1 | True | 0 | ROZPOCET
| VV |  | 8,41 |  | 8.41 | [12 empty] | VV | 2 | 2 | True | 0 | ROZPOCET
| VV |  | místnost A.-1_1.28 - wc ženy | [14 empty] | VV | 2 | 1 | True | 0 | ROZPOCET
| VV |  | 5,68 |  | 5.68 | [12 empty] | VV | 2 | 2 | True | 0 | ROZPOCET
| VV |  | RESTAURACE KVĚTNICE | [14 empty] | VV | 2 | 1 | True | 0 | ROZPOCET
| VV |  | místnost A.-1_2.06 - kavárna | [14 empty] | VV | 2 | 1 | True | 0 | ROZPOCET
| VV |  | 72,72 |  | 72.72 | [12 empty] | VV | 2 | 2 | True | 0 | ROZPOCET
| VV |  | místnost A.-1_2.08 - salónek | [14 empty] | VV | 2 | 1 | True | 0 | ROZPOCET
| VV |  | 22 |  | 22 | [12 empty] | VV | 2 | 2 | True | 0 | ROZPOCET
| VV |  | místnost A.-1_2.14 - úklid | [14 empty] | VV | 2 | 1 | True | 0 | ROZPOCET
| VV |  | 1,15 |  | 1.15 | [12 empty] | VV | 2 | 2 | True | 0 | ROZPOCET
| VV |  | místnost A.-1_2.16 - předsíň | [14 empty] | VV | 2 | 1 | True | 0 | ROZPOCET
| VV |  | 1,52 |  | 1.52 | [12 empty] | VV | 2 | 2 | True | 0 | ROZPOCET
| VV |  | místnost A.-1_2.17 - wc | [14 empty] | VV | 2 | 1 | True | 0 | ROZPOCET
| VV |  | 1,38 |  | 1.38 | [12 empty] | VV | 2 | 2 | True | 0 | ROZPOCET
| VV |  | PRONÁJEM | [14 empty] | VV | 2 | 1 | True | 0 | ROZPOCET
| VV |  | místnost A.-1_3.30 - předsíň | [14 empty] | VV | 2 | 1 | True | 0 | ROZPOCET
| VV |  | 1,54 |  | 1.54 | [12 empty] | VV | 2 | 2 | True | 0 | ROZPOCET
| VV |  | místnost A.-1_3.31 - wc | [14 empty] | VV | 2 | 1 | True | 0 | ROZPOCET
| VV |  | 1,39 |  | 1.39 | [12 empty] | VV | 2 | 2 | True | 0 | ROZPOCET
| VV |  | místnost A.-1_3.32 - sklad | [14 empty] | VV | 2 | 1 | True | 0 | ROZPOCET
| VV |  | 4,32 |  | 4.32 | [12 empty] | VV | 2 | 2 | True | 0 | ROZPOCET
| VV |  | Součet |  | 134.74 | [12 empty] | VV | 2 | 4 | True | 1 | ROZPOCET
579 | K | 763131831 | Demontáž SDK podhledu s jednovrstvou nosnou kcí z ocelových profilů opláštění jednoduché | m2 | 21.75 |  | 0 | CS ÚRS 2024 01 |  | zákl. přenesená |  | 0 | 0 | 0 | 0.01725 | 0.37519 | 16 | K | 2 |  |  |  | ROZPOCET | [5 empty] | 0 | 0 | 0 | 0 | 0 | 4 | 0 | 16 | -1967761734
| Online PSC |  | https://podminky.urs.cz/item/CS_URS_2024_01/763131831 | [14 empty] | Online PSC | 2
| VV |  | výkres D.1.1.102 - PŮDORYS 1NP - BOURACÍ PRÁCE | [14 empty] | VV | 2 | 1 | True | 0 | ROZPOCET
| VV |  | místnost A.1_2.12 - legenda 12 | [14 empty] | VV | 2 | 1 | True | 0 | ROZPOCET
| VV |  | 13,25+2,5 |  | 15.75 | [12 empty] | VV | 2 | 2 | True | 0 | ROZPOCET
| VV |  | místnost A.1_2.13 - legenda 12 | [14 empty] | VV | 2 | 1 | True | 0 | ROZPOCET
| VV |  | 6 |  | 6 | [12 empty] | VV | 2 | 2 | True | 0 | ROZPOCET
| VV |  | Součet |  | 21.75 | [12 empty] | VV | 2 | 4 | True | 1 | ROZPOCET
580 | K | 763135811 | Demontáž podhledu sádrokartonového kazetového na roštu viditelném | m2 | 215.45 |  | 0 | CS ÚRS 2024 01 |  | zákl. přenesená |  | 0 | 0 | 0 | 0.01065 | 2.2945 | 16 | K | 2 |  |  |  | ROZPOCET | [5 empty] | 0 | 0 | 0 | 0 | 0 | 4 | 0 | 16 | 1448516433
| Online PSC |  | https://podminky.urs.cz/item/CS_URS_2024_01/763135811 | [14 empty] | Online PSC | 2
| VV |  | výkres D.1.1.102 - PŮDORYS 1NP - BOURACÍ PRÁCE | [14 empty] | VV | 2 | 1 | True | 0 | ROZPOCET
| VV |  | místnost A.1_1.07 - legenda 12 | [14 empty] | VV | 2 | 1 | True | 0 | ROZPOCET
| VV |  | 14,42 |  | 14.42 | [12 empty] | VV | 2 | 2 | True | 0 | ROZPOCET
| VV |  | místnost A.1_2.12 - legenda 12 | [14 empty] | VV | 2 | 1 | True | 0 | ROZPOCET
| VV |  | 56,5 |  | 56.5 | [12 empty] | VV | 2 | 2 | True | 0 | ROZPOCET
| VV |  | místnost A.1_2.13 - legenda 12 | [14 empty] | VV | 2 | 1 | True | 0 | ROZPOCET
| VV |  | 59,5 |  | 59.5 | [12 empty] | VV | 2 | 2 | True | 0 | ROZPOCET
| VV |  | místnost A.1_2.18 - legenda 12 | [14 empty] | VV | 2 | 1 | True | 0 | ROZPOCET
| VV |  | 22,64 |  | 22.64 | [12 empty] | VV | 2 | 2 | True | 0 | ROZPOCET
| VV |  | místnost A.1_3.02 - legenda 12 | [14 empty] | VV | 2 | 1 | True | 0 | ROZPOCET
| VV |  | 62,39 |  | 62.39 | [12 empty] | VV | 2 | 2 | True | 0 | ROZPOCET
| VV |  | Součet |  | 215.45 | [12 empty] | VV | 2 | 4 | True | 1 | ROZPOCET
581 | K | 998763332 | Přesun hmot tonážní pro konstrukce montované z desek ruční v objektech v přes 6 do 12 m | t | 5.203 |  | 0 | CS ÚRS 2024 01 |  | zákl. přenesená |  | 0 | 0 | 0 | 0 | 0 | 16 | K | 2 |  |  |  | ROZPOCET | [5 empty] | 0 | 0 | 0 | 0 | 0 | 4 | 0 | 16 | -2084083050
| Online PSC |  | https://podminky.urs.cz/item/CS_URS_2024_01/998763332 | [14 empty] | Online PSC | 2
| D | 764 | Konstrukce klempířské |  |  |  | 0 |  |  |  |  | 0 |  | 0.56018 |  | 0.37272 | 2 | D | 1 |  |  |  | ROZPOCET | [11 empty] | 0
582 | K | 764001841 | Demontáž krytiny ze šablon do suti | m2 | 6.024 |  | 0 | CS ÚRS 2024 01 |  | zákl. přenesená |  | 0 | 0 | 0 | 0.00312 | 0.018795 | 16 | K | 2 |  |  |  | ROZPOCET | [5 empty] | 0 | 0 | 0 | 0 | 0 | 4 | 0 | 16 | 102770021
| Online PSC |  | https://podminky.urs.cz/item/CS_URS_2024_01/764001841 | [14 empty] | Online PSC | 2
| VV |  | výkres D.1.1.106 - PŮDORYS STŘECHY - BOURACÍ PRÁCE | [14 empty] | VV | 2 | 1 | True | 0 | ROZPOCET
| VV |  | legenda 28 | [14 empty] | VV | 2 | 1 | True | 0 | ROZPOCET
| VV |  | 3,31*1,82 |  | 6.024 | [12 empty] | VV | 2 | 2 | True | 1 | ROZPOCET
583 | K | 764002871 | Demontáž lemování zdí do suti | m | 9 |  | 0 | CS ÚRS 2024 01 |  | zákl. přenesená |  | 0 | 0 | 0 | 0.00175 | 0.01575 | 16 | K | 2 |  |  |  | ROZPOCET | [5 empty] | 0 | 0 | 0 | 0 | 0 | 4 | 0 | 16 | -335558898
| Online PSC |  | https://podminky.urs.cz/item/CS_URS_2024_01/764002871 | [14 empty] | Online PSC | 2
| VV |  | výkres D.1.1.106 - PŮDORYS STŘECHY - BOURACÍ PRÁCE | [14 empty] | VV | 2 | 1 | True | 0 | ROZPOCET
| VV |  | demontáž lemování vikýř | [14 empty] | VV | 2 | 1 | True | 0 | ROZPOCET
| VV |  | 2*1,85+2*2,65 |  | 9 | [12 empty] | VV | 2 | 2 | True | 1 | ROZPOCET
584 | K | 764004801 | Demontáž podokapního žlabu do suti | m | 21.5 |  | 0 | CS ÚRS 2024 01 |  | zákl. přenesená |  | 0 | 0 | 0 | 0.0026 | 0.0559 | 16 | K | 2 |  |  |  | ROZPOCET | [5 empty] | 0 | 0 | 0 | 0 | 0 | 4 | 0 | 16 | 764038522
| Online PSC |  | https://podminky.urs.cz/item/CS_URS_2024_01/764004801 | [14 empty] | Online PSC | 2
585 | K | 764004843 | Demontáž háku k dalšímu použití | kus | 25 |  | 0 | CS ÚRS 2024 01 |  | zákl. přenesená |  | 0 | 0 | 0 | 0.0094 | 0.235 | 16 | K | 2 |  |  |  | ROZPOCET | [5 empty] | 0 | 0 | 0 | 0 | 0 | 4 | 0 | 16 | -495416024
| Online PSC |  | https://podminky.urs.cz/item/CS_URS_2024_01/764004843 | [14 empty] | Online PSC | 2
| VV |  | výkres D.1.1.106 - půdorys střechy - bourací práce | [14 empty] | VV | 2 | 1 | True | 0 | ROZPOCET
| VV |  | poznámka 36 | [14 empty] | VV | 2 | 1 | True | 0 | ROZPOCET
| VV |  | 25 |  | 25 | [12 empty] | VV | 2 | 2 | True | 1 | ROZPOCET
586 | K | 764004861 | Demontáž svodu do suti | m | 12 |  | 0 | CS ÚRS 2024 01 |  | zákl. přenesená |  | 0 | 0 | 0 | 0.00394 | 0.04728 | 16 | K | 2 |  |  |  | ROZPOCET | [5 empty] | 0 | 0 | 0 | 0 | 0 | 4 | 0 | 16 | -575006363
| Online PSC |  | https://podminky.urs.cz/item/CS_URS_2024_01/764004861 | [14 empty] | Online PSC | 2
587 | K | 764241467R1 | Oplechování úžlabí z TiZn předzvětralého plechu rš 7500 mm | m | 17.61 |  | 0 |  |  | zákl. přenesená |  | 0 | 0.00396 | 0.069736 | 0 | 0 | 16 | K | 2 |  |  |  | ROZPOCET | [5 empty] | 0 | 0 | 0 | 0 | 0 | 4 | 0 | 16 | -654243229
| VV |  | PSV K/10 | [14 empty] | VV | 2 | 1 | True | 0 | ROZPOCET
| VV |  | 17,61 |  | 17.61 | [12 empty] | VV | 2 | 2 | True | 1 | ROZPOCET
588 | K | 764242403 | Oplechování štítu závětrnou lištou z TiZn předzvětralého plechu rš 250 mm | m | 13 |  | 0 | CS ÚRS 2024 01 |  | zákl. přenesená |  | 0 | 0.00148 | 0.01924 | 0 | 0 | 16 | K | 2 |  |  |  | ROZPOCET | [5 empty] | 0 | 0 | 0 | 0 | 0 | 4 | 0 | 16 | -794807465
| Online PSC |  | https://podminky.urs.cz/item/CS_URS_2024_01/764242403 | [14 empty] | Online PSC | 2
| VV |  | PSV K/07 | [14 empty] | VV | 2 | 1 | True | 0 | ROZPOCET
| VV |  | 13 |  | 13 | [12 empty] | VV | 2 | 2 | True | 1 | ROZPOCET
589 | K | 764242419R1 | Oplechování štítu závětrnou lištou z TiZn předzvětralého plechu rš 970 mm | m | 9 |  | 0 |  |  | zákl. přenesená |  | 0 | 0.00467 | 0.04203 | 0 | 0 | 16 | K | 2 |  |  |  | ROZPOCET | [5 empty] | 0 | 0 | 0 | 0 | 0 | 4 | 0 | 16 | -1533627617
| VV |  | PSV K/04 | [14 empty] | VV | 2 | 1 | True | 0 | ROZPOCET
| VV |  | 9 |  | 9 | [12 empty] | VV | 2 | 2 | True | 1 | ROZPOCET
590 | K | 764242434R1 | Oplechování rovné okapové hrany z TiZn předzvětralého plechu rš 300 mm | m | 17.61 |  | 0 |  |  | zákl. přenesená |  | 0 | 0.00198 | 0.034868 | 0 | 0 | 16 | K | 2 |  |  |  | ROZPOCET | [5 empty] | 0 | 0 | 0 | 0 | 0 | 4 | 0 | 16 | 141323814
| VV |  | PSV K/12 | [14 empty] | VV | 2 | 1 | True | 0 | ROZPOCET
| VV |  | 17,61 |  | 17.61 | [12 empty] | VV | 2 | 2 | True | 1 | ROZPOCET
591 | K | 764244406R1 | Oplechování horních ploch a nadezdívek bez rohů z TiZn předzvětralého plechu kotvené rš 550 mm | m | 16.7 |  | 0 |  |  | zákl. přenesená |  | 0 | 0.003 | 0.0501 | 0 | 0 | 16 | K | 2 |  |  |  | ROZPOCET | [5 empty] | 0 | 0 | 0 | 0 | 0 | 4 | 0 | 16 | -1057403135
| VV |  | PSV K01 | [14 empty] | VV | 2 | 1 | True | 0 | ROZPOCET
| VV |  | 16,7 |  | 16.7 | [12 empty] | VV | 2 | 2 | True | 1 | ROZPOCET
592 | K | 764244406R2 | Oplechování horních ploch a nadezdívek bez rohů z TiZn předzvětralého plechu kotvené rš 530 mm | m | 10.6 |  | 0 |  |  | zákl. přenesená |  | 0 | 0.003 | 0.0318 | 0 | 0 | 16 | K | 2 |  |  |  | ROZPOCET | [5 empty] | 0 | 0 | 0 | 0 | 0 | 4 | 0 | 16 | 1366589434
| VV |  | PSV K08 | [14 empty] | VV | 2 | 1 | True | 0 | ROZPOCET
| VV |  | 10,6 |  | 10.6 | [12 empty] | VV | 2 | 2 | True | 1 | ROZPOCET
593 | K | 764245446 | Příplatek za zvýšenou pracnost při oplechování rohů nadezdívek z TiZn předzvětralého plechu rš přes 400 mm | kus | 1 |  | 0 | CS ÚRS 2024 01 |  | zákl. přenesená |  | 0 | 0 | 0 | 0 | 0 | 16 | K | 2 |  |  |  | ROZPOCET | [5 empty] | 0 | 0 | 0 | 0 | 0 | 4 | 0 | 16 | -2091751131
| Online PSC |  | https://podminky.urs.cz/item/CS_URS_2024_01/764245446 | [14 empty] | Online PSC | 2
594 | K | 764246442 | Oplechování parapetů rovných celoplošně lepené z TiZn předzvětralého plechu rš 200 mm | m | 2 |  | 0 | CS ÚRS 2024 01 |  | zákl. přenesená |  | 0 | 0.00159 | 0.00318 | 0 | 0 | 16 | K | 2 |  |  |  | ROZPOCET | [5 empty] | 0 | 0 | 0 | 0 | 0 | 4 | 0 | 16 | -1602599096
| Online PSC |  | https://podminky.urs.cz/item/CS_URS_2024_01/764246442 | [14 empty] | Online PSC | 2
| VV |  | PSV K/03 | [14 empty] | VV | 2 | 1 | True | 0 | ROZPOCET
| VV |  | 2 |  | 2 | [12 empty] | VV | 2 | 2 | True | 1 | ROZPOCET
595 | K | 764246443 | Oplechování parapetů rovných celoplošně lepené z TiZn předzvětralého plechu rš 250 mm | m | 1.5 |  | 0 | CS ÚRS 2024 01 |  | zákl. přenesená |  | 0 | 0.00198 | 0.00297 | 0 | 0 | 16 | K | 2 |  |  |  | ROZPOCET | [5 empty] | 0 | 0 | 0 | 0 | 0 | 4 | 0 | 16 | 1348126361
| Online PSC |  | https://podminky.urs.cz/item/CS_URS_2024_01/764246443 | [14 empty] | Online PSC | 2
| VV |  | PSV K/02 | [14 empty] | VV | 2 | 1 | True | 0 | ROZPOCET
| VV |  | 1,5 |  | 1.5 | [12 empty] | VV | 2 | 2 | True | 1 | ROZPOCET
596 | K | 764248426R1 | Oplechování římsy rovné celoplošně lepené z TiZn předzvětralého plechu rš 540 mm | m | 3.9 |  | 0 |  |  | zákl. přenesená |  | 0 | 0.00396 | 0.015444 | 0 | 0 | 16 | K | 2 |  |  |  | ROZPOCET | [5 empty] | 0 | 0 | 0 | 0 | 0 | 4 | 0 | 16 | 692998325
| VV |  | K/09 | [14 empty] | VV | 2 | 1 | True | 0 | ROZPOCET
| VV |  | 3,9 |  | 3.9 | [12 empty] | VV | 2 | 2 | True | 1 | ROZPOCET
597 | K | 764341406 | Lemování rovných zdí střech s krytinou prejzovou nebo vlnitou z TiZn předzvětralého plechu rš 500 mm | m | 34.5 |  | 0 | CS ÚRS 2024 01 |  | zákl. přenesená |  | 0 | 0.00294 | 0.10143 | 0 | 0 | 16 | K | 2 |  |  |  | ROZPOCET | [5 empty] | 0 | 0 | 0 | 0 | 0 | 4 | 0 | 16 | -286567608
| Online PSC |  | https://podminky.urs.cz/item/CS_URS_2024_01/764341406 | [14 empty] | Online PSC | 2
| VV |  | PSV K/11 | [14 empty] | VV | 2 | 1 | True | 0 | ROZPOCET
| VV |  | 16 |  | 16 | [12 empty] | VV | 2 | 2 | True | 0 | ROZPOCET
| VV |  | PSV K/15 | [14 empty] | VV | 2 | 1 | True | 0 | ROZPOCET
| VV |  | 18,5 |  | 18.5 | [12 empty] | VV | 2 | 2 | True | 0 | ROZPOCET
| VV |  | Součet |  | 34.5 | [12 empty] | VV | 2 | 4 | True | 1 | ROZPOCET
598 | K | 764541407 | Žlab podokapní půlkruhový z TiZn předzvětralého plechu tl 0,8mm rš 400 mm | m | 21.5 |  | 0 | CS ÚRS 2024 01 |  | zákl. přenesená |  | 0 | 0.00366 | 0.07869 | 0 | 0 | 16 | K | 2 |  |  |  | ROZPOCET | [5 empty] | 0 | 0 | 0 | 0 | 0 | 4 | 0 | 16 | 427500256
| Online PSC |  | https://podminky.urs.cz/item/CS_URS_2024_01/764541407 | [14 empty] | Online PSC | 2
| VV |  | PSV K/16 | [14 empty] | VV | 2 | 1 | True | 0 | ROZPOCET
| VV |  | 21,5 |  | 21.5 | [12 empty] | VV | 2 | 2 | True | 1 | ROZPOCET
599 | K | 764541414R | Žlab podokapní z titanzinkového předzvětralého plechu včetně háků a čel hranatý rš 350 mm | m | 17.61 |  | 0 |  |  | zákl. přenesená |  | 0 | 0.00282 | 0.04966 | 0 | 0 | 16 | K | 2 |  |  |  | ROZPOCET | [5 empty] | 0 | 0 | 0 | 0 | 0 | 4 | 0 | 16 | 2003901232
| VV |  | PSV K/13 | [14 empty] | VV | 2 | 1 | True | 0 | ROZPOCET
| VV |  | 17,61 |  | 17.61 | [12 empty] | VV | 2 | 2 | True | 1 | ROZPOCET
600 | K | 764541446 | Kotlík oválný (trychtýřový) pro podokapní žlaby z TiZn předzvětralého plechu 330/100 mm | kus | 1 |  | 0 | CS ÚRS 2024 01 |  | zákl. přenesená |  | 0 | 0.00048 | 0.00048 | 0 | 0 | 16 | K | 2 |  |  |  | ROZPOCET | [5 empty] | 0 | 0 | 0 | 0 | 0 | 4 | 0 | 16 | 647478708
| Online PSC |  | https://podminky.urs.cz/item/CS_URS_2024_01/764541446 | [14 empty] | Online PSC | 2
601 | K | 764541449R | Kotlík oválný (trychtýřový) pro podokapní žlaby z TiZn předzvětralého plechu 400/150 mm | kus | 1 |  | 0 |  |  | zákl. přenesená |  | 0 | 0.00073 | 0.00073 | 0 | 0 | 16 | K | 2 |  |  |  | ROZPOCET | [5 empty] | 0 | 0 | 0 | 0 | 0 | 4 | 0 | 16 | 423038293
602 | K | 764541464R | Kotlík hranatý pro podokapní žlaby z TiZn předzvětralého plechu 350/80 mm | kus | 1 |  | 0 |  |  | zákl. přenesená |  | 0 | 0.00031 | 0.00031 | 0 | 0 | 16 | K | 2 |  |  |  | ROZPOCET | [5 empty] | 0 | 0 | 0 | 0 | 0 | 4 | 0 | 16 | -1325307998
603 | K | 764548402 | Hranatý svod včetně objímek, kolen, odskoků z TiZn předzvětralého plechu o straně 80 mm | m | 2.6 |  | 0 | CS ÚRS 2024 01 |  | zákl. přenesená |  | 0 | 0.00212 | 0.005512 | 0 | 0 | 16 | K | 2 |  |  |  | ROZPOCET | [5 empty] | 0 | 0 | 0 | 0 | 0 | 4 | 0 | 16 | 1272029070
| Online PSC |  | https://podminky.urs.cz/item/CS_URS_2024_01/764548402 | [14 empty] | Online PSC | 2
| VV |  | PSV K/14 | [14 empty] | VV | 2 | 1 | True | 0 | ROZPOCET
| VV |  | 2,6 |  | 2.6 | [12 empty] | VV | 2 | 2 | True | 1 | ROZPOCET
604 | K | 764548403 | Hranatý svod včetně objímek, kolen, odskoků z TiZn předzvětralého plechu o straně 100 mm | m | 3 |  | 0 | CS ÚRS 2024 01 |  | zákl. přenesená |  | 0 | 0.00296 | 0.00888 | 0 | 0 | 16 | K | 2 |  |  |  | ROZPOCET | [5 empty] | 0 | 0 | 0 | 0 | 0 | 4 | 0 | 16 | 1873734564
| Online PSC |  | https://podminky.urs.cz/item/CS_URS_2024_01/764548403 | [14 empty] | Online PSC | 2
| VV |  | PSV K/05 | [14 empty] | VV | 2 | 1 | True | 0 | ROZPOCET
| VV |  | 3 |  | 3 | [12 empty] | VV | 2 | 2 | True | 1 | ROZPOCET
605 | K | 764548425 | Svody kruhové včetně objímek, kolen, odskoků z TiZn předzvětralého plechu průměru 150 mm | m | 12 |  | 0 | CS ÚRS 2024 01 |  | zákl. přenesená |  | 0 | 0.00376 | 0.04512 | 0 | 0 | 16 | K | 2 |  |  |  | ROZPOCET | [5 empty] | 0 | 0 | 0 | 0 | 0 | 4 | 0 | 16 | 253120889
| Online PSC |  | https://podminky.urs.cz/item/CS_URS_2024_01/764548425 | [14 empty] | Online PSC | 2
| VV |  | PSV K/16 | [14 empty] | VV | 2 | 1 | True | 0 | ROZPOCET
| VV |  | 12 |  | 12 | [12 empty] | VV | 2 | 2 | True | 1 | ROZPOCET
606 | K | 998764123 | Přesun hmot tonážní pro konstrukce klempířské ruční v objektech v přes 12 do 24 m | t | 0.56 |  | 0 | CS ÚRS 2024 01 |  | zákl. přenesená |  | 0 | 0 | 0 | 0 | 0 | 16 | K | 2 |  |  |  | ROZPOCET | [5 empty] | 0 | 0 | 0 | 0 | 0 | 4 | 0 | 16 | 1240299926
| Online PSC |  | https://podminky.urs.cz/item/CS_URS_2024_01/998764123 | [14 empty] | Online PSC | 2
| D | 765 | Krytina skládaná |  |  |  | 0 |  |  |  |  | 0 |  | 0.819 |  | 3.7526 | 2 | D | 1 |  |  |  | ROZPOCET | [11 empty] | 0
607 | K | 765111801 | Demontáž krytiny keramické drážkové sklonu do 30° na sucho do suti | m2 | 67.966 |  | 0 | CS ÚRS 2024 01 |  | zákl. přenesená |  | 0 | 0 | 0 | 0.0445 | 3.0245 | 16 | K | 2 |  |  |  | ROZPOCET | [5 empty] | 0 | 0 | 0 | 0 | 0 | 4 | 0 | 16 | 1115835966
| Online PSC |  | https://podminky.urs.cz/item/CS_URS_2024_01/765111801 | [14 empty] | Online PSC | 2
| VV |  | výkres D.1.1.106 - PŮDORYS STŘECHY - BOURACÍ PRÁCE | [14 empty] | VV | 2 | 1 | True | 0 | ROZPOCET
| VV |  | legenda 27 | [14 empty] | VV | 2 | 1 | True | 0 | ROZPOCET
| VV |  | 5,17*3,53 |  | 18.25 | [12 empty] | VV | 2 | 2 | True | 0 | ROZPOCET
| VV |  | 12,44*3,74 |  | 46.526 | [12 empty] | VV | 2 | 2 | True | 0 | ROZPOCET
| VV |  | 1,535*2,25 |  | 3.454 | [12 empty] | VV | 2 | 2 | True | 0 | ROZPOCET
| VV |  | odpočet budník | [14 empty] | VV | 2 | 1 | True | 0 | ROZPOCET
| VV |  | -3,31*1,82 |  | -6.024 | [12 empty] | VV | 2 | 2 | True | 0 | ROZPOCET
| VV |  | legenda 31 | [14 empty] | VV | 2 | 1 | True | 0 | ROZPOCET
| VV |  | 2*2,88 |  | 5.76 | [12 empty] | VV | 2 | 2 | True | 0 | ROZPOCET
| VV |  | Součet |  | 67.966 | [12 empty] | VV | 2 | 4 | True | 1 | ROZPOCET
608 | K | 765111811 | Příplatek k demontáži krytiny keramické drážkové do suti za sklon přes 30° | m2 | 67.966 |  | 0 | CS ÚRS 2024 01 |  | zákl. přenesená |  | 0 | 0 | 0 | 0 | 0 | 16 | K | 2 |  |  |  | ROZPOCET | [5 empty] | 0 | 0 | 0 | 0 | 0 | 4 | 0 | 16 | 603589002
| Online PSC |  | https://podminky.urs.cz/item/CS_URS_2024_01/765111811 | [14 empty] | Online PSC | 2
609 | K | 765111912 | Vyspravení krytiny keramické drážkové na sucho přes 10 do 15 ks/m2 přes 2 do 5 % opravované plochy | m2 | 328 |  | 0 | CS ÚRS 2024 01 |  | zákl. přenesená |  | 0 | 0 | 0 | 0.00222 | 0.72816 | 16 | K | 2 |  |  |  | ROZPOCET | [5 empty] | 0 | 0 | 0 | 0 | 0 | 4 | 0 | 16 | -534336960
| Online PSC |  | https://podminky.urs.cz/item/CS_URS_2024_01/765111912 | [14 empty] | Online PSC | 2
| VV |  | plochy střech, kde dochází k k vytvoření vykířů | [14 empty] | VV | 2 | 1 | True | 0 | ROZPOCET
| VV |  | 212 |  | 212 | [12 empty] | VV | 2 | 2 | True | 0 | ROZPOCET
| VV |  | 116 |  | 116 | [12 empty] | VV | 2 | 2 | True | 0 | ROZPOCET
| VV |  | Součet |  | 328 | [12 empty] | VV | 2 | 4 | True | 1 | ROZPOCET
610 | M | 59660524 | taška ražená drážková režná maloformátová (přes 12 ks/m2) základní | kus | 260.137 |  | 0 | CS ÚRS 2024 01 |  | zákl. přenesená |  | 0 | 0.0029 | 0.7544 | 0 | 0 | 32 | M | 2 |  |  |  | ROZPOCET | [5 empty] | 0 | 0 | 0 | 0 | 0 | 4 | 0 | 16 | 2039271289
| VV |  | 328*0,7931 'Přepočtené koeficientem množství |  | 260.137 | [12 empty] | VV | 2 | 2 | False | 1 | ROZPOCET
611 | K | 765115302 | Montáž střešního výlezu pl jednotlivě přes 0,25 m2 pro keramickou krytinu | kus | 1 |  | 0 | CS ÚRS 2024 01 |  | zákl. přenesená |  | 0 | 0 | 0 | 0 | 0 | 16 | K | 2 |  |  |  | ROZPOCET | [5 empty] | 0 | 0 | 0 | 0 | 0 | 4 | 0 | 16 | -1956501178
| Online PSC |  | https://podminky.urs.cz/item/CS_URS_2024_01/765115302 | [14 empty] | Online PSC | 2
612 | M | 611-OSV-OV/04 | střešní výlez 700x900 mm dle PSV OV/04 | kus | 1 |  | 0 |  |  | zákl. přenesená |  | 0 | 0.015 | 0.015 | 0 | 0 | 32 | M | 2 |  |  |  | ROZPOCET | [5 empty] | 0 | 0 | 0 | 0 | 0 | 4 | 0 | 16 | 1953140498
613 | K | 765115352 | Montáž střešní stoupací plošiny d přes 400 do 800 mm pro keramickou krytinu | kus | 1 |  | 0 | CS ÚRS 2024 01 |  | zákl. přenesená |  | 0 | 0 | 0 | 0 | 0 | 16 | K | 2 |  |  |  | ROZPOCET | [5 empty] | 0 | 0 | 0 | 0 | 0 | 4 | 0 | 16 | -1946084497
| Online PSC |  | https://podminky.urs.cz/item/CS_URS_2024_01/765115352 | [14 empty] | Online PSC | 2
614 | M | 59660007 | komplet stoupací rovný pro keramickou krytinu rošt š 250mm d 800mm (2x závěsný držák, spojovací materiál, plošina) PSV Z/06 | sada | 1 |  | 0 | CS ÚRS 2024 01 |  | zákl. přenesená |  | 0 | 0.0076 | 0.0076 | 0 | 0 | 32 | M | 2 |  |  |  | ROZPOCET | [5 empty] | 0 | 0 | 0 | 0 | 0 | 4 | 0 | 16 | 1808948258
615 | K | 765192001 | Nouzové (provizorní) zakrytí střechy plachtou | m2 | 300 |  | 0 | CS ÚRS 2024 01 |  | zákl. přenesená |  | 0 | 0.00014 | 0.042 | 0 | 0 | 16 | K | 2 |  |  |  | ROZPOCET | [5 empty] | 0 | 0 | 0 | 0 | 0 | 4 | 0 | 16 | 511751028
| Online PSC |  | https://podminky.urs.cz/item/CS_URS_2024_01/765192001 | [14 empty] | Online PSC | 2
616 | K | 765895R1 | Odstranění stávajících větracích komínků ZTI a VZT, doplnění střešní krytiny | kus | 20 |  | 0 |  |  | zákl. přenesená |  | 0 | 0 | 0 | 0 | 0 | 16 | K | 2 |  |  |  | ROZPOCET | [5 empty] | 0 | 0 | 0 | 0 | 0 | 4 | 0 | 16 | -1514480729
| VV |  | výkres D.1.1.106 - PŮDORYS STŘECHY - BOURACÍ PRÁCE | [14 empty] | VV | 2 | 1 | True | 0 | ROZPOCET
| VV |  | legenda 32 | [14 empty] | VV | 2 | 1 | True | 0 | ROZPOCET
| VV |  | 20 |  | 20 | [12 empty] | VV | 2 | 2 | True | 1 | ROZPOCET
617 | K | 998765123 | Přesun hmot tonážní pro krytiny skládané ruční v objektech v přes 12 do 24 m | t | 0.819 |  | 0 | CS ÚRS 2024 01 |  | zákl. přenesená |  | 0 | 0 | 0 | 0 | 0 | 16 | K | 2 |  |  |  | ROZPOCET | [5 empty] | 0 | 0 | 0 | 0 | 0 | 4 | 0 | 16 | 417040841
| Online PSC |  | https://podminky.urs.cz/item/CS_URS_2024_01/998765123 | [14 empty] | Online PSC | 2
| D | 766 | Konstrukce truhlářské |  |  |  | 0 |  |  |  |  | 0 |  | 3.7454 |  | 0 | 2 | D | 1 |  |  |  | ROZPOCET | [11 empty] | 0
620 | K | 766621212 | Montáž dřevěných oken plochy přes 1 m2 otevíravých výšky do 2,5 m s rámem do zdiva | m2 | 2.812 |  | 0 | CS ÚRS 2024 01 |  | zákl. přenesená |  | 0 | 0.00026 | 0.00073112 | 0 | 0 | 16 | K | 2 |  |  |  | ROZPOCET | [5 empty] | 0 | 0 | 0 | 0 | 0 | 4 | 0 | 16 | 510195368
| Online PSC |  | https://podminky.urs.cz/item/CS_URS_2024_01/766621212 | [14 empty] | Online PSC | 2
| VV |  | dřevěné okno 1480x1900 mm dle PSV O05 | [14 empty] | VV | 2 | 1 | True | 0 | ROZPOCET
| VV |  | 1,48*1,9 |  | 2.812 | [12 empty] | VV | 2 | 2 | True | 1 | ROZPOCET
623 | M | 766-PSV-O05 | dřevěné okno 1480x1900 mm dle PSV O05 | kus | 1 |  | 0 |  |  | zákl. přenesená |  | 0 | 0.06 | 0.06 | 0 | 0 | 32 | M | 2 |  |  |  | ROZPOCET | [5 empty] | 0 | 0 | 0 | 0 | 0 | 4 | 0 | 16 | 346062803
626 | K | 766660481 | Montáž vchodových dveří dvoukřídlových s díly a nadsvětlíkem do zdiva | kus | 2 |  | 0 | CS ÚRS 2024 01 |  | zákl. přenesená |  | 0 | 0.00092 | 0.00184 | 0 | 0 | 16 | K | 2 |  |  |  | ROZPOCET | [5 empty] | 0 | 0 | 0 | 0 | 0 | 4 | 0 | 16 | 1780413149
| Online PSC |  | https://podminky.urs.cz/item/CS_URS_2024_01/766660481 | [14 empty] | Online PSC | 2
627 | M | 766-PSV-O06 | dřevěné dveře dvoukřídlé vstupní obloukové s pevnými bočními díly a nadsvětlíkem 2360x2300+1100 mm dle PSV O06 | kus | 1 |  | 0 |  |  | zákl. přenesená |  | 0 | 0.25 | 0.25 | 0 | 0 | 32 | M | 2 |  |  |  | ROZPOCET | [5 empty] | 0 | 0 | 0 | 0 | 0 | 4 | 0 | 16 | -1594982422
628 | M | 766-PSV-O07 | dřevěné dveře dvoukřídlé vstupní obloukové s pevnými bočními díly a nadsvětlíkem 2000x2175+1075 mm dle PSV O07 | kus | 1 |  | 0 |  |  | zákl. přenesená |  | 0 | 0.2 | 0.2 | 0 | 0 | 32 | M | 2 |  |  |  | ROZPOCET | [5 empty] | 0 | 0 | 0 | 0 | 0 | 4 | 0 | 16 | -1442780025
629 | K | 766694126 | Montáž parapetních desek dřevěných nebo plastových š přes 30 cm | m | 15.95 |  | 0 | CS ÚRS 2024 01 |  | zákl. přenesená |  | 0 | 0 | 0 | 0 | 0 | 16 | K | 2 |  |  |  | ROZPOCET | [5 empty] | 0 | 0 | 0 | 0 | 0 | 4 | 0 | 16 | -744221341
| Online PSC |  | https://podminky.urs.cz/item/CS_URS_2024_01/766694126 | [14 empty] | Online PSC | 2
| VV |  | PSV T/01 | [14 empty] | VV | 2 | 1 | True | 0 | ROZPOCET
| VV |  | 1*2,05 |  | 2.05 | [12 empty] | VV | 2 | 2 | True | 0 | ROZPOCET
| VV |  | 3*1,4 |  | 4.2 | [12 empty] | VV | 2 | 2 | True | 0 | ROZPOCET
| VV |  | 3*2,05 |  | 6.15 | [12 empty] | VV | 2 | 2 | True | 0 | ROZPOCET
| VV |  | 1*2 |  | 2 | [12 empty] | VV | 2 | 2 | True | 0 | ROZPOCET
| VV |  | 1*1,55 |  | 1.55 | [12 empty] | VV | 2 | 2 | True | 0 | ROZPOCET
| VV |  | Součet |  | 15.95 | [12 empty] | VV | 2 | 4 | True | 1 | ROZPOCET
630 | M | 607-PSV-T/01.1 | parapet masivní tl. 30 mm materiál dub/jílm šířky 450 mm dle PSV T/01 | m | 13.64 |  | 0 |  |  | zákl. přenesená |  | 0 | 0.007 | 0.09548 | 0 | 0 | 32 | M | 2 |  |  |  | ROZPOCET | [5 empty] | 0 | 0 | 0 | 0 | 0 | 4 | 0 | 16 | 1764067212
| VV |  | PSV T/01 | [14 empty] | VV | 2 | 1 | True | 0 | ROZPOCET
| VV |  | 1*2,05 |  | 2.05 | [12 empty] | VV | 2 | 2 | True | 0 | ROZPOCET
| VV |  | 3*1,4 |  | 4.2 | [12 empty] | VV | 2 | 2 | True | 0 | ROZPOCET
| VV |  | 3*2,05 |  | 6.15 | [12 empty] | VV | 2 | 2 | True | 0 | ROZPOCET
| VV |  | Součet |  | 12.4 | [12 empty] | VV | 2 | 4 | True | 1 | ROZPOCET
| VV |  | 12,4*1,1 'Přepočtené koeficientem množství |  | 13.64 | [12 empty] | VV | 2 | 2 | False | 1 | ROZPOCET
631 | M | 607-PSV-T/01.2 | parapet masivní tl. 30 mm materiál dub/jílm šířky 600-800 mm dle PSV T/01 | m | 2.2 |  | 0 |  |  | zákl. přenesená |  | 0 | 0.007 | 0.0154 | 0 | 0 | 32 | M | 2 |  |  |  | ROZPOCET | [5 empty] | 0 | 0 | 0 | 0 | 0 | 4 | 0 | 16 | -691054414
| VV |  | PSV T/01 | [14 empty] | VV | 2 | 1 | True | 0 | ROZPOCET
| VV |  | 1*2 |  | 2 | [12 empty] | VV | 2 | 2 | True | 1 | ROZPOCET
| VV |  | 2*1,1 'Přepočtené koeficientem množství |  | 2.2 | [12 empty] | VV | 2 | 2 | False | 1 | ROZPOCET
632 | M | 607-PSV-T/01.3 | parapet masivní tl. 30 mm materiál dub/jílm šířky 360 mm dle PSV T/01 | m | 1.705 |  | 0 |  |  | zákl. přenesená |  | 0 | 0.007 | 0.011935 | 0 | 0 | 32 | M | 2 |  |  |  | ROZPOCET | [5 empty] | 0 | 0 | 0 | 0 | 0 | 4 | 0 | 16 | -1521535004
| VV |  | PSV T/01 | [14 empty] | VV | 2 | 1 | True | 0 | ROZPOCET
| VV |  | 1*1,55 |  | 1.55 | [12 empty] | VV | 2 | 2 | True | 1 | ROZPOCET
| VV |  | 1,55*1,1 'Přepočtené koeficientem množství |  | 1.705 | [12 empty] | VV | 2 | 2 | False | 1 | ROZPOCET
633 | K | 766-PSV-D01 | Dodávka a montáž dveří 800x1970 mm vč. zárubně, zámku kování apod. dle PSV D01 | kus | 1 |  | 0 |  |  | zákl. přenesená |  | 0 | 0.05 | 0.05 | 0 | 0 | 16 | K | 2 |  |  |  | ROZPOCET | [5 empty] | 0 | 0 | 0 | 0 | 0 | 4 | 0 | 16 | -311880870
634 | K | 766-PSV-D02 | Dodávka a montáž dveří 800x1970 mm vč. zárubně, zámku kování apod. dle PSV D02 | kus | 1 |  | 0 |  |  | zákl. přenesená |  | 0 | 0.05 | 0.05 | 0 | 0 | 16 | K | 2 |  |  |  | ROZPOCET | [5 empty] | 0 | 0 | 0 | 0 | 0 | 4 | 0 | 16 | 1897071955
635 | K | 766-PSV-D03 | Dodávka a montáž dveří 700x1970 mm vč. zárubně, zámku kování apod. dle PSV D03 | kus | 1 |  | 0 |  |  | zákl. přenesená |  | 0 | 0.05 | 0.05 | 0 | 0 | 16 | K | 2 |  |  |  | ROZPOCET | [5 empty] | 0 | 0 | 0 | 0 | 0 | 4 | 0 | 16 | -1078663505
636 | K | 766-PSV-D04 | Dodávka a montáž dveří 700x1970 mm vč. zárubně, zámku kování apod. dle PSV D04 | kus | 1 |  | 0 |  |  | zákl. přenesená |  | 0 | 0.05 | 0.05 | 0 | 0 | 16 | K | 2 |  |  |  | ROZPOCET | [5 empty] | 0 | 0 | 0 | 0 | 0 | 4 | 0 | 16 | 676944482
637 | K | 766-PSV-D05 | Dodávka a montáž dveří 800x1970 mm vč. zárubně, zámku kování apod. dle PSV D05 | kus | 1 |  | 0 |  |  | zákl. přenesená |  | 0 | 0.05 | 0.05 | 0 | 0 | 16 | K | 2 |  |  |  | ROZPOCET | [5 empty] | 0 | 0 | 0 | 0 | 0 | 4 | 0 | 16 | 1964879851
638 | K | 766-PSV-D06 | Dodávka a montáž dveří 800x1970 mm vč. zárubně, zámku kování apod. dle PSV D06 | kus | 1 |  | 0 |  |  | zákl. přenesená |  | 0 | 0.05 | 0.05 | 0 | 0 | 16 | K | 2 |  |  |  | ROZPOCET | [5 empty] | 0 | 0 | 0 | 0 | 0 | 4 | 0 | 16 | 304490490
639 | K | 766-PSV-D07 | Dodávka a montáž dveří dvoukřídlých 12000x1970 mm vč. zárubně, zámku kování apod. dle PSV D07 | kus | 1 |  | 0 |  |  | zákl. přenesená |  | 0 | 0.05 | 0.05 | 0 | 0 | 16 | K | 2 |  |  |  | ROZPOCET | [5 empty] | 0 | 0 | 0 | 0 | 0 | 4 | 0 | 16 | 415534303
640 | K | 766-PSV-D08 | Dodávka a montáž dveří 900x1970 mm vč. zárubně, zámku kování apod. dle PSV 08 | kus | 1 |  | 0 |  |  | zákl. přenesená |  | 0 | 0.05 | 0.05 | 0 | 0 | 16 | K | 2 |  |  |  | ROZPOCET | [5 empty] | 0 | 0 | 0 | 0 | 0 | 4 | 0 | 16 | -641060127
641 | K | 766-PSV-D09 | Dodávka a montáž dveří 700x1970 mm vč. zárubně, zámku kování apod. dle PSV 09 | kus | 1 |  | 0 |  |  | zákl. přenesená |  | 0 | 0.05 | 0.05 | 0 | 0 | 16 | K | 2 |  |  |  | ROZPOCET | [5 empty] | 0 | 0 | 0 | 0 | 0 | 4 | 0 | 16 | -1662866970
642 | K | 766-PSV-D10 | Dodávka a montáž dveří 700x1970 mm vč. zárubně, zámku kování apod. dle PSV 10 | kus | 1 |  | 0 |  |  | zákl. přenesená |  | 0 | 0.05 | 0.05 | 0 | 0 | 16 | K | 2 |  |  |  | ROZPOCET | [5 empty] | 0 | 0 | 0 | 0 | 0 | 4 | 0 | 16 | -930200635
643 | K | 766-PSV-D11 | Dodávka a montáž dveří 700x1970 mm vč. zárubně, zámku kování apod. dle PSV 11 | kus | 1 |  | 0 |  |  | zákl. přenesená |  | 0 | 0.05 | 0.05 | 0 | 0 | 16 | K | 2 |  |  |  | ROZPOCET | [5 empty] | 0 | 0 | 0 | 0 | 0 | 4 | 0 | 16 | -1273887321
644 | K | 766-PSV-D12 | Dodávka a montáž dveří 900x1970 mm vč. zárubně, zámku kování apod. dle PSV 12 | kus | 1 |  | 0 |  |  | zákl. přenesená |  | 0 | 0.05 | 0.05 | 0 | 0 | 16 | K | 2 |  |  |  | ROZPOCET | [5 empty] | 0 | 0 | 0 | 0 | 0 | 4 | 0 | 16 | 1394625479
645 | K | 766-PSV-D13 | Dodávka a montáž dveří 900x1970 mm vč. zárubně, zámku kování apod. dle PSV 13 | kus | 1 |  | 0 |  |  | zákl. přenesená |  | 0 | 0.05 | 0.05 | 0 | 0 | 16 | K | 2 |  |  |  | ROZPOCET | [5 empty] | 0 | 0 | 0 | 0 | 0 | 4 | 0 | 16 | -1980840130
646 | K | 766-PSV-D14 | Dodávka a montáž dveří 800x1970 mm vč. zárubně, zámku kování apod. dle PSV 14 | kus | 1 |  | 0 |  |  | zákl. přenesená |  | 0 | 0.05 | 0.05 | 0 | 0 | 16 | K | 2 |  |  |  | ROZPOCET | [5 empty] | 0 | 0 | 0 | 0 | 0 | 4 | 0 | 16 | -166646006
647 | K | 766-PSV-D15 | Dodávka a montáž dveří 800x1970 mm vč. zárubně, zámku kování apod. dle PSV 15 | kus | 1 |  | 0 |  |  | zákl. přenesená |  | 0 | 0.05 | 0.05 | 0 | 0 | 16 | K | 2 |  |  |  | ROZPOCET | [5 empty] | 0 | 0 | 0 | 0 | 0 | 4 | 0 | 16 | 855121788
648 | K | 766-PSV-D16 | Dodávka a montáž dveří 800x1970 mm vč. zárubně, zámku kování apod. dle PSV 16 | kus | 1 |  | 0 |  |  | zákl. přenesená |  | 0 | 0.05 | 0.05 | 0 | 0 | 16 | K | 2 |  |  |  | ROZPOCET | [5 empty] | 0 | 0 | 0 | 0 | 0 | 4 | 0 | 16 | 795401221
649 | K | 766-PSV-D17 | Dodávka a montáž sestavy dveří vč. rámu, zámku kování apod. dle PSV 17 | kus | 1 |  | 0 |  |  | zákl. přenesená |  | 0 | 0.05 | 0.05 | 0 | 0 | 16 | K | 2 |  |  |  | ROZPOCET | [5 empty] | 0 | 0 | 0 | 0 | 0 | 4 | 0 | 16 | 1896639367
650 | K | 766-PSV-D18 | Dodávka a montáž sestavy dveří 1800x2400 mm vč. rámu, zámku kování apod. dle PSV 18 | kus | 1 |  | 0 |  |  | zákl. přenesená |  | 0 | 0.05 | 0.05 | 0 | 0 | 16 | K | 2 |  |  |  | ROZPOCET | [5 empty] | 0 | 0 | 0 | 0 | 0 | 4 | 0 | 16 | -855652223
651 | K | 766-PSV-D19 | Dodávka a montáž sestavy dveří 1950x2450 mm vč. rámu, zámku kování apod. dle PSV 19 | kus | 1 |  | 0 |  |  | zákl. přenesená |  | 0 | 0.05 | 0.05 | 0 | 0 | 16 | K | 2 |  |  |  | ROZPOCET | [5 empty] | 0 | 0 | 0 | 0 | 0 | 4 | 0 | 16 | 1960288377
652 | K | 766-PSV-D20 | Dodávka a montáž pevného okna 1700x2450 mm dle PSV 20 | kus | 1 |  | 0 |  |  | zákl. přenesená |  | 0 | 0.05 | 0.05 | 0 | 0 | 16 | K | 2 |  |  |  | ROZPOCET | [5 empty] | 0 | 0 | 0 | 0 | 0 | 4 | 0 | 16 | 1320874218
653 | K | 766-PSV-D21 | Dodávka a montáž dveří 900x2100 mm vč. zárubně, zámku kování apod. dle PSV 21 | kus | 1 |  | 0 |  |  | zákl. přenesená |  | 0 | 0.05 | 0.05 | 0 | 0 | 16 | K | 2 |  |  |  | ROZPOCET | [5 empty] | 0 | 0 | 0 | 0 | 0 | 4 | 0 | 16 | -1493165497
654 | K | 766-PSV-D22 | Dodávka a montáž dveří 800x2100 mm vč. zárubně, zámku kování apod. dle PSV 22 | kus | 1 |  | 0 |  |  | zákl. přenesená |  | 0 | 0.05 | 0.05 | 0 | 0 | 16 | K | 2 |  |  |  | ROZPOCET | [5 empty] | 0 | 0 | 0 | 0 | 0 | 4 | 0 | 16 | -1301453235
655 | K | 766-PSV-D23 | Dodávka a montáž dveří 800x2100 mm vč. zárubně, zámku kování apod. dle PSV 23 | kus | 1 |  | 0 |  |  | zákl. přenesená |  | 0 | 0.05 | 0.05 | 0 | 0 | 16 | K | 2 |  |  |  | ROZPOCET | [5 empty] | 0 | 0 | 0 | 0 | 0 | 4 | 0 | 16 | -1974660614
656 | K | 766-PSV-D24 | Dodávka a montáž dveří 700x2100 mm vč. zárubně, zámku kování apod. dle PSV 24 | kus | 1 |  | 0 |  |  | zákl. přenesená |  | 0 | 0.05 | 0.05 | 0 | 0 | 16 | K | 2 |  |  |  | ROZPOCET | [5 empty] | 0 | 0 | 0 | 0 | 0 | 4 | 0 | 16 | 834464710
657 | K | 766-PSV-D25 | Dodávka a montáž dveří 800x2100 mm vč. zárubně, zámku kování apod. dle PSV 25 | kus | 1 |  | 0 |  |  | zákl. přenesená |  | 0 | 0.05 | 0.05 | 0 | 0 | 16 | K | 2 |  |  |  | ROZPOCET | [5 empty] | 0 | 0 | 0 | 0 | 0 | 4 | 0 | 16 | 8196013
658 | K | 766-PSV-D26 | Dodávka a montáž dveří 800x2100 mm vč. zárubně, zámku kování apod. dle PSV 26 | kus | 1 |  | 0 |  |  | zákl. přenesená |  | 0 | 0.05 | 0.05 | 0 | 0 | 16 | K | 2 |  |  |  | ROZPOCET | [5 empty] | 0 | 0 | 0 | 0 | 0 | 4 | 0 | 16 | -1944568253
659 | K | 766-PSV-D27 | Dodávka a montáž dveří 700x2100 mm vč. zárubně, zámku kování apod. dle PSV 27 | kus | 1 |  | 0 |  |  | zákl. přenesená |  | 0 | 0.05 | 0.05 | 0 | 0 | 16 | K | 2 |  |  |  | ROZPOCET | [5 empty] | 0 | 0 | 0 | 0 | 0 | 4 | 0 | 16 | 1503854297
660 | K | 766-PSV-D28 | Dodávka a montáž dveří 700x2100 mm vč. zárubně, zámku kování apod. dle PSV 28 | kus | 1 |  | 0 |  |  | zákl. přenesená |  | 0 | 0.05 | 0.05 | 0 | 0 | 16 | K | 2 |  |  |  | ROZPOCET | [5 empty] | 0 | 0 | 0 | 0 | 0 | 4 | 0 | 16 | -517060585
661 | K | 766-PSV-D29 | Dodávka a montáž dveří 700x2100 mm vč. zárubně, zámku kování apod. dle PSV 29 | kus | 1 |  | 0 |  |  | zákl. přenesená |  | 0 | 0.05 | 0.05 | 0 | 0 | 16 | K | 2 |  |  |  | ROZPOCET | [5 empty] | 0 | 0 | 0 | 0 | 0 | 4 | 0 | 16 | -1995282066
662 | K | 766-PSV-D30 | Dodávka a montáž dveří 700x2100 mm vč. zárubně, zámku kování apod. dle PSV 30 | kus | 1 |  | 0 |  |  | zákl. přenesená |  | 0 | 0.05 | 0.05 | 0 | 0 | 16 | K | 2 |  |  |  | ROZPOCET | [5 empty] | 0 | 0 | 0 | 0 | 0 | 4 | 0 | 16 | -349744404
663 | K | 766-PSV-D31 | Dodávka a montáž dveří 800x2100 mm vč. zárubně, zámku kování apod. dle PSV 31 | kus | 1 |  | 0 |  |  | zákl. přenesená |  | 0 | 0.05 | 0.05 | 0 | 0 | 16 | K | 2 |  |  |  | ROZPOCET | [5 empty] | 0 | 0 | 0 | 0 | 0 | 4 | 0 | 16 | -1942986990
664 | K | 766-PSV-D32 | Dodávka a montáž dveří 700x2100 mm vč. zárubně, zámku kování apod. dle PSV 32 | kus | 1 |  | 0 |  |  | zákl. přenesená |  | 0 | 0.05 | 0.05 | 0 | 0 | 16 | K | 2 |  |  |  | ROZPOCET | [5 empty] | 0 | 0 | 0 | 0 | 0 | 4 | 0 | 16 | -970524181
665 | K | 766-PSV-D33 | Dodávka a montáž dveří posuvných 1000x2150 mm vč. zárubně, zámku kování apod. dle PSV 33 | kus | 1 |  | 0 |  |  | zákl. přenesená |  | 0 | 0.05 | 0.05 | 0 | 0 | 16 | K | 2 |  |  |  | ROZPOCET | [5 empty] | 0 | 0 | 0 | 0 | 0 | 4 | 0 | 16 | -296214907
666 | K | 766-PSV-D34 | Dodávka a montáž dveří 900x2100 mm vč. zárubně, zámku kování apod. dle PSV 34 | kus | 1 |  | 0 |  |  | zákl. přenesená |  | 0 | 0.05 | 0.05 | 0 | 0 | 16 | K | 2 |  |  |  | ROZPOCET | [5 empty] | 0 | 0 | 0 | 0 | 0 | 4 | 0 | 16 | -636105312
667 | K | 766-PSV-D34.1 | Dodávka a montáž dveří 1000x2100 mm vč. zárubně, zámku kování apod. dle PSV 34 | kus | 1 |  | 0 |  |  | zákl. přenesená |  | 0 | 0.05 | 0.05 | 0 | 0 | 16 | K | 2 |  |  |  | ROZPOCET | [5 empty] | 0 | 0 | 0 | 0 | 0 | 4 | 0 | 16 | -1552375195
668 | K | 766-PSV-D35 | Dodávka a montáž dveří 800x2100 mm vč. zárubně, zámku kování apod. dle PSV 35 | kus | 1 |  | 0 |  |  | zákl. přenesená |  | 0 | 0.05 | 0.05 | 0 | 0 | 16 | K | 2 |  |  |  | ROZPOCET | [5 empty] | 0 | 0 | 0 | 0 | 0 | 4 | 0 | 16 | 1934806486
669 | K | 766-PSV-D36 | Dodávka a montáž dveří 800x1970 mm vč. zárubně, zámku kování apod. dle PSV 36 | kus | 1 |  | 0 |  |  | zákl. přenesená |  | 0 | 0.05 | 0.05 | 0 | 0 | 16 | K | 2 |  |  |  | ROZPOCET | [5 empty] | 0 | 0 | 0 | 0 | 0 | 4 | 0 | 16 | -1401131144
670 | K | 766-PSV-D37 | Dodávka a montáž dveří 700x2100 mm vč. zárubně, zámku kování apod. dle PSV 37 | kus | 1 |  | 0 |  |  | zákl. přenesená |  | 0 | 0.05 | 0.05 | 0 | 0 | 16 | K | 2 |  |  |  | ROZPOCET | [5 empty] | 0 | 0 | 0 | 0 | 0 | 4 | 0 | 16 | 1214179027
671 | K | 766-PSV-D38 | Dodávka a montáž dveří 700x2100 mm vč. zárubně, zámku kování apod. dle PSV 38 | kus | 1 |  | 0 |  |  | zákl. přenesená |  | 0 | 0.05 | 0.05 | 0 | 0 | 16 | K | 2 |  |  |  | ROZPOCET | [5 empty] | 0 | 0 | 0 | 0 | 0 | 4 | 0 | 16 | -422258363
672 | K | 766-PSV-D39 | Dodávka a montáž dveří 700x2100 mm vč. zárubně, zámku kování apod. dle PSV 39 | kus | 1 |  | 0 |  |  | zákl. přenesená |  | 0 | 0.05 | 0.05 | 0 | 0 | 16 | K | 2 |  |  |  | ROZPOCET | [5 empty] | 0 | 0 | 0 | 0 | 0 | 4 | 0 | 16 | 648620820
673 | K | 766-PSV-D40 | Dodávka a montáž dveří 700x2100 mm vč. zárubně, zámku kování apod. dle PSV 40 | kus | 1 |  | 0 |  |  | zákl. přenesená |  | 0 | 0.05 | 0.05 | 0 | 0 | 16 | K | 2 |  |  |  | ROZPOCET | [5 empty] | 0 | 0 | 0 | 0 | 0 | 4 | 0 | 16 | -1072417067
674 | K | 766-PSV-D41 | Dodávka a montáž dveří 900x2100 mm vč. zárubně, zámku kování apod. dle PSV 41 | kus | 1 |  | 0 |  |  | zákl. přenesená |  | 0 | 0.05 | 0.05 | 0 | 0 | 16 | K | 2 |  |  |  | ROZPOCET | [5 empty] | 0 | 0 | 0 | 0 | 0 | 4 | 0 | 16 | -1080133337
675 | K | 766-PSV-D42 | Dodávka a montáž dveří 900x1900 mm vč. zárubně, zámku kování apod. dle PSV 42 | kus | 1 |  | 0 |  |  | zákl. přenesená |  | 0 | 0.05 | 0.05 | 0 | 0 | 16 | K | 2 |  |  |  | ROZPOCET | [5 empty] | 0 | 0 | 0 | 0 | 0 | 4 | 0 | 16 | 744351689
676 | K | 766-PSV-D43 | Dodávka a montáž dveří 800x1900 mm vč. zárubně, zámku kování apod. dle PSV 43 | kus | 1 |  | 0 |  |  | zákl. přenesená |  | 0 | 0.05 | 0.05 | 0 | 0 | 16 | K | 2 |  |  |  | ROZPOCET | [5 empty] | 0 | 0 | 0 | 0 | 0 | 4 | 0 | 16 | 1498050200
677 | K | 766-PSV-D44 | Dodávka a montáž dveří 900x1970 mm vč. zárubně, zámku kování apod. dle PSV 44 | kus | 1 |  | 0 |  |  | zákl. přenesená |  | 0 | 0.05 | 0.05 | 0 | 0 | 16 | K | 2 |  |  |  | ROZPOCET | [5 empty] | 0 | 0 | 0 | 0 | 0 | 4 | 0 | 16 | -1282885213
678 | K | 766-PSV-D45 | Dodávka a montáž dveří 800x1970 mm vč. zárubně, zámku kování apod. dle PSV 45 | kus | 1 |  | 0 |  |  | zákl. přenesená |  | 0 | 0.05 | 0.05 | 0 | 0 | 16 | K | 2 |  |  |  | ROZPOCET | [5 empty] | 0 | 0 | 0 | 0 | 0 | 4 | 0 | 16 | 1480125110
679 | K | 766-PSV-D46 | Dodávka a montáž dveří 800x1970 mm vč. zárubně, zámku kování apod. dle PSV 46 | kus | 1 |  | 0 |  |  | zákl. přenesená |  | 0 | 0.05 | 0.05 | 0 | 0 | 16 | K | 2 |  |  |  | ROZPOCET | [5 empty] | 0 | 0 | 0 | 0 | 0 | 4 | 0 | 16 | 1442554492
680 | K | 766-PSV-D47 | Dodávka a montáž dveří 800x2100 mm vč. zárubně, zámku kování apod. dle PSV 47 | kus | 1 |  | 0 |  |  | zákl. přenesená |  | 0 | 0.05 | 0.05 | 0 | 0 | 16 | K | 2 |  |  |  | ROZPOCET | [5 empty] | 0 | 0 | 0 | 0 | 0 | 4 | 0 | 16 | 160535035
681 | K | 766-PSV-D48 | Dodávka a montáž dveří 900x1970 mm vč. zárubně, zámku kování apod. dle PSV 48 | kus | 1 |  | 0 |  |  | zákl. přenesená |  | 0 | 0.05 | 0.05 | 0 | 0 | 16 | K | 2 |  |  |  | ROZPOCET | [5 empty] | 0 | 0 | 0 | 0 | 0 | 4 | 0 | 16 | -2030150071
682 | K | 766-PSV-D49 | Dodávka a montáž dveří 800x1970 mm vč. zárubně, zámku kování apod. dle PSV 49 | kus | 1 |  | 0 |  |  | zákl. přenesená |  | 0 | 0.05 | 0.05 | 0 | 0 | 16 | K | 2 |  |  |  | ROZPOCET | [5 empty] | 0 | 0 | 0 | 0 | 0 | 4 | 0 | 16 | -1835994048
683 | K | 766-PSV-D50 | Dodávka a montáž dveří 900x1970 mm vč. zárubně, zámku kování apod. dle PSV 50 | kus | 1 |  | 0 |  |  | zákl. přenesená |  | 0 | 0.05 | 0.05 | 0 | 0 | 16 | K | 2 |  |  |  | ROZPOCET | [5 empty] | 0 | 0 | 0 | 0 | 0 | 4 | 0 | 16 | -554142416
684 | K | 766-PSV-D51 | Dodávka a montáž dveří 800x2100 mm vč. zárubně, zámku kování apod. dle PSV 51 | kus | 1 |  | 0 |  |  | zákl. přenesená |  | 0 | 0.05 | 0.05 | 0 | 0 | 16 | K | 2 |  |  |  | ROZPOCET | [5 empty] | 0 | 0 | 0 | 0 | 0 | 4 | 0 | 16 | -306149270
685 | K | 766-PSV-D52 | Dodávka a montáž dveří 800x1970 mm vč. zárubně, zámku kování apod. dle PSV 52 | kus | 1 |  | 0 |  |  | zákl. přenesená |  | 0 | 0.05 | 0.05 | 0 | 0 | 16 | K | 2 |  |  |  | ROZPOCET | [5 empty] | 0 | 0 | 0 | 0 | 0 | 4 | 0 | 16 | -1751523010
686 | K | 766-PSV-T/02 | Dodávka a montáž opláštění vikýře dle PSV T/02 | m2 | 45 |  | 0 |  |  | zákl. přenesená |  | 0 | 0.01 | 0.45 | 0 | 0 | 16 | K | 2 |  |  |  | ROZPOCET | [5 empty] | 0 | 0 | 0 | 0 | 0 | 4 | 0 | 16 | 1563185981
687 | K | 766-PSV-T/03 | Dodávka a montáž lávky k výlezu na střechu dle PSV T/03 | soubor | 1 |  | 0 |  |  | zákl. přenesená |  | 0 | 0.01 | 0.01 | 0 | 0 | 16 | K | 2 |  |  |  | ROZPOCET | [5 empty] | 0 | 0 | 0 | 0 | 0 | 4 | 0 | 16 | 1615007885
688 | K | 998766121 | Přesun hmot tonážní pro kce truhlářské ruční v objektech v do 6 m | t | 3.745 |  | 0 | CS ÚRS 2024 01 |  | zákl. přenesená |  | 0 | 0 | 0 | 0 | 0 | 16 | K | 2 |  |  |  | ROZPOCET | [5 empty] | 0 | 0 | 0 | 0 | 0 | 4 | 0 | 16 | 454388670
| Online PSC |  | https://podminky.urs.cz/item/CS_URS_2024_01/998766121 | [14 empty] | Online PSC | 2
| D | 767 | Konstrukce zámečnické |  |  |  | 0 |  |  |  |  | 0 |  | 6.9306 |  | 0.6 | 2 | D | 1 |  |  |  | ROZPOCET | [11 empty] | 0
689 | K | 767531111 | Montáž vstupních kovových nebo plastových rohoží čisticích zón | m2 | 4.35 |  | 0 | CS ÚRS 2023 02 |  | zákl. přenesená |  | 0 | 0 | 0 | 0 | 0 | 16 | K | 2 |  |  |  | ROZPOCET | [5 empty] | 0 | 0 | 0 | 0 | 0 | 4 | 0 | 16 | 192793655
| Online PSC |  | https://podminky.urs.cz/item/CS_URS_2023_02/767531111 | [14 empty] | Online PSC | 2
| VV |  | PSV OV/13 | [14 empty] | VV | 2 | 1 | True | 0 | ROZPOCET
| VV |  | 4,35 |  | 4.35 | [12 empty] | VV | 2 | 2 | True | 1 | ROZPOCET
690 | M | 69752100 | rohož textilní provedení 100% PP, zatavený do měkčeného PVC | m2 | 4.785 |  | 0 | CS ÚRS 2024 01 |  | zákl. přenesená |  | 0 | 0.0042 | 0.020097 | 0 | 0 | 32 | M | 2 |  |  |  | ROZPOCET | [5 empty] | 0 | 0 | 0 | 0 | 0 | 4 | 0 | 16 | 1970147349
| VV |  | 4,35*1,1 'Přepočtené koeficientem množství |  | 4.785 | [12 empty] | VV | 2 | 2 | False | 1 | ROZPOCET
691 | K | 767590110 | Montáž podlahového roštu svařovaného | kg | 1309.588 |  | 0 | CS ÚRS 2024 01 |  | zákl. přenesená |  | 0 | 5e-05 | 0.065479 | 0 | 0 | 16 | K | 2 |  |  |  | ROZPOCET | [5 empty] | 0 | 0 | 0 | 0 | 0 | 4 | 0 | 16 | 918824968
| Online PSC |  | https://podminky.urs.cz/item/CS_URS_2024_01/767590110 | [14 empty] | Online PSC | 2
| VV |  | výkres D.1.2.05 - KONSTRUKCE 3.NP - TVAR | [14 empty] | VV | 2 | 1 | True | 0 | ROZPOCET
| VV |  | pororošt 30x3 | [14 empty] | VV | 2 | 1 | True | 0 | ROZPOCET
| VV |  | 693,84 |  | 693.84 | [12 empty] | VV | 2 | 2 | True | 0 | ROZPOCET
| VV |  | pororošt 30x3 | [14 empty] | VV | 2 | 1 | True | 0 | ROZPOCET
| VV |  | 357,448 |  | 357.448 | [12 empty] | VV | 2 | 2 | True | 0 | ROZPOCET
| VV |  | výkres D.1.2.06 - VZT VIKÝŘE A OCELOVÁ PLOŠINA | [14 empty] | VV | 2 | 1 | True | 0 | ROZPOCET
| VV |  | pororošt 30x3 | [14 empty] | VV | 2 | 1 | True | 0 | ROZPOCET
| VV |  | 258,3 |  | 258.3 | [12 empty] | VV | 2 | 2 | True | 0 | ROZPOCET
| VV |  | Součet |  | 1309.588 | [12 empty] | VV | 2 | 4 | True | 1 | ROZPOCET
692 | M | 55347011 | rošt podlahový lisovaný žárově zinkovaný velikost 30/3mm 500x1000mm | kus | 103.131 |  | 0 | CS ÚRS 2024 01 |  | zákl. přenesená |  | 0 | 0.016 | 1.6501 | 0 | 0 | 32 | M | 2 |  |  |  | ROZPOCET | [5 empty] | 0 | 0 | 0 | 0 | 0 | 4 | 0 | 16 | -1402375257
| VV |  | výkres D.1.2.05 - KONSTRUKCE 3.NP - TVAR | [14 empty] | VV | 2 | 1 | True | 0 | ROZPOCET
| VV |  | pororošt 30x3 | [14 empty] | VV | 2 | 1 | True | 0 | ROZPOCET
| VV |  | ((4,2*5,9)/0,5)*1,05 |  | 52.038 | [12 empty] | VV | 2 | 2 | True | 0 | ROZPOCET
| VV |  | pororošt 30x3 | [14 empty] | VV | 2 | 1 | True | 0 | ROZPOCET
| VV |  | ((2,455*5,2)/0,5)*1,05 |  | 26.809 | [12 empty] | VV | 2 | 2 | True | 0 | ROZPOCET
| VV |  | výkres D.1.2.06 - VZT VIKÝŘE A OCELOVÁ PLOŠINA | [14 empty] | VV | 2 | 1 | True | 0 | ROZPOCET
| VV |  | pororošt 30x3 | [14 empty] | VV | 2 | 1 | True | 0 | ROZPOCET
| VV |  | ((1,5*6,15)/0,5)*1,05 |  | 19.373 | [12 empty] | VV | 2 | 2 | True | 0 | ROZPOCET
| VV |  | Součet |  | 98.22 | [12 empty] | VV | 2 | 4 | True | 1 | ROZPOCET
| VV |  | 98,22*1,05 'Přepočtené koeficientem množství |  | 103.131 | [12 empty] | VV | 2 | 2 | False | 1 | ROZPOCET
693 | K | 767590192 | Příplatek k montáži podlahového roštu za úpravu roštu ( krácení ) | m | 20 |  | 0 | CS ÚRS 2024 01 |  | zákl. přenesená |  | 0 | 0 | 0 | 0 | 0 | 16 | K | 2 |  |  |  | ROZPOCET | [5 empty] | 0 | 0 | 0 | 0 | 0 | 4 | 0 | 16 | -212380544
| Online PSC |  | https://podminky.urs.cz/item/CS_URS_2024_01/767590192 | [14 empty] | Online PSC | 2
825 | K | 767610126 | Montáž oken kovových jednoduchých otevíravých do zdiva pl přes 0,6 do 1,5 m2 | m2 | 1.3 |  | 0 | CS ÚRS 2024 01 |  | zákl. přenesená |  | 0 | 0.00037 | 0.000481 | 0 | 0 | 16 | K | 2 |  |  |  | ROZPOCET | [5 empty] | 0 | 0 | 0 | 0 | 0 | 4 | 0 | 16 | -1045342249
| Online PSC |  | https://podminky.urs.cz/item/CS_URS_2024_01/767610126 | [14 empty] | Online PSC | 2
| VV |  | hliníkové okno 2000x650 mm dle PSV O04 | [14 empty] | VV | 2 | 1 | True | 0 | ROZPOCET
| VV |  | 2*0,65 |  | 1.3 | [12 empty] | VV | 2 | 2 | True | 1 | ROZPOCET
619 | M | 766-PSV-O04 | hliníkové okno 2000x650 mm dle PSV O04 | kus | 1 |  | 0 |  |  | zákl. přenesená |  | 0 | 0.06 | 0.06 | 0 | 0 | 32 | M | 2 |  |  |  | ROZPOCET | [5 empty] | 0 | 0 | 0 | 0 | 0 | 4 | 0 | 16 | -1807688807
826 | K | 767610128 | Montáž oken kovových jednoduchých otevíravých do zdiva pl přes 2,5 m2 | m2 | 13.56 |  | 0 | CS ÚRS 2024 01 |  | zákl. přenesená |  | 0 | 0.00027 | 0.0036612 | 0 | 0 | 16 | K | 2 |  |  |  | ROZPOCET | [5 empty] | 0 | 0 | 0 | 0 | 0 | 4 | 0 | 16 | 708618189
| Online PSC |  | https://podminky.urs.cz/item/CS_URS_2024_01/767610128 | [14 empty] | Online PSC | 2
| VV |  | dřevěná sestava okna s dveřmi 4600x2400 mm dle PSV O01 | [14 empty] | VV | 2 | 1 | True | 0 | ROZPOCET
| VV |  | 4,6*2,4 |  | 11.04 | [12 empty] | VV | 2 | 2 | True | 0 | ROZPOCET
| VV |  | okna 1050x2400 mm dle PSV O02 | [14 empty] | VV | 2 | 1 | True | 0 | ROZPOCET
| VV |  | 1,05*2,4 |  | 2.52 | [12 empty] | VV | 2 | 2 | True | 0 | ROZPOCET
| VV |  | Součet |  | 13.56 | [12 empty] | VV | 2 | 4 | True | 1 | ROZPOCET
621 | M | 766-PSV-O01 | hliníková sestava okna s dveřmi 4600x2400 mm dle PSV O01 | kus | 1 |  | 0 |  |  | zákl. přenesená |  | 0 | 0.5 | 0.5 | 0 | 0 | 32 | M | 2 |  |  |  | ROZPOCET | [5 empty] | 0 | 0 | 0 | 0 | 0 | 4 | 0 | 16 | 712536058
622 | M | 766-PSV-O02 | hliníkové okno 1050x2400 mm dle PSV O02 | kus | 1 |  | 0 |  |  | zákl. přenesená |  | 0 | 0.06 | 0.06 | 0 | 0 | 32 | M | 2 |  |  |  | ROZPOCET | [5 empty] | 0 | 0 | 0 | 0 | 0 | 4 | 0 | 16 | 940018404
694 | K | 767627306 | Připojovací spára oken a stěn parotěsnou páskou interiérovou | m | 28.3 |  | 0 | CS ÚRS 2024 01 |  | zákl. přenesená |  | 0 | 6e-05 | 0.001698 | 0 | 0 | 16 | K | 2 |  |  |  | ROZPOCET | [5 empty] | 0 | 0 | 0 | 0 | 0 | 4 | 0 | 16 | 138230846
| Online PSC |  | https://podminky.urs.cz/item/CS_URS_2024_01/767627306 | [14 empty] | Online PSC | 2
| VV |  | napojení vnější omítka - nová přístavba | [14 empty] | VV | 2 | 1 | True | 0 | ROZPOCET
| VV |  | (2*2+2*0,65) |  | 5.3 | [12 empty] | VV | 2 | 2 | True | 0 | ROZPOCET
| VV |  | (2*1,05+2*2,4) |  | 6.9 | [12 empty] | VV | 2 | 2 | True | 0 | ROZPOCET
| VV |  | (2*5,65+2*2,4) |  | 16.1 | [12 empty] | VV | 2 | 2 | True | 0 | ROZPOCET
| VV |  | Součet |  | 28.3 | [12 empty] | VV | 2 | 4 | True | 1 | ROZPOCET
695 | K | 767627307 | Připojovací spára oken a stěn paropropustnou páskou exteriérovou | m | 28.3 |  | 0 | CS ÚRS 2024 01 |  | zákl. přenesená |  | 0 | 7e-05 | 0.001981 | 0 | 0 | 16 | K | 2 |  |  |  | ROZPOCET | [5 empty] | 0 | 0 | 0 | 0 | 0 | 4 | 0 | 16 | -138750399
| Online PSC |  | https://podminky.urs.cz/item/CS_URS_2024_01/767627307 | [14 empty] | Online PSC | 2
827 | K | 767640111 | Montáž dveří ocelových nebo hliníkových vchodových jednokřídlových bez nadsvětlíku | kus | 1 |  | 0 | CS ÚRS 2024 01 |  | zákl. přenesená |  | 0 | 0 | 0 | 0 | 0 | 16 | K | 2 |  |  |  | ROZPOCET | [5 empty] | 0 | 0 | 0 | 0 | 0 | 4 | 0 | 16 | -1834051090
| Online PSC |  | https://podminky.urs.cz/item/CS_URS_2024_01/767640111 | [14 empty] | Online PSC | 2
625 | M | 766-PSV-O03 | hliníkové dveře vstupní 1050x2325 mm dle PSV O03 | kus | 1 |  | 0 |  |  | zákl. přenesená |  | 0 | 0.08 | 0.08 | 0 | 0 | 32 | M | 2 |  |  |  | ROZPOCET | [5 empty] | 0 | 0 | 0 | 0 | 0 | 4 | 0 | 16 | -1291741101
696 | K | 767995112 | Montáž atypických zámečnických konstrukcí hm přes 5 do 10 kg | kg | 72.8 |  | 0 | CS ÚRS 2024 01 |  | zákl. přenesená |  | 0 | 6e-05 | 0.004368 | 0 | 0 | 16 | K | 2 |  |  |  | ROZPOCET | [5 empty] | 0 | 0 | 0 | 0 | 0 | 4 | 0 | 16 | -928133265
| Online PSC |  | https://podminky.urs.cz/item/CS_URS_2024_01/767995112 | [14 empty] | Online PSC | 2
| VV |  | plech ocelový hladký jakost S235JR tl 3mm tabule | [14 empty] | VV | 2 | 1 | True | 0 | ROZPOCET
| VV |  | P3-100 | [14 empty] | VV | 2 | 1 | True | 0 | ROZPOCET
| VV |  | 4,2 |  | 4.2 | [12 empty] | VV | 2 | 2 | True | 0 | ROZPOCET
| VV |  | PAS 30-3 | [14 empty] | VV | 2 | 1 | True | 0 | ROZPOCET
| VV |  | 4,8 |  | 4.8 | [12 empty] | VV | 2 | 2 | True | 0 | ROZPOCET
| VV |  | PAS 30-3 | [14 empty] | VV | 2 | 1 | True | 0 | ROZPOCET
| VV |  | 3 |  | 3 | [12 empty] | VV | 2 | 2 | True | 0 | ROZPOCET
| VV |  | PAS 30-3 | [14 empty] | VV | 2 | 1 | True | 0 | ROZPOCET
| VV |  | 1,8 |  | 1.8 | [12 empty] | VV | 2 | 2 | True | 0 | ROZPOCET
| VV |  | Mezisoučet |  | 13.8 | [12 empty] | VV | 2 | 3 | True | 0 | ROZPOCET
| VV |  | výkres D.1.2.06 - VZT VIKÝŘE A OCELOVÁ PLOŠINA | [14 empty] | VV | 2 | 1 | True | 0 | ROZPOCET
| VV |  | PAS 30-3 | [14 empty] | VV | 2 | 1 | True | 0 | ROZPOCET
| VV |  | 8,9 |  | 8.9 | [12 empty] | VV | 2 | 2 | True | 0 | ROZPOCET
| VV |  | PAS 30-3 | [14 empty] | VV | 2 | 1 | True | 0 | ROZPOCET
| VV |  | 2,2 |  | 2.2 | [12 empty] | VV | 2 | 2 | True | 0 | ROZPOCET
| VV |  | Mezisoučet |  | 11.1 | [12 empty] | VV | 2 | 3 | True | 0 | ROZPOCET
| VV |  | plech ocelový hladký jakost S235JR tl 8mm tabule | [14 empty] | VV | 2 | 1 | True | 0 | ROZPOCET
| VV |  | P8 -80 | [14 empty] | VV | 2 | 1 | True | 0 | ROZPOCET
| VV |  | 8,3 |  | 8.3 | [12 empty] | VV | 2 | 2 | True | 0 | ROZPOCET
| VV |  | P8 -80 | [14 empty] | VV | 2 | 1 | True | 0 | ROZPOCET
| VV |  | 20,1 |  | 20.1 | [12 empty] | VV | 2 | 2 | True | 0 | ROZPOCET
| VV |  | Mezisoučet |  | 28.4 | [12 empty] | VV | 2 | 3 | True | 0 | ROZPOCET
| VV |  | profil ocelový svařovaný jakost S235 průřez čtvercový 50x50x4mm | [14 empty] | VV | 2 | 1 | True | 0 | ROZPOCET
| VV |  | (10,3+9,2) |  | 19.5 | [12 empty] | VV | 2 | 2 | True | 0 | ROZPOCET
| VV |  | Mezisoučet |  | 19.5 | [12 empty] | VV | 2 | 3 | True | 0 | ROZPOCET
| VV |  | Součet |  | 72.8 | [12 empty] | VV | 2 | 4 | True | 1 | ROZPOCET
697 | M | 13611210 | plech ocelový hladký jakost S235JR tl 3mm tabule | t | 0.03 |  | 0 | CS ÚRS 2024 01 |  | zákl. přenesená |  | 0 | 1 | 0.03 | 0 | 0 | 32 | M | 2 |  |  |  | ROZPOCET | [5 empty] | 0 | 0 | 0 | 0 | 0 | 4 | 0 | 16 | 2062271244
| VV |  | výkres D.1.2.05 - KONSTRUKCE 3.NP - TVAR | [14 empty] | VV | 2 | 1 | True | 0 | ROZPOCET
| VV |  | P3-100 | [14 empty] | VV | 2 | 1 | True | 0 | ROZPOCET
| VV |  | 4,2*0,001 |  | 0.004 | [12 empty] | VV | 2 | 2 | True | 0 | ROZPOCET
| VV |  | PAS 30-3 | [14 empty] | VV | 2 | 1 | True | 0 | ROZPOCET
| VV |  | 4,8*0,001 |  | 0.005 | [12 empty] | VV | 2 | 2 | True | 0 | ROZPOCET
| VV |  | PAS 30-3 | [14 empty] | VV | 2 | 1 | True | 0 | ROZPOCET
| VV |  | 3*0,001 |  | 0.003 | [12 empty] | VV | 2 | 2 | True | 0 | ROZPOCET
| VV |  | PAS 30-3 | [14 empty] | VV | 2 | 1 | True | 0 | ROZPOCET
| VV |  | 1,8*0,001 |  | 0.002 | [12 empty] | VV | 2 | 2 | True | 0 | ROZPOCET
| VV |  | Mezisoučet |  | 0.014 | [12 empty] | VV | 2 | 3 | True | 0 | ROZPOCET
| VV |  | výkres D.1.2.06 - VZT VIKÝŘE A OCELOVÁ PLOŠINA | [14 empty] | VV | 2 | 1 | True | 0 | ROZPOCET
| VV |  | PAS 30-3 | [14 empty] | VV | 2 | 1 | True | 0 | ROZPOCET
| VV |  | 8,9*0,001 |  | 0.009 | [12 empty] | VV | 2 | 2 | True | 0 | ROZPOCET
| VV |  | PAS 30-3 | [14 empty] | VV | 2 | 1 | True | 0 | ROZPOCET
| VV |  | 2,2*0,001 |  | 0.002 | [12 empty] | VV | 2 | 2 | True | 0 | ROZPOCET
| VV |  | Mezisoučet |  | 0.011 | [12 empty] | VV | 2 | 3 | True | 0 | ROZPOCET
| VV |  | Součet |  | 0.025 | [12 empty] | VV | 2 | 4 | True | 1 | ROZPOCET
| VV |  | 0,025*1,2 'Přepočtené koeficientem množství |  | 0.03 | [12 empty] | VV | 2 | 2 | False | 1 | ROZPOCET
698 | M | 13611222R | plech ocelový hladký jakost S235JR tl 8mm tabule | t | 0.034 |  | 0 |  |  | zákl. přenesená |  | 0 | 1 | 0.034 | 0 | 0 | 32 | M | 2 |  |  |  | ROZPOCET | [5 empty] | 0 | 0 | 0 | 0 | 0 | 4 | 0 | 16 | 973764114
| VV |  | výkres D.1.2.06 - VZT VIKÝŘE A OCELOVÁ PLOŠINA | [14 empty] | VV | 2 | 1 | True | 0 | ROZPOCET
| VV |  | P8 -80 | [14 empty] | VV | 2 | 1 | True | 0 | ROZPOCET
| VV |  | 8,3*0,001 |  | 0.008 | [12 empty] | VV | 2 | 2 | True | 0 | ROZPOCET
| VV |  | P8 -80 | [14 empty] | VV | 2 | 1 | True | 0 | ROZPOCET
| VV |  | 20,1*0,001 |  | 0.02 | [12 empty] | VV | 2 | 2 | True | 0 | ROZPOCET
| VV |  | Součet |  | 0.028 | [12 empty] | VV | 2 | 4 | True | 1 | ROZPOCET
| VV |  | 0,028*1,2 'Přepočtené koeficientem množství |  | 0.034 | [12 empty] | VV | 2 | 2 | False | 1 | ROZPOCET
699 | M | 14550248 | profil ocelový svařovaný jakost S235 průřez čtvercový 50x50x4mm | t | 0.023 |  | 0 | CS ÚRS 2024 01 |  | zákl. přenesená |  | 0 | 1 | 0.023 | 0 | 0 | 32 | M | 2 |  |  |  | ROZPOCET | [5 empty] | 0 | 0 | 0 | 0 | 0 | 4 | 0 | 16 | 896392633
| VV |  | výkres D.1.2.06 - VZT VIKÝŘE A OCELOVÁ PLOŠINA | [14 empty] | VV | 2 | 1 | True | 0 | ROZPOCET
| VV |  | (10,3+9,2)*0,001 |  | 0.02 | [12 empty] | VV | 2 | 2 | True | 1 | ROZPOCET
| VV |  | 0,02*1,15 'Přepočtené koeficientem množství |  | 0.023 | [12 empty] | VV | 2 | 2 | False | 1 | ROZPOCET
700 | K | 767995113 | Montáž atypických zámečnických konstrukcí hm přes 10 do 20 kg | kg | 127.1 |  | 0 | CS ÚRS 2024 01 |  | zákl. přenesená |  | 0 | 6e-05 | 0.007626 | 0 | 0 | 16 | K | 2 |  |  |  | ROZPOCET | [5 empty] | 0 | 0 | 0 | 0 | 0 | 4 | 0 | 16 | 296533784
| Online PSC |  | https://podminky.urs.cz/item/CS_URS_2024_01/767995113 | [14 empty] | Online PSC | 2
| VV |  | ocel profilová jakost S235JR (11 375) průřez IPE 120 | [14 empty] | VV | 2 | 1 | True | 0 | ROZPOCET
| VV |  | 90,8 |  | 90.8 | [12 empty] | VV | 2 | 2 | True | 0 | ROZPOCET
| VV |  | ocel profilová jakost S235JR (11 375) průřez UPE 120 | [14 empty] | VV | 2 | 1 | True | 0 | ROZPOCET
| VV |  | 36,3 |  | 36.3 | [12 empty] | VV | 2 | 2 | True | 0 | ROZPOCET
| VV |  | Součet |  | 127.1 | [12 empty] | VV | 2 | 4 | True | 1 | ROZPOCET
701 | M | 13010744 | ocel profilová jakost S235JR (11 375) průřez IPE 120 | t | 0.105 |  | 0 | CS ÚRS 2024 01 |  | zákl. přenesená |  | 0 | 1 | 0.105 | 0 | 0 | 32 | M | 2 |  |  |  | ROZPOCET | [5 empty] | 0 | 0 | 0 | 0 | 0 | 4 | 0 | 16 | -949558039
| VV |  | výkres D.1.2.06 - VZT VIKÝŘE A OCELOVÁ PLOŠINA | [14 empty] | VV | 2 | 1 | True | 0 | ROZPOCET
| VV |  | 90,8*0,001 |  | 0.091 | [12 empty] | VV | 2 | 2 | True | 1 | ROZPOCET
| VV |  | 0,091*1,15 'Přepočtené koeficientem množství |  | 0.105 | [12 empty] | VV | 2 | 2 | False | 1 | ROZPOCET
702 | M | 13010930 | ocel profilová jakost S235JR (11 375) průřez UPE 120 | t | 0.041 |  | 0 | CS ÚRS 2024 01 |  | zákl. přenesená |  | 0 | 1 | 0.041 | 0 | 0 | 32 | M | 2 |  |  |  | ROZPOCET | [5 empty] | 0 | 0 | 0 | 0 | 0 | 4 | 0 | 16 | -2053240141
| VV |  | výkres D.1.2.06 - VZT VIKÝŘE A OCELOVÁ PLOŠINA | [14 empty] | VV | 2 | 1 | True | 0 | ROZPOCET
| VV |  | 36,3*0,001 |  | 0.036 | [12 empty] | VV | 2 | 2 | True | 1 | ROZPOCET
| VV |  | 0,036*1,15 'Přepočtené koeficientem množství |  | 0.041 | [12 empty] | VV | 2 | 2 | False | 1 | ROZPOCET
703 | K | 767995115 | Montáž atypických zámečnických konstrukcí hm přes 50 do 100 kg | kg | 148.9 |  | 0 | CS ÚRS 2024 01 |  | zákl. přenesená |  | 0 | 5e-05 | 0.007445 | 0 | 0 | 16 | K | 2 |  |  |  | ROZPOCET | [5 empty] | 0 | 0 | 0 | 0 | 0 | 4 | 0 | 16 | 1248740403
| Online PSC |  | https://podminky.urs.cz/item/CS_URS_2024_01/767995115 | [14 empty] | Online PSC | 2
| VV |  | ocel profilová jakost S235JR (11 375) průřez UPE 120 | [14 empty] | VV | 2 | 1 | True | 0 | ROZPOCET
| VV |  | 148,9 |  | 148.9 | [12 empty] | VV | 2 | 2 | True | 1 | ROZPOCET
704 | M | 13010930 | ocel profilová jakost S235JR (11 375) průřez UPE 120 | t | 0.171 |  | 0 | CS ÚRS 2024 01 |  | zákl. přenesená |  | 0 | 1 | 0.171 | 0 | 0 | 32 | M | 2 |  |  |  | ROZPOCET | [5 empty] | 0 | 0 | 0 | 0 | 0 | 4 | 0 | 16 | 668221040
| VV |  | výkres D.1.2.06 - VZT VIKÝŘE A OCELOVÁ PLOŠINA | [14 empty] | VV | 2 | 1 | True | 0 | ROZPOCET
| VV |  | 148,9*0,001 |  | 0.149 | [12 empty] | VV | 2 | 2 | True | 1 | ROZPOCET
| VV |  | 0,149*1,15 'Přepočtené koeficientem množství |  | 0.171 | [12 empty] | VV | 2 | 2 | False | 1 | ROZPOCET
705 | K | 767995116 | Montáž atypických zámečnických konstrukcí hm přes 100 do 250 kg | kg | 1734 |  | 0 | CS ÚRS 2024 01 |  | zákl. přenesená |  | 0 | 5e-05 | 0.0867 | 0 | 0 | 16 | K | 2 |  |  |  | ROZPOCET | [5 empty] | 0 | 0 | 0 | 0 | 0 | 4 | 0 | 16 | 1912832653
| Online PSC |  | https://podminky.urs.cz/item/CS_URS_2024_01/767995116 | [14 empty] | Online PSC | 2
| VV |  | ocel profilová jakost S235JR (11 375) průřez HEA 100 | [14 empty] | VV | 2 | 1 | True | 0 | ROZPOCET
| VV |  | 668 |  | 668 | [12 empty] | VV | 2 | 2 | True | 0 | ROZPOCET
| VV |  | ocel profilová jakost S235JR (11 375) průřez I (IPN) 180 | [14 empty] | VV | 2 | 1 | True | 0 | ROZPOCET
| VV |  | 618 |  | 618 | [12 empty] | VV | 2 | 2 | True | 0 | ROZPOCET
| VV |  | ocel profilová jakost S235JR (11 375) průřez I (IPN) 220 | [14 empty] | VV | 2 | 1 | True | 0 | ROZPOCET
| VV |  | 448 |  | 448 | [12 empty] | VV | 2 | 2 | True | 0 | ROZPOCET
| VV |  | Součet |  | 1734 | [12 empty] | VV | 2 | 4 | True | 1 | ROZPOCET
706 | M | 13010950 | ocel profilová jakost S235JR (11 375) průřez HEA 100 | t | 0.768 |  | 0 | CS ÚRS 2024 01 |  | zákl. přenesená |  | 0 | 1 | 0.768 | 0 | 0 | 32 | M | 2 |  |  |  | ROZPOCET | [5 empty] | 0 | 0 | 0 | 0 | 0 | 4 | 0 | 16 | -742257137
| VV |  | výkres D.1.2.05 - KONSTRUKCE 3.NP - TVAR | [14 empty] | VV | 2 | 1 | True | 0 | ROZPOCET
| VV |  | 0,668 |  | 0.668 | [12 empty] | VV | 2 | 2 | True | 1 | ROZPOCET
| VV |  | 0,668*1,15 'Přepočtené koeficientem množství |  | 0.768 | [12 empty] | VV | 2 | 2 | False | 1 | ROZPOCET
707 | M | 13010720 | ocel profilová jakost S235JR (11 375) průřez I (IPN) 180 | t | 0.711 |  | 0 | CS ÚRS 2024 01 |  | zákl. přenesená |  | 0 | 1 | 0.711 | 0 | 0 | 32 | M | 2 |  |  |  | ROZPOCET | [5 empty] | 0 | 0 | 0 | 0 | 0 | 4 | 0 | 16 | -917936970
| VV |  | výkres D.1.2.05 - KONSTRUKCE 3.NP - TVAR | [14 empty] | VV | 2 | 1 | True | 0 | ROZPOCET
| VV |  | 0,3165+0,3013 |  | 0.618 | [12 empty] | VV | 2 | 2 | True | 1 | ROZPOCET
| VV |  | 0,618*1,15 'Přepočtené koeficientem množství |  | 0.711 | [12 empty] | VV | 2 | 2 | False | 1 | ROZPOCET
708 | M | 13010724 | ocel profilová jakost S235JR (11 375) průřez I (IPN) 220 | t | 0.515 |  | 0 | CS ÚRS 2024 01 |  | zákl. přenesená |  | 0 | 1 | 0.515 | 0 | 0 | 32 | M | 2 |  |  |  | ROZPOCET | [5 empty] | 0 | 0 | 0 | 0 | 0 | 4 | 0 | 16 | -1107080362
| VV |  | výkres D.1.2.05 - KONSTRUKCE 3.NP - TVAR | [14 empty] | VV | 2 | 1 | True | 0 | ROZPOCET
| VV |  | 0,448 |  | 0.448 | [12 empty] | VV | 2 | 2 | True | 1 | ROZPOCET
| VV |  | 0,448*1,15 'Přepočtené koeficientem množství |  | 0.515 | [12 empty] | VV | 2 | 2 | False | 1 | ROZPOCET
709 | K | 767996701 | Demontáž atypických zámečnických konstrukcí řezáním hm jednotlivých dílů do 50 kg | kg | 300 |  | 0 | CS ÚRS 2024 01 |  | zákl. přenesená |  | 0 | 0 | 0 | 0.001 | 0.3 | 16 | K | 2 |  |  |  | ROZPOCET | [5 empty] | 0 | 0 | 0 | 0 | 0 | 4 | 0 | 16 | -567464659
| Online PSC |  | https://podminky.urs.cz/item/CS_URS_2024_01/767996701 | [14 empty] | Online PSC | 2
| VV |  | demontáže zámečnických výrobků | [14 empty] | VV | 2 | 1 | True | 0 | ROZPOCET
| VV |  | 300 |  | 300 | [12 empty] | VV | 2 | 2 | True | 1 | ROZPOCET
710 | K | 767996801 | Demontáž atypických zámečnických konstrukcí rozebráním hm jednotlivých dílů do 50 kg | kg | 300 |  | 0 | CS ÚRS 2024 01 |  | zákl. přenesená |  | 0 | 0 | 0 | 0.001 | 0.3 | 16 | K | 2 |  |  |  | ROZPOCET | [5 empty] | 0 | 0 | 0 | 0 | 0 | 4 | 0 | 16 | 2109914027
| Online PSC |  | https://podminky.urs.cz/item/CS_URS_2024_01/767996801 | [14 empty] | Online PSC | 2
| VV |  | demontáže zámečnických výrobků - např. elektroskříně legenda 10 apod. | [14 empty] | VV | 2 | 1 | True | 0 | ROZPOCET
| VV |  | 300 |  | 300 | [12 empty] | VV | 2 | 2 | True | 1 | ROZPOCET
711 | K | 767-PSV-OV/014 | demontáže a přemístění + zakrytí skříněk mezi kolnou A.-1_3.01 a informačním centrem + linka v TIC + jejich zpětná montáž dler PSV OV/014 | soubor | 1 |  | 0 |  |  | zákl. přenesená |  | 0 | 0 | 0 | 0 | 0 | 16 | K | 2 |  |  |  | ROZPOCET | [5 empty] | 0 | 0 | 0 | 0 | 0 | 4 | 0 | 16 | 111713599
712 | K | 767-PSV-OV/06 | Dodávka a montáž poklopu 700x700 mm nad novou studnou vč. rámu dle PSV OV/06 | kus | 1 |  | 0 |  |  | zákl. přenesená |  | 0 | 0.05 | 0.05 | 0 | 0 | 16 | K | 2 |  |  |  | ROZPOCET | [5 empty] | 0 | 0 | 0 | 0 | 0 | 4 | 0 | 16 | 1066883959
713 | K | 767-PSV-OV/07 | Dodávka a montáž dvojce vodorovných madel na toaletách dle PSV OV/07 | kus | 1 |  | 0 |  |  | zákl. přenesená |  | 0 | 0.05 | 0.05 | 0 | 0 | 16 | K | 2 |  |  |  | ROZPOCET | [5 empty] | 0 | 0 | 0 | 0 | 0 | 4 | 0 | 16 | -502990322
714 | K | 767-PSV-OV/08 | Dodávka a montáž vodorovného madla na toaletách dle PSV OV/08 | kus | 1 |  | 0 |  |  | zákl. přenesená |  | 0 | 0.05 | 0.05 | 0 | 0 | 16 | K | 2 |  |  |  | ROZPOCET | [5 empty] | 0 | 0 | 0 | 0 | 0 | 4 | 0 | 16 | 222463759
715 | K | 767-PSV-OV/10 | Dodávka a montáž poklopu nové revizní šachty 900x600 mm vč. rámu dle PSV OV/10 | kus | 1 |  | 0 |  |  | zákl. přenesená |  | 0 | 0.05 | 0.05 | 0 | 0 | 16 | K | 2 |  |  |  | ROZPOCET | [5 empty] | 0 | 0 | 0 | 0 | 0 | 4 | 0 | 16 | 1990956851
716 | K | 767-PSV-Z/01 | Dodávka a montáž doplnění zábradlí hlavního schodiště dle PSV Z/01 | soubor | 1 |  | 0 |  |  | zákl. přenesená |  | 0 | 0.05 | 0.05 | 0 | 0 | 16 | K | 2 |  |  |  | ROZPOCET | [5 empty] | 0 | 0 | 0 | 0 | 0 | 4 | 0 | 16 | -522171269
717 | K | 767-PSV-Z/02 | Dodávka a montáž madla venkovního schodiště dle PSV Z/02 | soubor | 1 |  | 0 |  |  | zákl. přenesená |  | 0 | 0.05 | 0.05 | 0 | 0 | 16 | K | 2 |  |  |  | ROZPOCET | [5 empty] | 0 | 0 | 0 | 0 | 0 | 4 | 0 | 16 | -1862178325
718 | K | 767-PSV-Z/03 | Dodávka a montáž madla vyrovnávacího schodiště dle PSV Z/03 | soubor | 1 |  | 0 |  |  | zákl. přenesená |  | 0 | 0.05 | 0.05 | 0 | 0 | 16 | K | 2 |  |  |  | ROZPOCET | [5 empty] | 0 | 0 | 0 | 0 | 0 | 4 | 0 | 16 | -1316140221
719 | K | 767-PSV-Z/04 | Dodávka a montáž vnitřního madla schodiště dle PSV Z/04 | soubor | 1 |  | 0 |  |  | zákl. přenesená |  | 0 | 0.05 | 0.05 | 0 | 0 | 16 | K | 2 |  |  |  | ROZPOCET | [5 empty] | 0 | 0 | 0 | 0 | 0 | 4 | 0 | 16 | 935028712
720 | K | 767-PSV-Z/05 | Dodávka a montáž branky na venkovním schodišti dle PSV Z/05 | soubor | 1 |  | 0 |  |  | zákl. přenesená |  | 0 | 0.05 | 0.05 | 0 | 0 | 16 | K | 2 |  |  |  | ROZPOCET | [5 empty] | 0 | 0 | 0 | 0 | 0 | 4 | 0 | 16 | -22533493
721 | K | 767-PSV-Z/07 | Dodávka a montáž zástěny kolem chladících jednotek na střeše dle PSV Z/07 | soubor | 1 |  | 0 |  |  | zákl. přenesená |  | 0 | 1 | 1 | 0 | 0 | 16 | K | 2 |  |  |  | ROZPOCET | [5 empty] | 0 | 0 | 0 | 0 | 0 | 4 | 0 | 16 | -1801699487
722 | K | 767-PSV-Z/08 | Dodávka a montáž madla schodiště do 1.PP dle PSV Z/08 | soubor | 1 |  | 0 |  |  | zákl. přenesená |  | 0 | 0.05 | 0.05 | 0 | 0 | 16 | K | 2 |  |  |  | ROZPOCET | [5 empty] | 0 | 0 | 0 | 0 | 0 | 4 | 0 | 16 | 448878463
723 | K | 767-PSV-Z/09 | Dodávka a montáž konzoly pod jednotku chlazení dle PSV Z/09 | soubor | 2 |  | 0 |  |  | zákl. přenesená |  | 0 | 0.05 | 0.1 | 0 | 0 | 16 | K | 2 |  |  |  | ROZPOCET | [5 empty] | 0 | 0 | 0 | 0 | 0 | 4 | 0 | 16 | 2021658915
724 | K | 767-PSV-Z/10 | Dodávka a montáž renovace zábradlí v kotelně dle PSV Z/10 | soubor | 1 |  | 0 |  |  | zákl. přenesená |  | 0 | 0.05 | 0.05 | 0 | 0 | 16 | K | 2 |  |  |  | ROZPOCET | [5 empty] | 0 | 0 | 0 | 0 | 0 | 4 | 0 | 16 | 1736369142
725 | K | 767-PSV-Z/11 | Dodávka a montáž madla schodiště dle PSV Z/11 | soubor | 1 |  | 0 |  |  | zákl. přenesená |  | 0 | 0.05 | 0.05 | 0 | 0 | 16 | K | 2 |  |  |  | ROZPOCET | [5 empty] | 0 | 0 | 0 | 0 | 0 | 4 | 0 | 16 | 46417399
726 | K | 767-PSV-Z/13 | Dodávka a montáž zábradlí terasy | soubor | 1 |  | 0 |  |  | zákl. přenesená |  | 0 | 0.283 | 0.283 | 0 | 0 | 16 | K | 2 |  |  |  | ROZPOCET | [5 empty] | 0 | 0 | 0 | 0 | 0 | 4 | 0 | 16 | -1943297792
727 | K | 998767122 | Přesun hmot tonážní pro zámečnické konstrukce ruční v objektech v přes 6 do 12 m | t | 6.931 |  | 0 | CS ÚRS 2024 01 |  | zákl. přenesená |  | 0 | 0 | 0 | 0 | 0 | 16 | K | 2 |  |  |  | ROZPOCET | [5 empty] | 0 | 0 | 0 | 0 | 0 | 4 | 0 | 16 | 108438422
| Online PSC |  | https://podminky.urs.cz/item/CS_URS_2024_01/998767122 | [14 empty] | Online PSC | 2
| D | 771 | Podlahy z dlaždic |  |  |  | 0 |  |  |  |  | 0 |  | 8.1959 |  | 0 | 2 | D | 1 |  |  |  | ROZPOCET | [11 empty] | 0
728 | K | 771111011 | Vysátí podkladu před pokládkou dlažby | m2 | 235.88 |  | 0 | CS ÚRS 2024 01 |  | zákl. přenesená |  | 0 | 0 | 0 | 0 | 0 | 16 | K | 2 |  |  |  | ROZPOCET | [5 empty] | 0 | 0 | 0 | 0 | 0 | 4 | 0 | 16 | -1209961489
| Online PSC |  | https://podminky.urs.cz/item/CS_URS_2024_01/771111011 | [14 empty] | Online PSC | 2
729 | K | 771111012 | Vysátí schodiště před pokládkou dlažby | m | 6 |  | 0 | CS ÚRS 2024 01 |  | zákl. přenesená |  | 0 | 0 | 0 | 0 | 0 | 16 | K | 2 |  |  |  | ROZPOCET | [5 empty] | 0 | 0 | 0 | 0 | 0 | 4 | 0 | 16 | 757240887
| Online PSC |  | https://podminky.urs.cz/item/CS_URS_2024_01/771111012 | [14 empty] | Online PSC | 2
| VV |  | skladba SCH3 – BETONOVÉ SCHODIŠŤOVÉ STUPNĚ | [14 empty] | VV | 2 | 1 | True | 0 | ROZPOCET
| VV |  | 5*1,2 |  | 6 | [12 empty] | VV | 2 | 2 | True | 1 | ROZPOCET
730 | K | 771121011 | Nátěr penetrační na podlahu | m2 | 235.88 |  | 0 | CS ÚRS 2024 01 |  | zákl. přenesená |  | 0 | 0.0003 | 0.070764 | 0 | 0 | 16 | K | 2 |  |  |  | ROZPOCET | [5 empty] | 0 | 0 | 0 | 0 | 0 | 4 | 0 | 16 | -327407034
| Online PSC |  | https://podminky.urs.cz/item/CS_URS_2024_01/771121011 | [14 empty] | Online PSC | 2
| VV |  | Montáž podlah keramických hladkých lepených cementovým flexibilním lepidlem přes 9 do 12 ks/m2 | [14 empty] | VV | 2 | 1 | True | 0 | ROZPOCET
| VV |  | 205,9 |  | 205.9 | [12 empty] | VV | 2 | 2 | True | 0 | ROZPOCET
| VV |  | Montáž podlah keramických hladkých lepených cementovým flexibilním lepidlem přes 22 do 25 ks/m2 | [14 empty] | VV | 2 | 1 | True | 0 | ROZPOCET
| VV |  | 29,98 |  | 29.98 | [12 empty] | VV | 2 | 2 | True | 0 | ROZPOCET
| VV |  | Součet |  | 235.88 | [12 empty] | VV | 2 | 4 | True | 1 | ROZPOCET
731 | K | 771151014 | Samonivelační stěrka podlah pevnosti 20 MPa tl přes 8 do 10 mm | m2 | 1.752 |  | 0 | CS ÚRS 2024 01 |  | zákl. přenesená |  | 0 | 0.015 | 0.02628 | 0 | 0 | 16 | K | 2 |  |  |  | ROZPOCET | [5 empty] | 0 | 0 | 0 | 0 | 0 | 4 | 0 | 16 | -2146538199
| Online PSC |  | https://podminky.urs.cz/item/CS_URS_2024_01/771151014 | [14 empty] | Online PSC | 2
| VV |  | skladba SCH3 – BETONOVÉ SCHODIŠŤOVÉ STUPNĚ | [14 empty] | VV | 2 | 1 | True | 0 | ROZPOCET
| VV |  | 1,46*1,2 |  | 1.752 | [12 empty] | VV | 2 | 2 | True | 1 | ROZPOCET
732 | K | 771161022 | Montáž profilu pro schodové hrany nebo ukončení dlažby | m | 6 |  | 0 | CS ÚRS 2024 01 |  | zákl. přenesená |  | 0 | 0.00034 | 0.00204 | 0 | 0 | 16 | K | 2 |  |  |  | ROZPOCET | [5 empty] | 0 | 0 | 0 | 0 | 0 | 4 | 0 | 16 | 74038181
| Online PSC |  | https://podminky.urs.cz/item/CS_URS_2024_01/771161022 | [14 empty] | Online PSC | 2
| VV |  | skladba SCH3 – BETONOVÉ SCHODIŠŤOVÉ STUPNĚ | [14 empty] | VV | 2 | 1 | True | 0 | ROZPOCET
| VV |  | 5*1,2 |  | 6 | [12 empty] | VV | 2 | 2 | True | 1 | ROZPOCET
733 | M | 59054144 | profil schodový protiskluzový ušlechtilá ocel V2A R10 V6 11x1000mm | m | 6.6 |  | 0 | CS ÚRS 2024 01 |  | zákl. přenesená |  | 0 | 0.0004 | 0.00264 | 0 | 0 | 32 | M | 2 |  |  |  | ROZPOCET | [5 empty] | 0 | 0 | 0 | 0 | 0 | 4 | 0 | 16 | 644202494
| VV |  | 6*1,1 'Přepočtené koeficientem množství |  | 6.6 | [12 empty] | VV | 2 | 2 | False | 1 | ROZPOCET
734 | K | 771474113 | Montáž soklů z dlaždic keramických rovných lepených cementovým flexibilním lepidlem v přes 90 do 120 mm | m | 204.18 |  | 0 | CS ÚRS 2024 01 |  | zákl. přenesená |  | 0 | 0.00058 | 0.11842 | 0 | 0 | 16 | K | 2 |  |  |  | ROZPOCET | [5 empty] | 0 | 0 | 0 | 0 | 0 | 4 | 0 | 16 | 429625938
| Online PSC |  | https://podminky.urs.cz/item/CS_URS_2024_01/771474113 | [14 empty] | Online PSC | 2
| VV |  | výkres D.1.1.401 - PŮDORYS 1PP - NAVRHOVANÝ STAV | [14 empty] | VV | 2 | 1 | True | 0 | ROZPOCET
| VV |  | místnost A.-1_1.22 - chodba | [14 empty] | VV | 2 | 1 | True | 0 | ROZPOCET
| VV |  | (1,86+12,889+2*0,16+2*0,18+1,71+12,106+2*0,15+2*0,115+0,715+1,487+2*0,65+2*0,5) |  | 34.277 | [12 empty] | VV | 2 | 2 | True | 0 | ROZPOCET
| VV |  | -4*0,9 |  | -3.6 | [12 empty] | VV | 2 | 2 | True | 0 | ROZPOCET
| VV |  | -5*0,8 |  | -4 | [12 empty] | VV | 2 | 2 | True | 0 | ROZPOCET
| VV |  | -1,2 |  | -1.2 | [12 empty] | VV | 2 | 2 | True | 0 | ROZPOCET
| VV |  | -1,05 |  | -1.05 | [12 empty] | VV | 2 | 2 | True | 0 | ROZPOCET
| VV |  | místnost A.-1_1.23 - sklad | [14 empty] | VV | 2 | 1 | True | 0 | ROZPOCET
| VV |  | (2*4,69+2*1,85+2*0,35) |  | 13.78 | [12 empty] | VV | 2 | 2 | True | 0 | ROZPOCET
| VV |  | -0,8 |  | -0.8 | [12 empty] | VV | 2 | 2 | True | 0 | ROZPOCET
| VV |  | místnost A.-1_1.25 - technická místnost | [14 empty] | VV | 2 | 1 | True | 0 | ROZPOCET
| VV |  | (1,893+6,015+2,297+5,997+2*0,35) |  | 16.902 | [12 empty] | VV | 2 | 2 | True | 0 | ROZPOCET
| VV |  | -0,8 |  | -0.8 | [12 empty] | VV | 2 | 2 | True | 0 | ROZPOCET
| VV |  | místnost A.-1_2.14 - chodba | [14 empty] | VV | 2 | 1 | True | 0 | ROZPOCET
| VV |  | 2,056+0,97+0,156+1,985 |  | 5.167 | [12 empty] | VV | 2 | 2 | True | 0 | ROZPOCET
| VV |  | místnost A.-1_2.15 - sklad nepotravinového zboží | [14 empty] | VV | 2 | 1 | True | 0 | ROZPOCET
| VV |  | (2*4,435+2*3,02+2*0,3+2*0,45) |  | 16.41 | [12 empty] | VV | 2 | 2 | True | 0 | ROZPOCET
| VV |  | -2*0,8 |  | -1.6 | [12 empty] | VV | 2 | 2 | True | 0 | ROZPOCET
| VV |  | místnost A.-1_2.16 - tech. m. změkčovač vody | [14 empty] | VV | 2 | 1 | True | 0 | ROZPOCET
| VV |  | (8,7+5,958) |  | 14.658 | [12 empty] | VV | 2 | 2 | True | 0 | ROZPOCET
| VV |  | -0,8 |  | -0.8 | [12 empty] | VV | 2 | 2 | True | 0 | ROZPOCET
| VV |  | místnost A.-1_2.17 - sklad nápojů | [14 empty] | VV | 2 | 1 | True | 0 | ROZPOCET
| VV |  | (2*4,5+2*2,464) |  | 13.928 | [12 empty] | VV | 2 | 2 | True | 0 | ROZPOCET
| VV |  | -0,8 |  | -0.8 | [12 empty] | VV | 2 | 2 | True | 0 | ROZPOCET
| VV |  | místnost A.-1_2.19 - sklad potravin | [14 empty] | VV | 2 | 1 | True | 0 | ROZPOCET
| VV |  | (2*2,63+2*3,46+2*0,453) |  | 13.086 | [12 empty] | VV | 2 | 2 | True | 0 | ROZPOCET
| VV |  | -0,9-0,8 |  | -1.7 | [12 empty] | VV | 2 | 2 | True | 0 | ROZPOCET
| VV |  | místnost A.-1_2.20 - chlad. sklad potravin | [14 empty] | VV | 2 | 1 | True | 0 | ROZPOCET
| VV |  | (2*2,63+2*2,45) |  | 10.16 | [12 empty] | VV | 2 | 2 | True | 0 | ROZPOCET
| VV |  | místnost A.-1_2.21 - přípojka vody | [14 empty] | VV | 2 | 1 | True | 0 | ROZPOCET
| VV |  | (2*2,411+2*0,898) |  | 6.618 | [12 empty] | VV | 2 | 2 | True | 0 | ROZPOCET
| VV |  | -0,7 |  | -0.7 | [12 empty] | VV | 2 | 2 | True | 0 | ROZPOCET
| VV |  | místnost A.-1_2.27 - zázemí zvedací plošiny | [14 empty] | VV | 2 | 1 | True | 0 | ROZPOCET
| VV |  | (0,95+2*0,46) |  | 1.87 | [12 empty] | VV | 2 | 2 | True | 0 | ROZPOCET
| VV |  | místnost A.-1_3.02 - informační centrum | [14 empty] | VV | 2 | 1 | True | 0 | ROZPOCET
| VV |  | 2*11,16+5,935+0,55 |  | 28.805 | [12 empty] | VV | 2 | 2 | True | 0 | ROZPOCET
| VV |  | -0,8 |  | -0.8 | [12 empty] | VV | 2 | 2 | True | 0 | ROZPOCET
| VV |  | výkres D.1.1.403 - PŮDORYS 1NP - NAVRHOVANÝ STAV | [14 empty] | VV | 2 | 1 | True | 0 | ROZPOCET
| VV |  | místnost A.-1_1.04 - schodiště | [14 empty] | VV | 2 | 1 | True | 0 | ROZPOCET
| VV |  | (2*3,173+2*1,95) |  | 10.246 | [12 empty] | VV | 2 | 2 | True | 0 | ROZPOCET
| VV |  | -1,95 |  | -1.95 | [12 empty] | VV | 2 | 2 | True | 0 | ROZPOCET
| VV |  | místnost A.-1_1.05 - chodba | [14 empty] | VV | 2 | 1 | True | 0 | ROZPOCET
| VV |  | (1,338+0,703+2,104+1,2+3,308+0,613+0,663) |  | 9.929 | [12 empty] | VV | 2 | 2 | True | 0 | ROZPOCET
| VV |  | -3*0,9 |  | -2.7 | [12 empty] | VV | 2 | 2 | True | 0 | ROZPOCET
| VV |  | -0,8 |  | -0.8 | [12 empty] | VV | 2 | 2 | True | 0 | ROZPOCET
| VV |  | místnost A.-1_1.21 - technická místnost slaboproud | [14 empty] | VV | 2 | 1 | True | 0 | ROZPOCET
| VV |  | (2*1,688+2*1,08) |  | 5.536 | [12 empty] | VV | 2 | 2 | True | 0 | ROZPOCET
| VV |  | -0,8 |  | -0.8 | [12 empty] | VV | 2 | 2 | True | 0 | ROZPOCET
| VV |  | místnost A.-1_2.11a - strojovna výtahu | [14 empty] | VV | 2 | 1 | True | 0 | ROZPOCET
| VV |  | (2*1,1+2*0,945) |  | 4.09 | [12 empty] | VV | 2 | 2 | True | 0 | ROZPOCET
| VV |  | -0,7 |  | -0.7 | [12 empty] | VV | 2 | 2 | True | 0 | ROZPOCET
| VV |  | místnost A.-1_2.13 - schodiště | [14 empty] | VV | 2 | 1 | True | 0 | ROZPOCET
| VV |  | (2*1,481+2*1,2) |  | 5.362 | [12 empty] | VV | 2 | 2 | True | 0 | ROZPOCET
| VV |  | -0,9-0,9-1,2 |  | -3 | [12 empty] | VV | 2 | 2 | True | 0 | ROZPOCET
| VV |  | místnost A.-1_3.29 - pronájem | [14 empty] | VV | 2 | 1 | True | 0 | ROZPOCET
| VV |  | (4,078+3,871+0,15+2,334+4,583+6,19+2*0,375) |  | 21.956 | [12 empty] | VV | 2 | 2 | True | 0 | ROZPOCET
| VV |  | -0,8 |  | -0.8 | [12 empty] | VV | 2 | 2 | True | 0 | ROZPOCET
| VV |  | Součet |  | 204.18 | [12 empty] | VV | 2 | 4 | True | 1 | ROZPOCET
735 | M | 597611R6 | sokl keramický výšky přes 90 do 120mm | m | 224.598 |  | 0 |  |  | zákl. přenesená |  | 0 | 0.00264 | 0.59294 | 0 | 0 | 32 | M | 2 |  |  |  | ROZPOCET | [5 empty] | 0 | 0 | 0 | 0 | 0 | 4 | 0 | 16 | 2131123303
| VV |  | 204,18*1,1 'Přepočtené koeficientem množství |  | 224.598 | [12 empty] | VV | 2 | 2 | False | 1 | ROZPOCET
736 | K | 771474114 | Montáž soklů z dlaždic keramických rovných lepených cementovým flexibilním lepidlem v přes 120 do 150 mm | m | 78.111 |  | 0 | CS ÚRS 2024 01 |  | zákl. přenesená |  | 0 | 0.00074 | 0.057802 | 0 | 0 | 16 | K | 2 |  |  |  | ROZPOCET | [5 empty] | 0 | 0 | 0 | 0 | 0 | 4 | 0 | 16 | 1160950898
| Online PSC |  | https://podminky.urs.cz/item/CS_URS_2024_01/771474114 | [14 empty] | Online PSC | 2
| VV |  | výkres 05 - gastro instalační plán - sokl | [14 empty] | VV | 2 | 1 | True | 0 | ROZPOCET
| VV |  | (5,33+0,61+2,15+4,23+1,4+5,17+1+0,65+4,23+1+5,12+0,81+0,81+0,76+0,82+1,25+1,08+1) |  | 37.42 | [12 empty] | VV | 2 | 2 | True | 0 | ROZPOCET
| VV |  | požlábky mimo sokl v kuchyni | [14 empty] | VV | 2 | 1 | True | 0 | ROZPOCET
| VV |  | 3,732+0,43+0,6+0,43+2,014+1,09+0,43+2,653+0,3+0,715+0,8+0,2+2+1+0,835+1,735+2,83+3,445+2,503+0,1+0,7+1,85+0,115+1,35+1,695+2,96+0,49+2,158+1,256+0,275 |  | 40.691 | [12 empty] | VV | 2 | 2 | True | 0 | ROZPOCET
| VV |  | Součet |  | 78.111 | [12 empty] | VV | 2 | 4 | True | 1 | ROZPOCET
737 | M | 5976119R | sokl keramickým obkladem výšky 150 mm vč. požlábku | m | 85.923 |  | 0 |  |  | zákl. přenesená |  | 0 | 0.00198 | 0.17013 | 0 | 0 | 32 | M | 2 |  |  |  | ROZPOCET | [5 empty] | 0 | 0 | 0 | 0 | 0 | 4 | 0 | 16 | 1524903432
| VV |  | 78,112*1,1 'Přepočtené koeficientem množství |  | 85.923 | [12 empty] | VV | 2 | 2 | False | 1 | ROZPOCET
738 | K | 771574416 | Montáž podlah keramických hladkých lepených cementovým flexibilním lepidlem přes 9 do 12 ks/m2 | m2 | 205.9 |  | 0 | CS ÚRS 2024 01 |  | zákl. přenesená |  | 0 | 0.006 | 1.2354 | 0 | 0 | 16 | K | 2 |  |  |  | ROZPOCET | [5 empty] | 0 | 0 | 0 | 0 | 0 | 4 | 0 | 16 | -1442232770
| Online PSC |  | https://podminky.urs.cz/item/CS_URS_2024_01/771574416 | [14 empty] | Online PSC | 2
| VV |  | dlažba keramická slinutá NP05 | [14 empty] | VV | 2 | 1 | True | 0 | ROZPOCET
| VV |  | 68,16 |  | 68.16 | [12 empty] | VV | 2 | 2 | True | 0 | ROZPOCET
| VV |  | dlažba keramická slinutá NP14, NP16a, NP16b | [14 empty] | VV | 2 | 1 | True | 0 | ROZPOCET
| VV |  | 77,48 |  | 77.48 | [12 empty] | VV | 2 | 2 | True | 0 | ROZPOCET
| VV |  | dlažba keramická slinutá NP15b, NP15c, NP15d, NP15e | [14 empty] | VV | 2 | 1 | True | 0 | ROZPOCET
| VV |  | 27,19 |  | 27.19 | [12 empty] | VV | 2 | 2 | True | 0 | ROZPOCET
| VV |  | dlažba keramická slinutá NP17, NP18 | [14 empty] | VV | 2 | 1 | True | 0 | ROZPOCET
| VV |  | 33,07 |  | 33.07 | [12 empty] | VV | 2 | 2 | True | 0 | ROZPOCET
| VV |  | Součet |  | 205.9 | [12 empty] | VV | 2 | 4 | True | 1 | ROZPOCET
739 | M | 597611R1 | dlažba keramická slinutá skladba NP05 | m2 | 74.976 |  | 0 |  |  | zákl. přenesená |  | 0 | 0.022 | 1.6495 | 0 | 0 | 32 | M | 2 |  |  |  | ROZPOCET | [5 empty] | 0 | 0 | 0 | 0 | 0 | 4 | 0 | 16 | 1415614112
| VV |  | skladba_NP05 |  | 68.16 | [12 empty] | VV | 2 | 2 | True | 1 | ROZPOCET
| VV |  | 68,16*1,1 'Přepočtené koeficientem množství |  | 74.976 | [12 empty] | VV | 2 | 2 | False | 1 | ROZPOCET
740 | M | 597611R2 | keramická dlažba slinutá jednobarevná 300/300/9, R10B, R11B skladba NP14, NP16a, NP16b | m2 | 85.228 |  | 0 |  |  | zákl. přenesená |  | 0 | 0.022 | 1.875 | 0 | 0 | 32 | M | 2 |  |  |  | ROZPOCET | [5 empty] | 0 | 0 | 0 | 0 | 0 | 4 | 0 | 16 | 391615788
| VV |  | skladba_NP14 |  | 6 | [12 empty] | VV | 2 | 2 | True | 0 | ROZPOCET
| VV |  | skladba_NP16a |  | 64.81 | [12 empty] | VV | 2 | 2 | True | 0 | ROZPOCET
| VV |  | skladba_NP16b |  | 6.67 | [12 empty] | VV | 2 | 2 | True | 0 | ROZPOCET
| VV |  | Součet |  | 77.48 | [12 empty] | VV | 2 | 4 | True | 1 | ROZPOCET
| VV |  | 77,48*1,1 'Přepočtené koeficientem množství |  | 85.228 | [12 empty] | VV | 2 | 2 | False | 1 | ROZPOCET
741 | M | 597611R4 | keramická dlažba slinutá jednobarevná 300/300/9 mat skladba NP15b, NP15c, NP15d, NP15e | m2 | 29.909 |  | 0 |  |  | zákl. přenesená |  | 0 | 0.022 | 0.658 | 0 | 0 | 32 | M | 2 |  |  |  | ROZPOCET | [5 empty] | 0 | 0 | 0 | 0 | 0 | 4 | 0 | 16 | 2130839314
| VV |  | skladba_NP15b |  | 5.86 | [12 empty] | VV | 2 | 2 | True | 0 | ROZPOCET
| VV |  | skladba_NP15c |  | 1.39 | [12 empty] | VV | 2 | 2 | True | 0 | ROZPOCET
| VV |  | skladba_NP15d |  | 4.13 | [12 empty] | VV | 2 | 2 | True | 0 | ROZPOCET
| VV |  | skladba_NP15e |  | 15.81 | [12 empty] | VV | 2 | 2 | True | 0 | ROZPOCET
| VV |  | Součet |  | 27.19 | [12 empty] | VV | 2 | 4 | True | 1 | ROZPOCET
| VV |  | 27,19*1,1 'Přepočtené koeficientem množství |  | 29.909 | [12 empty] | VV | 2 | 2 | False | 1 | ROZPOCET
742 | M | 597611R5 | keramická dlažba slinutá jednobarevná 300/300/9, R10B, R11B skladba NP17, NP18 | m2 | 36.308 |  | 0 |  |  | zákl. přenesená |  | 0 | 0.022 | 0.79878 | 0 | 0 | 32 | M | 2 |  |  |  | ROZPOCET | [5 empty] | 0 | 0 | 0 | 0 | 0 | 4 | 0 | 16 | -328798756
| VV |  | skladba_NP17 |  | 10.61 | [12 empty] | VV | 2 | 2 | True | 0 | ROZPOCET
| VV |  | skladba_NP18 |  | 22.397 | [12 empty] | VV | 2 | 2 | True | 0 | ROZPOCET
| VV |  | Součet |  | 33.007 | [12 empty] | VV | 2 | 4 | True | 1 | ROZPOCET
| VV |  | 33,007*1,1 'Přepočtené koeficientem množství |  | 36.308 | [12 empty] | VV | 2 | 2 | False | 1 | ROZPOCET
743 | K | 771574419 | Montáž podlah keramických hladkých lepených cementovým flexibilním lepidlem přes 22 do 25 ks/m2 | m2 | 29.98 |  | 0 | CS ÚRS 2024 01 |  | zákl. přenesená |  | 0 | 0.00538 | 0.16129 | 0 | 0 | 16 | K | 2 |  |  |  | ROZPOCET | [5 empty] | 0 | 0 | 0 | 0 | 0 | 4 | 0 | 16 | -1515182783
| Online PSC |  | https://podminky.urs.cz/item/CS_URS_2024_01/771574419 | [14 empty] | Online PSC | 2
| VV |  | dlažba keramická slinutá NP02 | [14 empty] | VV | 2 | 1 | True | 0 | ROZPOCET
| VV |  | 29,98 |  | 29.98 | [12 empty] | VV | 2 | 2 | True | 1 | ROZPOCET
744 | M | 597610R0 | keramická dlažba slinutá jednobarevná 200/200/9, R10B skladba NP02 | m2 | 32.978 |  | 0 |  |  | zákl. přenesená |  | 0 | 0.0126 | 0.41552 | 0 | 0 | 32 | M | 2 |  |  |  | ROZPOCET | [5 empty] | 0 | 0 | 0 | 0 | 0 | 4 | 0 | 16 | 1607578228
| VV |  | skladba_NP02 |  | 29.98 | [12 empty] | VV | 2 | 2 | True | 1 | ROZPOCET
| VV |  | 29,98*1,1 'Přepočtené koeficientem množství |  | 32.978 | [12 empty] | VV | 2 | 2 | False | 1 | ROZPOCET
745 | K | 771577211 | Příplatek k montáži podlah keramických lepených cementovým flexibilním lepidlem za plochu do 5 m2 | m2 | 24.517 |  | 0 | CS ÚRS 2024 01 |  | zákl. přenesená |  | 0 | 0 | 0 | 0 | 0 | 16 | K | 2 |  |  |  | ROZPOCET | [5 empty] | 0 | 0 | 0 | 0 | 0 | 4 | 0 | 16 | 353109314
| Online PSC |  | https://podminky.urs.cz/item/CS_URS_2024_01/771577211 | [14 empty] | Online PSC | 2
| VV |  | místnost A.-1_2.13 - sklad hrubá příprava zeleniny | [14 empty] | VV | 2 | 1 | True | 0 | ROZPOCET
| VV |  | 4,54 |  | 4.54 | [12 empty] | VV | 2 | 2 | True | 0 | ROZPOCET
| VV |  | místnost A.-1_3.30 - předsíň | [14 empty] | VV | 2 | 1 | True | 0 | ROZPOCET
| VV |  | 1,54 |  | 1.54 | [12 empty] | VV | 2 | 2 | True | 0 | ROZPOCET
| VV |  | místnost A.-1_3.32 - sklad | [14 empty] | VV | 2 | 1 | True | 0 | ROZPOCET
| VV |  | 4,32 |  | 4.32 | [12 empty] | VV | 2 | 2 | True | 0 | ROZPOCET
| VV |  | místnost A.-1_3.31 - wc | [14 empty] | VV | 2 | 1 | True | 0 | ROZPOCET
| VV |  | 1,39 |  | 1.39 | [12 empty] | VV | 2 | 2 | True | 0 | ROZPOCET
| VV |  | místnost A.-1_1.25 - předsíň | [14 empty] | VV | 2 | 1 | True | 0 | ROZPOCET
| VV |  | 4,13 |  | 4.13 | [12 empty] | VV | 2 | 2 | True | 0 | ROZPOCET
| VV |  | místnost A.-1_1.26 - úklid | [14 empty] | VV | 2 | 1 | True | 0 | ROZPOCET
| VV |  | 1,72 |  | 1.72 | [12 empty] | VV | 2 | 2 | True | 0 | ROZPOCET
| VV |  | místnost A.-1_2.11a - strojovna výtahu | [14 empty] | VV | 2 | 1 | True | 0 | ROZPOCET
| VV |  | 1,05 |  | 1.05 | [12 empty] | VV | 2 | 2 | True | 0 | ROZPOCET
| VV |  | místnost A.-1_2.16 - předsíň | [14 empty] | VV | 2 | 1 | True | 0 | ROZPOCET
| VV |  | 1,52 |  | 1.52 | [12 empty] | VV | 2 | 2 | True | 0 | ROZPOCET
| VV |  | místnost A.-1_2.17 - wc | [14 empty] | VV | 2 | 1 | True | 0 | ROZPOCET
| VV |  | 1,38 |  | 1.38 | [12 empty] | VV | 2 | 2 | True | 0 | ROZPOCET
| VV |  | místnost A.-1_2.13 - schodiště | [14 empty] | VV | 2 | 1 | True | 0 | ROZPOCET
| VV |  | 1,481*1,2 |  | 1.777 | [12 empty] | VV | 2 | 2 | True | 0 | ROZPOCET
| VV |  | místnost A.-1_2.14 - úklid | [14 empty] | VV | 2 | 1 | True | 0 | ROZPOCET
| VV |  | 1,15 |  | 1.15 | [12 empty] | VV | 2 | 2 | True | 0 | ROZPOCET
| VV |  | Součet |  | 24.517 | [12 empty] | VV | 2 | 4 | True | 1 | ROZPOCET
746 | K | 771591112 | Izolace pod dlažbu nátěrem nebo stěrkou ve dvou vrstvách | m2 | 160.367 |  | 0 | CS ÚRS 2024 01 |  | zákl. přenesená |  | 0 | 0.0015 | 0.24055 | 0 | 0 | 16 | K | 2 |  |  |  | ROZPOCET | [5 empty] | 0 | 0 | 0 | 0 | 0 | 4 | 0 | 16 | 1418764336
| Online PSC |  | https://podminky.urs.cz/item/CS_URS_2024_01/771591112 | [14 empty] | Online PSC | 2
| VV |  | skladba_NP02 |  | 29.98 | [12 empty] | VV | 2 | 2 | True | 0 | ROZPOCET
| VV |  | skladba_NP14 |  | 6 | [12 empty] | VV | 2 | 2 | True | 0 | ROZPOCET
| VV |  | skladba_NP15c |  | 1.39 | [12 empty] | VV | 2 | 2 | True | 0 | ROZPOCET
| VV |  | skladba_NP15e |  | 15.81 | [12 empty] | VV | 2 | 2 | True | 0 | ROZPOCET
| VV |  | skladba_NP16a |  | 64.81 | [12 empty] | VV | 2 | 2 | True | 0 | ROZPOCET
| VV |  | skladba_NP16b |  | 6.67 | [12 empty] | VV | 2 | 2 | True | 0 | ROZPOCET
| VV |  | skladba_NP17 |  | 10.61 | [12 empty] | VV | 2 | 2 | True | 0 | ROZPOCET
| VV |  | skladba_NP18 |  | 22.397 | [12 empty] | VV | 2 | 2 | True | 0 | ROZPOCET
| VV |  | skladba SCH3 – BETONOVÉ SCHODIŠŤOVÉ STUPNĚ | [14 empty] | VV | 2 | 1 | True | 0 | ROZPOCET
| VV |  | 1,5*1,2 |  | 1.8 | [12 empty] | VV | 2 | 2 | True | 0 | ROZPOCET
| VV |  | 0,75*1,2 |  | 0.9 | [12 empty] | VV | 2 | 2 | True | 0 | ROZPOCET
| VV |  | Součet |  | 160.367 | [12 empty] | VV | 2 | 4 | True | 1 | ROZPOCET
747 | K | 771591115 | Podlahy spárování silikonem | m | 300 |  | 0 | CS ÚRS 2024 01 |  | zákl. přenesená |  | 0 | 3e-05 | 0.009 | 0 | 0 | 16 | K | 2 |  |  |  | ROZPOCET | [5 empty] | 0 | 0 | 0 | 0 | 0 | 4 | 0 | 16 | 554028597
| Online PSC |  | https://podminky.urs.cz/item/CS_URS_2024_01/771591115 | [14 empty] | Online PSC | 2
748 | K | 771591184 | Pracnější řezání podlah z dlaždic keramických rovné | m | 24 |  | 0 | CS ÚRS 2024 01 |  | zákl. přenesená |  | 0 | 0 | 0 | 0 | 0 | 16 | K | 2 |  |  |  | ROZPOCET | [5 empty] | 0 | 0 | 0 | 0 | 0 | 4 | 0 | 16 | 866370420
| Online PSC |  | https://podminky.urs.cz/item/CS_URS_2024_01/771591184 | [14 empty] | Online PSC | 2
749 | K | 771591241 | Izolace těsnícími pásy vnitřní kout | kus | 141 |  | 0 | CS ÚRS 2024 01 |  | zákl. přenesená |  | 0 | 0.00021 | 0.02961 | 0 | 0 | 16 | K | 2 |  |  |  | ROZPOCET | [5 empty] | 0 | 0 | 0 | 0 | 0 | 4 | 0 | 16 | -1223747421
| Online PSC |  | https://podminky.urs.cz/item/CS_URS_2024_01/771591241 | [14 empty] | Online PSC | 2
| VV |  | skladba NP02 | [14 empty] | VV | 2 | 1 | True | 0 | ROZPOCET
| VV |  | RESTAURACE KVĚTNICE | [14 empty] | VV | 2 | 1 | True | 0 | ROZPOCET
| VV |  | místnost A.-1_2.12 - šatna muži | [14 empty] | VV | 2 | 1 | True | 0 | ROZPOCET
| VV |  | 15 |  | 15 | [12 empty] | VV | 2 | 2 | True | 0 | ROZPOCET
| VV |  | místnost A.-1_2.13 - sklad hrubá příprava zeleniny | [14 empty] | VV | 2 | 1 | True | 0 | ROZPOCET
| VV |  | 6 |  | 6 | [12 empty] | VV | 2 | 2 | True | 0 | ROZPOCET
| VV |  | místnost A.-1_2.18 - šatna ženy | [14 empty] | VV | 2 | 1 | True | 0 | ROZPOCET
| VV |  | 15 |  | 15 | [12 empty] | VV | 2 | 2 | True | 0 | ROZPOCET
| VV |  | místnost A.-1_2.20 - chlad. sklad potravin | [14 empty] | VV | 2 | 1 | True | 0 | ROZPOCET
| VV |  | 5 |  | 5 | [12 empty] | VV | 2 | 2 | True | 0 | ROZPOCET
| VV |  | skladba NP 14 | [14 empty] | VV | 2 | 1 | True | 0 | ROZPOCET
| VV |  | místnost A.-1_2.10 - kuchyň | [14 empty] | VV | 2 | 1 | True | 0 | ROZPOCET
| VV |  | 12 |  | 12 | [12 empty] | VV | 2 | 2 | True | 0 | ROZPOCET
| VV |  | skladba NP15c | [14 empty] | VV | 2 | 1 | True | 0 | ROZPOCET
| VV |  | místnost A.-1_3.31 - wc | [14 empty] | VV | 2 | 1 | True | 0 | ROZPOCET
| VV |  | 4 |  | 4 | [12 empty] | VV | 2 | 2 | True | 0 | ROZPOCET
| VV |  | skladba NP 15e | [14 empty] | VV | 2 | 1 | True | 0 | ROZPOCET
| VV |  | místnost A.-1_1.26 - úklid | [14 empty] | VV | 2 | 1 | True | 0 | ROZPOCET
| VV |  | 4 |  | 4 | [12 empty] | VV | 2 | 2 | True | 0 | ROZPOCET
| VV |  | místnost A.-1_1.27 - wc muži | [14 empty] | VV | 2 | 1 | True | 0 | ROZPOCET
| VV |  | 12 |  | 12 | [12 empty] | VV | 2 | 2 | True | 0 | ROZPOCET
| VV |  | místnost A.-1_1.28 - wc ženy | [14 empty] | VV | 2 | 1 | True | 0 | ROZPOCET
| VV |  | 12 |  | 12 | [12 empty] | VV | 2 | 2 | True | 0 | ROZPOCET
| VV |  | skladba NP16a | [14 empty] | VV | 2 | 1 | True | 0 | ROZPOCET
| VV |  | místnost A.-1_2.09 - office | [14 empty] | VV | 2 | 1 | True | 0 | ROZPOCET
| VV |  | 5 |  | 5 | [12 empty] | VV | 2 | 2 | True | 0 | ROZPOCET
| VV |  | místnost A.-1_2.18 - sklad | [14 empty] | VV | 2 | 1 | True | 0 | ROZPOCET
| VV |  | 4 |  | 4 | [12 empty] | VV | 2 | 2 | True | 0 | ROZPOCET
| VV |  | skladba NP16b | [14 empty] | VV | 2 | 1 | True | 0 | ROZPOCET
| VV |  | místnost A.-1_2.20 - sklad | [14 empty] | VV | 2 | 1 | True | 0 | ROZPOCET
| VV |  | 5 |  | 5 | [12 empty] | VV | 2 | 2 | True | 0 | ROZPOCET
| VV |  | skladba NP17 | [14 empty] | VV | 2 | 1 | True | 0 | ROZPOCET
| VV |  | místnost A.-1_2.11a - strojovna výtahu | [14 empty] | VV | 2 | 1 | True | 0 | ROZPOCET
| VV |  | 4 |  | 4 | [12 empty] | VV | 2 | 2 | True | 0 | ROZPOCET
| VV |  | místnost A.-1_2.15 - chodba | [14 empty] | VV | 2 | 1 | True | 0 | ROZPOCET
| VV |  | 5 |  | 5 | [12 empty] | VV | 2 | 2 | True | 0 | ROZPOCET
| VV |  | místnost A.-1_2.16 - předsíň | [14 empty] | VV | 2 | 1 | True | 0 | ROZPOCET
| VV |  | 4 |  | 4 | [12 empty] | VV | 2 | 2 | True | 0 | ROZPOCET
| VV |  | místnost A.-1_2.17 - wc | [14 empty] | VV | 2 | 1 | True | 0 | ROZPOCET
| VV |  | 4 |  | 4 | [12 empty] | VV | 2 | 2 | True | 0 | ROZPOCET
| VV |  | skladba NP18 | [14 empty] | VV | 2 | 1 | True | 0 | ROZPOCET
| VV |  | místnost A.-1_2.12 - umývárna nádobí | [14 empty] | VV | 2 | 1 | True | 0 | ROZPOCET
| VV |  | 6 |  | 6 | [12 empty] | VV | 2 | 2 | True | 0 | ROZPOCET
| VV |  | místnost A.-1_2.13 - schodiště | [14 empty] | VV | 2 | 1 | True | 0 | ROZPOCET
| VV |  | 4 |  | 4 | [12 empty] | VV | 2 | 2 | True | 0 | ROZPOCET
| VV |  | místnost A.-1_2.14 - úklid | [14 empty] | VV | 2 | 1 | True | 0 | ROZPOCET
| VV |  | 5 |  | 5 | [12 empty] | VV | 2 | 2 | True | 0 | ROZPOCET
| VV |  | skladba SCH3 – BETONOVÉ SCHODIŠŤOVÉ STUPNĚ | [14 empty] | VV | 2 | 1 | True | 0 | ROZPOCET
| VV |  | 10 |  | 10 | [12 empty] | VV | 2 | 2 | True | 0 | ROZPOCET
| VV |  | Součet |  | 141 | [12 empty] | VV | 2 | 4 | True | 1 | ROZPOCET
750 | K | 771591242 | Izolace těsnícími pásy vnější roh | kus | 60 |  | 0 | CS ÚRS 2024 01 |  | zákl. přenesená |  | 0 | 0.0002 | 0.012 | 0 | 0 | 16 | K | 2 |  |  |  | ROZPOCET | [5 empty] | 0 | 0 | 0 | 0 | 0 | 4 | 0 | 16 | -716151529
| Online PSC |  | https://podminky.urs.cz/item/CS_URS_2024_01/771591242 | [14 empty] | Online PSC | 2
| VV |  | skladba NP02 | [14 empty] | VV | 2 | 1 | True | 0 | ROZPOCET
| VV |  | RESTAURACE KVĚTNICE | [14 empty] | VV | 2 | 1 | True | 0 | ROZPOCET
| VV |  | místnost A.-1_2.12 - šatna muži | [14 empty] | VV | 2 | 1 | True | 0 | ROZPOCET
| VV |  | 3 |  | 3 | [12 empty] | VV | 2 | 2 | True | 0 | ROZPOCET
| VV |  | místnost A.-1_2.13 - sklad hrubá příprava zeleniny | [14 empty] | VV | 2 | 1 | True | 0 | ROZPOCET
| VV |  | 2 |  | 2 | [12 empty] | VV | 2 | 2 | True | 0 | ROZPOCET
| VV |  | místnost A.-1_2.18 - šatna ženy | [14 empty] | VV | 2 | 1 | True | 0 | ROZPOCET
| VV |  | 2 |  | 2 | [12 empty] | VV | 2 | 2 | True | 0 | ROZPOCET
| VV |  | místnost A.-1_2.20 - chlad. sklad potravin | [14 empty] | VV | 2 | 1 | True | 0 | ROZPOCET
| VV |  | 4 |  | 4 | [12 empty] | VV | 2 | 2 | True | 0 | ROZPOCET
| VV |  | skladba NP 14 | [14 empty] | VV | 2 | 1 | True | 0 | ROZPOCET
| VV |  | místnost A.-1_2.10 - kuchyň | [14 empty] | VV | 2 | 1 | True | 0 | ROZPOCET
| VV |  | 12 |  | 12 | [12 empty] | VV | 2 | 2 | True | 0 | ROZPOCET
| VV |  | místnost A.-1_1.27 - wc muži | [14 empty] | VV | 2 | 1 | True | 0 | ROZPOCET
| VV |  | 4 |  | 4 | [12 empty] | VV | 2 | 2 | True | 0 | ROZPOCET
| VV |  | skladba NP16a | [14 empty] | VV | 2 | 1 | True | 0 | ROZPOCET
| VV |  | místnost A.-1_2.09 - office | [14 empty] | VV | 2 | 1 | True | 0 | ROZPOCET
| VV |  | 8 |  | 8 | [12 empty] | VV | 2 | 2 | True | 0 | ROZPOCET
| VV |  | místnost A.-1_2.18 - sklad | [14 empty] | VV | 2 | 1 | True | 0 | ROZPOCET
| VV |  | 2 |  | 2 | [12 empty] | VV | 2 | 2 | True | 0 | ROZPOCET
| VV |  | skladba NP16b | [14 empty] | VV | 2 | 1 | True | 0 | ROZPOCET
| VV |  | místnost A.-1_2.20 - sklad | [14 empty] | VV | 2 | 1 | True | 0 | ROZPOCET
| VV |  | 4 |  | 4 | [12 empty] | VV | 2 | 2 | True | 0 | ROZPOCET
| VV |  | skladba NP17 | [14 empty] | VV | 2 | 1 | True | 0 | ROZPOCET
| VV |  | místnost A.-1_2.15 - chodba | [14 empty] | VV | 2 | 1 | True | 0 | ROZPOCET
| VV |  | 3 |  | 3 | [12 empty] | VV | 2 | 2 | True | 0 | ROZPOCET
| VV |  | skladba NP18 | [14 empty] | VV | 2 | 1 | True | 0 | ROZPOCET
| VV |  | místnost A.-1_2.12 - umývárna nádobí | [14 empty] | VV | 2 | 1 | True | 0 | ROZPOCET
| VV |  | 5 |  | 5 | [12 empty] | VV | 2 | 2 | True | 0 | ROZPOCET
| VV |  | místnost A.-1_2.14 - úklid | [14 empty] | VV | 2 | 1 | True | 0 | ROZPOCET
| VV |  | 1 |  | 1 | [12 empty] | VV | 2 | 2 | True | 0 | ROZPOCET
| VV |  | skladba SCH3 – BETONOVÉ SCHODIŠŤOVÉ STUPNĚ | [14 empty] | VV | 2 | 1 | True | 0 | ROZPOCET
| VV |  | 10 |  | 10 | [12 empty] | VV | 2 | 2 | True | 0 | ROZPOCET
| VV |  | Součet |  | 60 | [12 empty] | VV | 2 | 4 | True | 1 | ROZPOCET
751 | K | 771591264 | Izolace těsnícími pásy mezi podlahou a stěnou | m | 219.388 |  | 0 | CS ÚRS 2024 01 |  | zákl. přenesená |  | 0 | 0.00032 | 0.070204 | 0 | 0 | 16 | K | 2 |  |  |  | ROZPOCET | [5 empty] | 0 | 0 | 0 | 0 | 0 | 4 | 0 | 16 | 1869526600
| Online PSC |  | https://podminky.urs.cz/item/CS_URS_2024_01/771591264 | [14 empty] | Online PSC | 2
| VV |  | skladba NP02 | [14 empty] | VV | 2 | 1 | True | 0 | ROZPOCET
| VV |  | RESTAURACE KVĚTNICE | [14 empty] | VV | 2 | 1 | True | 0 | ROZPOCET
| VV |  | místnost A.-1_2.12 - šatna muži | [14 empty] | VV | 2 | 1 | True | 0 | ROZPOCET
| VV |  | (2*2,32+2*1,877+2*0,2) |  | 8.794 | [12 empty] | VV | 2 | 2 | True | 0 | ROZPOCET
| VV |  | (2*2,319+2*0,96) |  | 6.558 | [12 empty] | VV | 2 | 2 | True | 0 | ROZPOCET
| VV |  | (2*2,306+2*0,875) |  | 6.362 | [12 empty] | VV | 2 | 2 | True | 0 | ROZPOCET
| VV |  | -0,8 |  | -0.8 | [12 empty] | VV | 2 | 2 | True | 0 | ROZPOCET
| VV |  | -4*0,7 |  | -2.8 | [12 empty] | VV | 2 | 2 | True | 0 | ROZPOCET
| VV |  | místnost A.-1_2.13 - sklad hrubá příprava zeleniny | [14 empty] | VV | 2 | 1 | True | 0 | ROZPOCET
| VV |  | (2*2,436+2*1,862) |  | 8.596 | [12 empty] | VV | 2 | 2 | True | 0 | ROZPOCET
| VV |  | -0,8 |  | -0.8 | [12 empty] | VV | 2 | 2 | True | 0 | ROZPOCET
| VV |  | místnost A.-1_2.18 - šatna ženy | [14 empty] | VV | 2 | 1 | True | 0 | ROZPOCET
| VV |  | (2*2,43+2*2,831+2*0,65) |  | 11.822 | [12 empty] | VV | 2 | 2 | True | 0 | ROZPOCET
| VV |  | (2*1,395+2*1,85) |  | 6.49 | [12 empty] | VV | 2 | 2 | True | 0 | ROZPOCET
| VV |  | (2*0,9+2*1,85) |  | 5.5 | [12 empty] | VV | 2 | 2 | True | 0 | ROZPOCET
| VV |  | -0,9 |  | -0.9 | [12 empty] | VV | 2 | 2 | True | 0 | ROZPOCET
| VV |  | -5*0,7 |  | -3.5 | [12 empty] | VV | 2 | 2 | True | 0 | ROZPOCET
| VV |  | místnost A.-1_2.20 - chlad. sklad potravin | [14 empty] | VV | 2 | 1 | True | 0 | ROZPOCET
| VV |  | (2*2,63+2*2,45) |  | 10.16 | [12 empty] | VV | 2 | 2 | True | 0 | ROZPOCET
| VV |  | skladba NP 14 | [14 empty] | VV | 2 | 1 | True | 0 | ROZPOCET
| VV |  | místnost A.-1_2.10 - kuchyň | [14 empty] | VV | 2 | 1 | True | 0 | ROZPOCET
| VV |  | (1,565+0,431+0,6+0,431+3,732+5,942+2,95+2,985+1,695+1,35+0,15+1,85+0,7+0,15+0,85+0,65+0,85+0,2+3,2+1,86+1,635+0,5) |  | 34.276 | [12 empty] | VV | 2 | 2 | True | 0 | ROZPOCET
| VV |  | skladba NP15c | [14 empty] | VV | 2 | 1 | True | 0 | ROZPOCET
| VV |  | místnost A.-1_3.31 - wc | [14 empty] | VV | 2 | 1 | True | 0 | ROZPOCET
| VV |  | (2*1,544+2*0,9) |  | 4.888 | [12 empty] | VV | 2 | 2 | True | 0 | ROZPOCET
| VV |  | -0,7 |  | -0.7 | [12 empty] | VV | 2 | 2 | True | 0 | ROZPOCET
| VV |  | skladba NP 15e | [14 empty] | VV | 2 | 1 | True | 0 | ROZPOCET
| VV |  | místnost A.-1_1.26 - úklid | [14 empty] | VV | 2 | 1 | True | 0 | ROZPOCET
| VV |  | (2*1,64+2*0,9) |  | 5.08 | [12 empty] | VV | 2 | 2 | True | 0 | ROZPOCET
| VV |  | -0,7 |  | -0.7 | [12 empty] | VV | 2 | 2 | True | 0 | ROZPOCET
| VV |  | místnost A.-1_1.27 - wc muži | [14 empty] | VV | 2 | 1 | True | 0 | ROZPOCET
| VV |  | (2,085+1,513+2,24+1,538) |  | 7.376 | [12 empty] | VV | 2 | 2 | True | 0 | ROZPOCET
| VV |  | (1,908+1,668+2,074+1,66) |  | 7.31 | [12 empty] | VV | 2 | 2 | True | 0 | ROZPOCET
| VV |  | (2*1,64+2*0,9) |  | 5.08 | [12 empty] | VV | 2 | 2 | True | 0 | ROZPOCET
| VV |  | -2*0,71 |  | -1.42 | [12 empty] | VV | 2 | 2 | True | 0 | ROZPOCET
| VV |  | -0,8 |  | -0.8 | [12 empty] | VV | 2 | 2 | True | 0 | ROZPOCET
| VV |  | -2*0,7 |  | -1.4 | [12 empty] | VV | 2 | 2 | True | 0 | ROZPOCET
| VV |  | místnost A.-1_1.28 - wc ženy | [14 empty] | VV | 2 | 1 | True | 0 | ROZPOCET
| VV |  | (2*1,65+2*1,925) |  | 7.15 | [12 empty] | VV | 2 | 2 | True | 0 | ROZPOCET
| VV |  | (2*1,2+2*0,9) |  | 4.2 | [12 empty] | VV | 2 | 2 | True | 0 | ROZPOCET
| VV |  | (2*1,2+2*0,9) |  | 4.2 | [12 empty] | VV | 2 | 2 | True | 0 | ROZPOCET
| VV |  | -0,8 |  | -0.8 | [12 empty] | VV | 2 | 2 | True | 0 | ROZPOCET
| VV |  | -4*0,7 |  | -2.8 | [12 empty] | VV | 2 | 2 | True | 0 | ROZPOCET
| VV |  | skladba NP16a | [14 empty] | VV | 2 | 1 | True | 0 | ROZPOCET
| VV |  | místnost A.-1_2.09 - office | [14 empty] | VV | 2 | 1 | True | 0 | ROZPOCET
| VV |  | (0,685+0,32+1,1+2,16+1,256+0,273+1+4,15+0,8+0,715+0,3+4,035+3,515) |  | 20.309 | [12 empty] | VV | 2 | 2 | True | 0 | ROZPOCET
| VV |  | -1 |  | -1 | [12 empty] | VV | 2 | 2 | True | 0 | ROZPOCET
| VV |  | -0,8 |  | -0.8 | [12 empty] | VV | 2 | 2 | True | 0 | ROZPOCET
| VV |  | -0,7 |  | -0.7 | [12 empty] | VV | 2 | 2 | True | 0 | ROZPOCET
| VV |  | -1,2 |  | -1.2 | [12 empty] | VV | 2 | 2 | True | 0 | ROZPOCET
| VV |  | místnost A.-1_2.18 - sklad | [14 empty] | VV | 2 | 1 | True | 0 | ROZPOCET
| VV |  | (2*1,756+2*4,483) |  | 12.478 | [12 empty] | VV | 2 | 2 | True | 0 | ROZPOCET
| VV |  | -0,8 |  | -0.8 | [12 empty] | VV | 2 | 2 | True | 0 | ROZPOCET
| VV |  | skladba NP16b | [14 empty] | VV | 2 | 1 | True | 0 | ROZPOCET
| VV |  | místnost A.-1_2.20 - sklad | [14 empty] | VV | 2 | 1 | True | 0 | ROZPOCET
| VV |  | (1,109+3,682+1,8+2,643+1,756) |  | 10.99 | [12 empty] | VV | 2 | 2 | True | 0 | ROZPOCET
| VV |  | -0,9 |  | -0.9 | [12 empty] | VV | 2 | 2 | True | 0 | ROZPOCET
| VV |  | -0,8 |  | -0.8 | [12 empty] | VV | 2 | 2 | True | 0 | ROZPOCET
| VV |  | skladba NP17 | [14 empty] | VV | 2 | 1 | True | 0 | ROZPOCET
| VV |  | místnost A.-1_2.11a - strojovna výtahu | [14 empty] | VV | 2 | 1 | True | 0 | ROZPOCET
| VV |  | (2*1,1+2*0,945) |  | 4.09 | [12 empty] | VV | 2 | 2 | True | 0 | ROZPOCET
| VV |  | -0,7 |  | -0.7 | [12 empty] | VV | 2 | 2 | True | 0 | ROZPOCET
| VV |  | místnost A.-1_2.15 - chodba | [14 empty] | VV | 2 | 1 | True | 0 | ROZPOCET
| VV |  | (2,03+0,577+0,84+1,448+3,16+1,657+0,693) |  | 10.405 | [12 empty] | VV | 2 | 2 | True | 0 | ROZPOCET
| VV |  | -0,9 |  | -0.9 | [12 empty] | VV | 2 | 2 | True | 0 | ROZPOCET
| VV |  | -2*0,7 |  | -1.4 | [12 empty] | VV | 2 | 2 | True | 0 | ROZPOCET
| VV |  | místnost A.-1_2.16 - předsíň | [14 empty] | VV | 2 | 1 | True | 0 | ROZPOCET
| VV |  | (2*1,685+2*0,9) |  | 5.17 | [12 empty] | VV | 2 | 2 | True | 0 | ROZPOCET
| VV |  | -2*0,7 |  | -1.4 | [12 empty] | VV | 2 | 2 | True | 0 | ROZPOCET
| VV |  | místnost A.-1_2.17 - wc | [14 empty] | VV | 2 | 1 | True | 0 | ROZPOCET
| VV |  | (2*0,9+2*1,535) |  | 4.87 | [12 empty] | VV | 2 | 2 | True | 0 | ROZPOCET
| VV |  | -0,7 |  | -0.7 | [12 empty] | VV | 2 | 2 | True | 0 | ROZPOCET
| VV |  | skladba NP18 | [14 empty] | VV | 2 | 1 | True | 0 | ROZPOCET
| VV |  | místnost A.-1_2.12 - umývárna nádobí | [14 empty] | VV | 2 | 1 | True | 0 | ROZPOCET
| VV |  | (2,503+3,445+2,831+1,735+0,85+0,115+1+1,1+2*0,31) |  | 14.199 | [12 empty] | VV | 2 | 2 | True | 0 | ROZPOCET
| VV |  | -0,8 |  | -0.8 | [12 empty] | VV | 2 | 2 | True | 0 | ROZPOCET
| VV |  | místnost A.-1_2.13 - schodiště | [14 empty] | VV | 2 | 1 | True | 0 | ROZPOCET
| VV |  | (2*1,481+2*1,2) |  | 5.362 | [12 empty] | VV | 2 | 2 | True | 0 | ROZPOCET
| VV |  | -2*0,9 |  | -1.8 | [12 empty] | VV | 2 | 2 | True | 0 | ROZPOCET
| VV |  | -1,2 |  | -1.2 | [12 empty] | VV | 2 | 2 | True | 0 | ROZPOCET
| VV |  | místnost A.-1_2.14 - úklid | [14 empty] | VV | 2 | 1 | True | 0 | ROZPOCET
| VV |  | (1,336+0,314+0,852+0,35+0,631+0,91) |  | 4.393 | [12 empty] | VV | 2 | 2 | True | 0 | ROZPOCET
| VV |  | -0,7 |  | -0.7 | [12 empty] | VV | 2 | 2 | True | 0 | ROZPOCET
| VV |  | skladba SCH3 – BETONOVÉ SCHODIŠŤOVÉ STUPNĚ | [14 empty] | VV | 2 | 1 | True | 0 | ROZPOCET
| VV |  | 2*5*1,2 |  | 12 | [12 empty] | VV | 2 | 2 | True | 0 | ROZPOCET
| VV |  | 2*1,5+2*0,75 |  | 4.5 | [12 empty] | VV | 2 | 2 | True | 0 | ROZPOCET
| VV |  | Součet |  | 219.388 | [12 empty] | VV | 2 | 4 | True | 1 | ROZPOCET
752 | K | 998771121 | Přesun hmot tonážní pro podlahy z dlaždic ruční v objektech v do 6 m | t | 8.196 |  | 0 | CS ÚRS 2024 01 |  | zákl. přenesená |  | 0 | 0 | 0 | 0 | 0 | 16 | K | 2 |  |  |  | ROZPOCET | [5 empty] | 0 | 0 | 0 | 0 | 0 | 4 | 0 | 16 | 1622322984
| Online PSC |  | https://podminky.urs.cz/item/CS_URS_2024_01/998771121 | [14 empty] | Online PSC | 2
| D | 772 | Podlahy z kamene |  |  |  | 0 |  |  |  |  | 0 |  | 1.8834 |  | 0 | 2 | D | 1 |  |  |  | ROZPOCET | [11 empty] | 0
753 | K | 772421133 | Montáž obkladu soklů svislých deskami lepenými z kamene tl do 30 mm | m | 7.24 |  | 0 | CS ÚRS 2024 01 |  | zákl. přenesená |  | 0 | 0.0019 | 0.013756 | 0 | 0 | 16 | K | 2 |  |  |  | ROZPOCET | [5 empty] | 0 | 0 | 0 | 0 | 0 | 4 | 0 | 16 | -1158387309
| Online PSC |  | https://podminky.urs.cz/item/CS_URS_2024_01/772421133 | [14 empty] | Online PSC | 2
| VV |  | 1.PP - 1.NP | [14 empty] | VV | 2 | 1 | True | 0 | ROZPOCET
| VV |  | 2*0,57+0,225 |  | 1.365 | [12 empty] | VV | 2 | 2 | True | 0 | ROZPOCET
| VV |  | 1.NP - 2.NP | [14 empty] | VV | 2 | 1 | True | 0 | ROZPOCET
| VV |  | 3,171+2*1,352 |  | 5.875 | [12 empty] | VV | 2 | 2 | True | 0 | ROZPOCET
| VV |  | Součet |  | 7.24 | [12 empty] | VV | 2 | 4 | True | 1 | ROZPOCET
754 | M | 583810R2 | kamenný sokl výšky 100mm | m | 7.964 |  | 0 |  |  | zákl. přenesená |  | 0 | 0.014 | 0.1115 | 0 | 0 | 32 | M | 2 |  |  |  | ROZPOCET | [5 empty] | 0 | 0 | 0 | 0 | 0 | 4 | 0 | 16 | 1494550280
| VV |  | 7,24*1,1 'Přepočtené koeficientem množství |  | 7.964 | [12 empty] | VV | 2 | 2 | False | 1 | ROZPOCET
755 | K | 772521140 | Kladení dlažby z kamene z pravoúhlých desek a dlaždic do malty tl do 30 mm | m2 | 6.16 |  | 0 | CS ÚRS 2024 01 |  | zákl. přenesená |  | 0 | 0.039 | 0.24024 | 0 | 0 | 16 | K | 2 |  |  |  | ROZPOCET | [5 empty] | 0 | 0 | 0 | 0 | 0 | 4 | 0 | 16 | 1048997682
| Online PSC |  | https://podminky.urs.cz/item/CS_URS_2024_01/772521140 | [14 empty] | Online PSC | 2
| VV |  | skladba_NP19 |  | 4.36 | [12 empty] | VV | 2 | 2 | True | 0 | ROZPOCET
| VV |  | 1.PP- 1.NP | [14 empty] | VV | 2 | 1 | True | 0 | ROZPOCET
| VV |  | 1,8 |  | 1.8 | [12 empty] | VV | 2 | 2 | True | 0 | ROZPOCET
| VV |  | Součet |  | 6.16 | [12 empty] | VV | 2 | 4 | True | 1 | ROZPOCET
756 | M | 583810R1 | kamenná dlažba tl 20mm | m2 | 6.776 |  | 0 |  |  | zákl. přenesená |  | 0 | 0.054 | 0.3659 | 0 | 0 | 32 | M | 2 |  |  |  | ROZPOCET | [5 empty] | 0 | 0 | 0 | 0 | 0 | 4 | 0 | 16 | -165191917
| VV |  | 6,16*1,1 'Přepočtené koeficientem množství |  | 6.776 | [12 empty] | VV | 2 | 2 | False | 1 | ROZPOCET
757 | K | 772591912 | Dlažby z kamene oprava - očištění dlažby z kamene vysátím | m2 | 43.095 |  | 0 | CS ÚRS 2024 01 |  | zákl. přenesená |  | 0 | 0 | 0 | 0 | 0 | 16 | K | 2 |  |  |  | ROZPOCET | [5 empty] | 0 | 0 | 0 | 0 | 0 | 4 | 0 | 16 | -145933877
| Online PSC |  | https://podminky.urs.cz/item/CS_URS_2024_01/772591912 | [14 empty] | Online PSC | 2
758 | K | 772591914 | Dlažby z kamene oprava - očištění dlažby z kamene tryskáním pískem | m2 | 43.095 |  | 0 | CS ÚRS 2024 01 |  | zákl. přenesená |  | 0 | 0.0264 | 1.1377 | 0 | 0 | 16 | K | 2 |  |  |  | ROZPOCET | [5 empty] | 0 | 0 | 0 | 0 | 0 | 4 | 0 | 16 | 825594694
| Online PSC |  | https://podminky.urs.cz/item/CS_URS_2024_01/772591914 | [14 empty] | Online PSC | 2
| VV |  | skladba SCH2 – BETONOVÉ SCHODIŠŤOVÉ STUPNĚ | [14 empty] | VV | 2 | 1 | True | 0 | ROZPOCET
| VV |  | 1.NP - 2.NP | [14 empty] | VV | 2 | 1 | True | 0 | ROZPOCET
| VV |  | 2*3,6*1,3 |  | 9.36 | [12 empty] | VV | 2 | 2 | True | 0 | ROZPOCET
| VV |  | 4,1*1,3 |  | 5.33 | [12 empty] | VV | 2 | 2 | True | 0 | ROZPOCET
| VV |  | 2.NP - 3.NP | [14 empty] | VV | 2 | 1 | True | 0 | ROZPOCET
| VV |  | 2*3,6*1,3 |  | 9.36 | [12 empty] | VV | 2 | 2 | True | 0 | ROZPOCET
| VV |  | 3,85*1,3 |  | 5.005 | [12 empty] | VV | 2 | 2 | True | 0 | ROZPOCET
| VV |  | 3.NP - půda | [14 empty] | VV | 2 | 1 | True | 0 | ROZPOCET
| VV |  | 2*3,6*1,3 |  | 9.36 | [12 empty] | VV | 2 | 2 | True | 0 | ROZPOCET
| VV |  | 3,6*1,3 |  | 4.68 | [12 empty] | VV | 2 | 2 | True | 0 | ROZPOCET
| VV |  | Součet |  | 43.095 | [12 empty] | VV | 2 | 4 | True | 1 | ROZPOCET
759 | K | 772591917R | Dlažby z kamene oprava - očištění dlažby z kamene přebroušením | m2 | 43.095 |  | 0 |  |  | zákl. přenesená |  | 0 | 0 | 0 | 0 | 0 | 16 | K | 2 |  |  |  | ROZPOCET | [5 empty] | 0 | 0 | 0 | 0 | 0 | 4 | 0 | 16 | -1562806315
| VV |  | skladba SCH2 – BETONOVÉ SCHODIŠŤOVÉ STUPNĚ | [14 empty] | VV | 2 | 1 | True | 0 | ROZPOCET
| VV |  | 1.NP - 2.NP | [14 empty] | VV | 2 | 1 | True | 0 | ROZPOCET
| VV |  | 2*3,6*1,3 |  | 9.36 | [12 empty] | VV | 2 | 2 | True | 0 | ROZPOCET
| VV |  | 4,1*1,3 |  | 5.33 | [12 empty] | VV | 2 | 2 | True | 0 | ROZPOCET
| VV |  | 2.NP - 3.NP | [14 empty] | VV | 2 | 1 | True | 0 | ROZPOCET
| VV |  | 2*3,6*1,3 |  | 9.36 | [12 empty] | VV | 2 | 2 | True | 0 | ROZPOCET
| VV |  | 3,85*1,3 |  | 5.005 | [12 empty] | VV | 2 | 2 | True | 0 | ROZPOCET
| VV |  | 3.NP - půda | [14 empty] | VV | 2 | 1 | True | 0 | ROZPOCET
| VV |  | 2*3,6*1,3 |  | 9.36 | [12 empty] | VV | 2 | 2 | True | 0 | ROZPOCET
| VV |  | 3,6*1,3 |  | 4.68 | [12 empty] | VV | 2 | 2 | True | 0 | ROZPOCET
| VV |  | Součet |  | 43.095 | [12 empty] | VV | 2 | 4 | True | 1 | ROZPOCET
760 | K | 772591918R | Dlažby z kamene oprava - očištění dlažby z kamene pneumaticky jehličkováním | m2 | 15.015 |  | 0 |  |  | zákl. přenesená |  | 0 | 0 | 0 | 0 | 0 | 16 | K | 2 |  |  |  | ROZPOCET | [5 empty] | 0 | 0 | 0 | 0 | 0 | 4 | 0 | 16 | -1882715942
| VV |  | skladba SCH2 – BETONOVÉ SCHODIŠŤOVÉ STUPNĚ - čela | [14 empty] | VV | 2 | 1 | True | 0 | ROZPOCET
| VV |  | 1.NP - 2.NP | [14 empty] | VV | 2 | 1 | True | 0 | ROZPOCET
| VV |  | 4,1*1,3 |  | 5.33 | [12 empty] | VV | 2 | 2 | True | 0 | ROZPOCET
| VV |  | 2.NP - 3.NP | [14 empty] | VV | 2 | 1 | True | 0 | ROZPOCET
| VV |  | 3,85*1,3 |  | 5.005 | [12 empty] | VV | 2 | 2 | True | 0 | ROZPOCET
| VV |  | 3.NP - půda | [14 empty] | VV | 2 | 1 | True | 0 | ROZPOCET
| VV |  | 3,6*1,3 |  | 4.68 | [12 empty] | VV | 2 | 2 | True | 0 | ROZPOCET
| VV |  | Součet |  | 15.015 | [12 empty] | VV | 2 | 4 | True | 1 | ROZPOCET
761 | K | 772591922 | Dlažby z kamene oprava - nátěr impregnační a zpevňující | m2 | 43.095 |  | 0 | CS ÚRS 2024 01 |  | zákl. přenesená |  | 0 | 0.00025 | 0.010774 | 0 | 0 | 16 | K | 2 |  |  |  | ROZPOCET | [5 empty] | 0 | 0 | 0 | 0 | 0 | 4 | 0 | 16 | 1539013187
| Online PSC |  | https://podminky.urs.cz/item/CS_URS_2024_01/772591922 | [14 empty] | Online PSC | 2
762 | K | 772991111 | Penetrace podkladu dlažby z kamene | m2 | 6.16 |  | 0 | CS ÚRS 2024 01 |  | zákl. přenesená |  | 0 | 0.0003 | 0.001848 | 0 | 0 | 16 | K | 2 |  |  |  | ROZPOCET | [5 empty] | 0 | 0 | 0 | 0 | 0 | 4 | 0 | 16 | -651342061
| Online PSC |  | https://podminky.urs.cz/item/CS_URS_2024_01/772991111 | [14 empty] | Online PSC | 2
763 | K | 772991422 | Impregnační nátěr nově položených kamenných dlažeb včetně základní čištění dvouvrstvý | m2 | 7.24 |  | 0 | CS ÚRS 2024 01 |  | zákl. přenesená |  | 0 | 0.00023 | 0.0016652 | 0 | 0 | 16 | K | 2 |  |  |  | ROZPOCET | [5 empty] | 0 | 0 | 0 | 0 | 0 | 4 | 0 | 16 | -1079870907
| Online PSC |  | https://podminky.urs.cz/item/CS_URS_2024_01/772991422 | [14 empty] | Online PSC | 2
| VV |  | 1.PP - 1.NP | [14 empty] | VV | 2 | 1 | True | 0 | ROZPOCET
| VV |  | 2*0,57+0,225 |  | 1.365 | [12 empty] | VV | 2 | 2 | True | 0 | ROZPOCET
| VV |  | 1.NP - 2.NP | [14 empty] | VV | 2 | 1 | True | 0 | ROZPOCET
| VV |  | 3,171+2*1,352 |  | 5.875 | [12 empty] | VV | 2 | 2 | True | 0 | ROZPOCET
| VV |  | Součet |  | 7.24 | [12 empty] | VV | 2 | 4 | True | 1 | ROZPOCET
764 | K | 998772121 | Přesun hmot tonážní pro podlahy z kamene ruční v objektech v do 6 m | t | 1.883 |  | 0 | CS ÚRS 2024 01 |  | zákl. přenesená |  | 0 | 0 | 0 | 0 | 0 | 16 | K | 2 |  |  |  | ROZPOCET | [5 empty] | 0 | 0 | 0 | 0 | 0 | 4 | 0 | 16 | 1922857055
| Online PSC |  | https://podminky.urs.cz/item/CS_URS_2024_01/998772121 | [14 empty] | Online PSC | 2
| D | 773 | Podlahy z litého teraca |  |  |  | 0 |  |  |  |  | 0 |  | 4.2344 |  | 0 | 2 | D | 1 |  |  |  | ROZPOCET | [11 empty] | 0
765 | K | 773258R1 | Montáž obložení stupnice a podstupnice schodiště L profily | m | 14.25 |  | 0 |  |  | zákl. přenesená |  | 0 | 0 | 0 | 0 | 0 | 16 | K | 2 |  |  |  | ROZPOCET | [5 empty] | 0 | 0 | 0 | 0 | 0 | 4 | 0 | 16 | 464455684
| VV |  | skladba SCH3 – TERACOVÉ SCHODIŠŤOVÉ STUPNĚ | [14 empty] | VV | 2 | 1 | True | 0 | ROZPOCET
| VV |  | 5*1,2 |  | 6 | [12 empty] | VV | 2 | 2 | True | 0 | ROZPOCET
| VV |  | skladba SCH4 – TERACOVÉ SCHODIŠŤOVÉ STUPNĚ | [14 empty] | VV | 2 | 1 | True | 0 | ROZPOCET
| VV |  | 5*1,65 |  | 8.25 | [12 empty] | VV | 2 | 2 | True | 0 | ROZPOCET
| VV |  | Součet |  | 14.25 | [12 empty] | VV | 2 | 4 | True | 1 | ROZPOCET
766 | M | 565-001 | teracové prefabrikované schodišťové L-profily tl. 40 mm | m | 15.675 |  | 0 |  |  | zákl. přenesená |  | 0 | 0.01 | 0.15675 | 0 | 0 | 32 | M | 2 |  |  |  | ROZPOCET | [5 empty] | 0 | 0 | 0 | 0 | 0 | 4 | 0 | 16 | -1517291133
| VV |  | 14,25*1,1 'Přepočtené koeficientem množství |  | 15.675 | [12 empty] | VV | 2 | 2 | False | 1 | ROZPOCET
767 | K | 773414200 | Soklíky z přírodního litého teraca schodišťové šikmé tloušťky do 20 mm výšky do 100 mm | m | 3.4 |  | 0 | CS ÚRS 2024 01 |  | zákl. přenesená |  | 0 | 0.00843 | 0.028662 | 0 | 0 | 16 | K | 2 |  |  |  | ROZPOCET | [5 empty] | 0 | 0 | 0 | 0 | 0 | 4 | 0 | 16 | 1159664004
| Online PSC |  | https://podminky.urs.cz/item/CS_URS_2024_01/773414200 | [14 empty] | Online PSC | 2
| VV |  | 2*1,7 |  | 3.4 | [12 empty] | VV | 2 | 2 | True | 1 | ROZPOCET
768 | K | 773511260 | Podlaha z přírodního litého teraca prostá tloušťky do 20 mm | m2 | 56.17 |  | 0 | CS ÚRS 2024 01 |  | zákl. přenesená |  | 0 | 0.06582 | 3.6971 | 0 | 0 | 16 | K | 2 |  |  |  | ROZPOCET | [5 empty] | 0 | 0 | 0 | 0 | 0 | 4 | 0 | 16 | -814296423
| Online PSC |  | https://podminky.urs.cz/item/CS_URS_2024_01/773511260 | [14 empty] | Online PSC | 2
| VV |  | (skladba_NP11a+skladba_NP11b) |  | 56.17 | [12 empty] | VV | 2 | 2 | True | 1 | ROZPOCET
769 | K | 773512010 | Obruba podlahy z přírodního litého teraca šířky do 100 mm | m | 51.775 |  | 0 | CS ÚRS 2024 01 |  | zákl. přenesená |  | 0 | 0.00659 | 0.3412 | 0 | 0 | 16 | K | 2 |  |  |  | ROZPOCET | [5 empty] | 0 | 0 | 0 | 0 | 0 | 4 | 0 | 16 | 247857487
| Online PSC |  | https://podminky.urs.cz/item/CS_URS_2024_01/773512010 | [14 empty] | Online PSC | 2
| VV |  | místnost A.-1_1.01 - zádveří | [14 empty] | VV | 2 | 1 | True | 0 | ROZPOCET
| VV |  | 2*1,605 |  | 3.21 | [12 empty] | VV | 2 | 2 | True | 0 | ROZPOCET
| VV |  | místnost A.-1_1.02 - hala | [14 empty] | VV | 2 | 1 | True | 0 | ROZPOCET
| VV |  | (7,566+0,15+1,1+0,15+1,283+2*0,5+1,283+1,202+2,704+0,115+0,977+0,15+1,54+0,2+7,106+2*0,445+2,96+2*0,385+0,6) |  | 31.746 | [12 empty] | VV | 2 | 2 | True | 0 | ROZPOCET
| VV |  | místnost A.-1_1.04 - schodiště | [14 empty] | VV | 2 | 1 | True | 0 | ROZPOCET
| VV |  | 3,173+5,895+1,875+4,02+1,856 |  | 16.819 | [12 empty] | VV | 2 | 2 | True | 0 | ROZPOCET
| VV |  | Součet |  | 51.775 | [12 empty] | VV | 2 | 4 | True | 1 | ROZPOCET
770 | K | 773519190 | Příplatek k podlahám z přírodního litého teraca za plochu do 5 m2 | m2 | 4.07 |  | 0 | CS ÚRS 2024 01 |  | zákl. přenesená |  | 0 | 0 | 0 | 0 | 0 | 16 | K | 2 |  |  |  | ROZPOCET | [5 empty] | 0 | 0 | 0 | 0 | 0 | 4 | 0 | 16 | 120297018
| Online PSC |  | https://podminky.urs.cz/item/CS_URS_2024_01/773519190 | [14 empty] | Online PSC | 2
| VV |  | místnost A.-1_1.01 - zádveří | [14 empty] | VV | 2 | 1 | True | 0 | ROZPOCET
| VV |  | 4,07 |  | 4.07 | [12 empty] | VV | 2 | 2 | True | 1 | ROZPOCET
771 | K | 773591111 | Vysátí podlahy před provedením litého teraca | m2 | 56.17 |  | 0 | CS ÚRS 2024 01 |  | zákl. přenesená |  | 0 | 0 | 0 | 0 | 0 | 16 | K | 2 |  |  |  | ROZPOCET | [5 empty] | 0 | 0 | 0 | 0 | 0 | 4 | 0 | 16 | -1578376802
| Online PSC |  | https://podminky.urs.cz/item/CS_URS_2024_01/773591111 | [14 empty] | Online PSC | 2
| VV |  | (skladba_NP11a+skladba_NP11b) |  | 56.17 | [12 empty] | VV | 2 | 2 | True | 1 | ROZPOCET
772 | K | 773591171 | Penetrační nátěr podlahy před provedením litého teraca | m2 | 56.17 |  | 0 | CS ÚRS 2024 01 |  | zákl. přenesená |  | 0 | 0.00019 | 0.010672 | 0 | 0 | 16 | K | 2 |  |  |  | ROZPOCET | [5 empty] | 0 | 0 | 0 | 0 | 0 | 4 | 0 | 16 | 1644892494
| Online PSC |  | https://podminky.urs.cz/item/CS_URS_2024_01/773591171 | [14 empty] | Online PSC | 2
| VV |  | (skladba_NP11a+skladba_NP11b) |  | 56.17 | [12 empty] | VV | 2 | 2 | True | 1 | ROZPOCET
773 | K | 7738665R1 | Protisprašující otěruvzdorná povrchová úprava, voskování | m2 | 56.17 |  | 0 |  |  | zákl. přenesená |  | 0 | 0 | 0 | 0 | 0 | 16 | K | 2 |  |  |  | ROZPOCET | [5 empty] | 0 | 0 | 0 | 0 | 0 | 4 | 0 | 16 | 984671029
| P |  | Poznámka k položce: - rozetření mopem s mikrovláknem a zaleštění povrchu bílým mycím padem - aplikace finální impregnační a utěsňující prostředek na ochranu povrchu - 3 stupňové broušení povrchu vč. vysátí povrchu, finální brus o hrubosti 120 | [14 empty] | P | 2
| VV |  | (skladba_NP11a+skladba_NP11b) |  | 56.17 | [12 empty] | VV | 2 | 2 | True | 1 | ROZPOCET
774 | K | 998773122 | Přesun hmot tonážní pro podlahy teracové lité ruční v objektech v přes 6 do 12 m | t | 4.234 |  | 0 | CS ÚRS 2024 01 |  | zákl. přenesená |  | 0 | 0 | 0 | 0 | 0 | 16 | K | 2 |  |  |  | ROZPOCET | [5 empty] | 0 | 0 | 0 | 0 | 0 | 4 | 0 | 16 | -958330792
| Online PSC |  | https://podminky.urs.cz/item/CS_URS_2024_01/998773122 | [14 empty] | Online PSC | 2
| D | 775 | Podlahy skládané |  |  |  | 0 |  |  |  |  | 0 |  | 2.6886 |  | 0.3176 | 2 | D | 1 |  |  |  | ROZPOCET | [11 empty] | 0
775 | K | 775111311 | Vysátí podkladu skládaných podlah | m2 | 143.55 |  | 0 | CS ÚRS 2024 01 |  | zákl. přenesená |  | 0 | 0 | 0 | 0 | 0 | 16 | K | 2 |  |  |  | ROZPOCET | [5 empty] | 0 | 0 | 0 | 0 | 0 | 4 | 0 | 16 | -1623671361
| Online PSC |  | https://podminky.urs.cz/item/CS_URS_2024_01/775111311 | [14 empty] | Online PSC | 2
776 | K | 775121111 | Vodou ředitelná penetrace savého podkladu skládaných podlah | m2 | 143.55 |  | 0 | CS ÚRS 2024 01 |  | zákl. přenesená |  | 0 | 3e-05 | 0.0043065 | 0 | 0 | 16 | K | 2 |  |  |  | ROZPOCET | [5 empty] | 0 | 0 | 0 | 0 | 0 | 4 | 0 | 16 | 471548554
| Online PSC |  | https://podminky.urs.cz/item/CS_URS_2024_01/775121111 | [14 empty] | Online PSC | 2
777 | K | 775413401 | Montáž podlahové lišty obvodové lepené | m | 79.095 |  | 0 | CS ÚRS 2024 01 |  | zákl. přenesená |  | 0 | 0 | 0 | 0 | 0 | 16 | K | 2 |  |  |  | ROZPOCET | [5 empty] | 0 | 0 | 0 | 0 | 0 | 4 | 0 | 16 | 280930660
| Online PSC |  | https://podminky.urs.cz/item/CS_URS_2024_01/775413401 | [14 empty] | Online PSC | 2
| VV |  | místnost A.-1_2.06 - kavárna | [14 empty] | VV | 2 | 1 | True | 0 | ROZPOCET
| VV |  | (9,868+6,189+9,8+8,7) |  | 34.557 | [12 empty] | VV | 2 | 2 | True | 0 | ROZPOCET
| VV |  | -1,6-1,841-1,65 |  | -5.091 | [12 empty] | VV | 2 | 2 | True | 0 | ROZPOCET
| VV |  | místnost A.-1_2.07 - restaurace | [14 empty] | VV | 2 | 1 | True | 0 | ROZPOCET
| VV |  | (2*11,138+2*6,137) |  | 34.55 | [12 empty] | VV | 2 | 2 | True | 0 | ROZPOCET
| VV |  | -1-1,65-0,9 |  | -3.55 | [12 empty] | VV | 2 | 2 | True | 0 | ROZPOCET
| VV |  | místnost A.-1_2.08 - salónek | [14 empty] | VV | 2 | 1 | True | 0 | ROZPOCET
| VV |  | (6,137+3,119+6,205+4,068) |  | 19.529 | [12 empty] | VV | 2 | 2 | True | 0 | ROZPOCET
| VV |  | -0,9 |  | -0.9 | [12 empty] | VV | 2 | 2 | True | 0 | ROZPOCET
| VV |  | Součet |  | 79.095 | [12 empty] | VV | 2 | 4 | True | 1 | ROZPOCET
778 | M | 611-001 | sokl dubová lišta plochá 35/7 | m | 87.005 |  | 0 |  |  | zákl. přenesená |  | 0 | 0 | 0 | 0 | 0 | 32 | M | 2 |  |  |  | ROZPOCET | [5 empty] | 0 | 0 | 0 | 0 | 0 | 4 | 0 | 16 | 618805613
| VV |  | 79,095*1,1 'Přepočtené koeficientem množství |  | 87.005 | [12 empty] | VV | 2 | 2 | False | 1 | ROZPOCET
779 | K | 775511799 | Podlahy vlysové masivní lepené rybinový, řemenový, průpletový vzor s tmelením a broušením, bez povrchové úpravy a olištování z vlysů tl. do 22 mm šířky přes 70 do 90 mm, délky přes 500 do 900 mm vlysy z jakýchkoliv dřevin montáž (přilepení) | m2 | 143.55 |  | 0 | CS ÚRS 2024 01 |  | zákl. přenesená |  | 0 | 0.00147 | 0.21102 | 0 | 0 | 16 | K | 2 |  |  |  | ROZPOCET | [5 empty] | 0 | 0 | 0 | 0 | 0 | 4 | 0 | 16 | 754105290
| Online PSC |  | https://podminky.urs.cz/item/CS_URS_2024_01/775511799 | [14 empty] | Online PSC | 2
| VV |  | skladba_NP12a |  | 56.51 | [12 empty] | VV | 2 | 2 | True | 0 | ROZPOCET
| VV |  | skladba_NP13 |  | 87.04 | [12 empty] | VV | 2 | 2 | True | 0 | ROZPOCET
| VV |  | Součet |  | 143.55 | [12 empty] | VV | 2 | 4 | True | 1 | ROZPOCET
780 | M | 6119-NP12a | velké dubové vlysy 900/120/20 v rybinové skladbě | m2 | 155.034 |  | 0 |  |  | zákl. přenesená |  | 0 | 0.01562 | 2.4216 | 0 | 0 | 32 | M | 2 |  |  |  | ROZPOCET | [5 empty] | 0 | 0 | 0 | 0 | 0 | 4 | 0 | 16 | 883914629
| VV |  | 143,55*1,08 'Přepočtené koeficientem množství |  | 155.034 | [12 empty] | VV | 2 | 2 | False | 1 | ROZPOCET
781 | K | 775521810 | Demontáž parketových tabulí s lištami přibíjenými do suti | m2 | 15.88 |  | 0 | CS ÚRS 2024 01 |  | zákl. přenesená |  | 0 | 0 | 0 | 0.02 | 0.3176 | 16 | K | 2 |  |  |  | ROZPOCET | [5 empty] | 0 | 0 | 0 | 0 | 0 | 4 | 0 | 16 | 925453963
| Online PSC |  | https://podminky.urs.cz/item/CS_URS_2024_01/775521810 | [14 empty] | Online PSC | 2
| VV |  | výkres D.1.1.103 - PŮDORYS 2NP - BOURACÍ PRÁCE | [14 empty] | VV | 2 | 1 | True | 0 | ROZPOCET
| VV |  | skladba SP23 – KOBEREC (sonda V2) | [14 empty] | VV | 2 | 1 | True | 0 | ROZPOCET
| VV |  | místnost A.2_2.19.1 | [14 empty] | VV | 2 | 1 | True | 0 | ROZPOCET
| VV |  | 4,97 |  | 4.97 | [12 empty] | VV | 2 | 2 | True | 0 | ROZPOCET
| VV |  | skladba SP25 – KOBEREC | [14 empty] | VV | 2 | 1 | True | 0 | ROZPOCET
| VV |  | místnost A.2_2.19.2 | [14 empty] | VV | 2 | 1 | True | 0 | ROZPOCET
| VV |  | 10,91 |  | 10.91 | [12 empty] | VV | 2 | 2 | True | 0 | ROZPOCET
| VV |  | Mezisoučet |  | 15.88 | [12 empty] | VV | 2 | 3 | True | 0 | ROZPOCET
| VV |  | Součet |  | 15.88 | [12 empty] | VV | 2 | 4 | True | 1 | ROZPOCET
782 | K | 775591311 | Podlahy dřevěné, základní lak | m2 | 143.55 |  | 0 | CS ÚRS 2024 01 |  | zákl. přenesená |  | 0 | 0.00016 | 0.022968 | 0 | 0 | 16 | K | 2 |  |  |  | ROZPOCET | [5 empty] | 0 | 0 | 0 | 0 | 0 | 4 | 0 | 16 | -79334189
| Online PSC |  | https://podminky.urs.cz/item/CS_URS_2024_01/775591311 | [14 empty] | Online PSC | 2
783 | K | 775591314 | Podlahy dřevěné, vrchní lak pro velmi vysokou zátěž | m2 | 143.55 |  | 0 | CS ÚRS 2024 01 |  | zákl. přenesená |  | 0 | 0.00019 | 0.027275 | 0 | 0 | 16 | K | 2 |  |  |  | ROZPOCET | [5 empty] | 0 | 0 | 0 | 0 | 0 | 4 | 0 | 16 | 518793123
| Online PSC |  | https://podminky.urs.cz/item/CS_URS_2024_01/775591314 | [14 empty] | Online PSC | 2
784 | K | 775591316 | Podlahy dřevěné, mezibroušení mezi vrstvami laku | m2 | 143.55 |  | 0 | CS ÚRS 2024 01 |  | zákl. přenesená |  | 0 | 1e-05 | 0.0014355 | 0 | 0 | 16 | K | 2 |  |  |  | ROZPOCET | [5 empty] | 0 | 0 | 0 | 0 | 0 | 4 | 0 | 16 | 283314803
| Online PSC |  | https://podminky.urs.cz/item/CS_URS_2024_01/775591316 | [14 empty] | Online PSC | 2
785 | K | 998775121 | Přesun hmot tonážní pro podlahy skládané ruční v objektech v do 6 m | t | 2.689 |  | 0 | CS ÚRS 2024 01 |  | zákl. přenesená |  | 0 | 0 | 0 | 0 | 0 | 16 | K | 2 |  |  |  | ROZPOCET | [5 empty] | 0 | 0 | 0 | 0 | 0 | 4 | 0 | 16 | 63045224
| Online PSC |  | https://podminky.urs.cz/item/CS_URS_2024_01/998775121 | [14 empty] | Online PSC | 2
| D | 776 | Podlahy povlakové |  |  |  | 0 |  |  |  |  | 0 |  | 0 |  | 1.4253 | 2 | D | 1 |  |  |  | ROZPOCET | [11 empty] | 0
786 | K | 776201811 | Demontáž lepených povlakových podlah bez podložky ručně | m2 | 482.32 |  | 0 | CS ÚRS 2024 01 |  | zákl. přenesená |  | 0 | 0 | 0 | 0.0025 | 1.2058 | 16 | K | 2 |  |  |  | ROZPOCET | [5 empty] | 0 | 0 | 0 | 0 | 0 | 4 | 0 | 16 | -68169786
| Online PSC |  | https://podminky.urs.cz/item/CS_URS_2024_01/776201811 | [14 empty] | Online PSC | 2
| VV |  | výkres D.1.1.102 - PŮDORYS 1NP - BOURACÍ PRÁCE | [14 empty] | VV | 2 | 1 | True | 0 | ROZPOCET
| VV |  | skladba SP12 – PVC /podlaha 1NP restaurace/(sonda P2) | [14 empty] | VV | 2 | 1 | True | 0 | ROZPOCET
| VV |  | 1, 2. RESTAURACE KVĚTNICE | [14 empty] | VV | 2 | 1 | True | 0 | ROZPOCET
| VV |  | místnost 12 | [14 empty] | VV | 2 | 1 | True | 0 | ROZPOCET
| VV |  | 74,34 |  | 74.34 | [12 empty] | VV | 2 | 2 | True | 0 | ROZPOCET
| VV |  | skladba SP13 – PVC /podlaha 1NP restaurace/(sonda P3) | [14 empty] | VV | 2 | 1 | True | 0 | ROZPOCET
| VV |  | koberec | [14 empty] | VV | 2 | 1 | True | 0 | ROZPOCET
| VV |  | místnost 13 | [14 empty] | VV | 2 | 1 | True | 0 | ROZPOCET
| VV |  | 66,89 |  | 66.89 | [12 empty] | VV | 2 | 2 | True | 0 | ROZPOCET
| VV |  | místnost 18 | [14 empty] | VV | 2 | 1 | True | 0 | ROZPOCET
| VV |  | 22,64 |  | 22.64 | [12 empty] | VV | 2 | 2 | True | 0 | ROZPOCET
| VV |  | PVC | [14 empty] | VV | 2 | 1 | True | 0 | ROZPOCET
| VV |  | místnost 13 | [14 empty] | VV | 2 | 1 | True | 0 | ROZPOCET
| VV |  | 66,89 |  | 66.89 | [12 empty] | VV | 2 | 2 | True | 0 | ROZPOCET
| VV |  | místnost 18 | [14 empty] | VV | 2 | 1 | True | 0 | ROZPOCET
| VV |  | 22,64 |  | 22.64 | [12 empty] | VV | 2 | 2 | True | 0 | ROZPOCET
| VV |  | SP15 – KOBEREC /podlaha 1NP vinárna/(sonda P5) | [14 empty] | VV | 2 | 1 | True | 0 | ROZPOCET
| VV |  | koberec | [14 empty] | VV | 2 | 1 | True | 0 | ROZPOCET
| VV |  | místnost 02 | [14 empty] | VV | 2 | 1 | True | 0 | ROZPOCET
| VV |  | 62,39 |  | 62.39 | [12 empty] | VV | 2 | 2 | True | 0 | ROZPOCET
| VV |  | PVC | [14 empty] | VV | 2 | 1 | True | 0 | ROZPOCET
| VV |  | místnost 02 | [14 empty] | VV | 2 | 1 | True | 0 | ROZPOCET
| VV |  | 62,39 |  | 62.39 | [12 empty] | VV | 2 | 2 | True | 0 | ROZPOCET
| VV |  | Mezisoučet |  | 378.18 | [12 empty] | VV | 2 | 3 | True | 0 | ROZPOCET
| VV |  | výkres D.1.1.103 - PŮDORYS 2NP - BOURACÍ PRÁCE | [14 empty] | VV | 2 | 1 | True | 0 | ROZPOCET
| VV |  | skladba SP23 – KOBEREC (sonda V2) | [14 empty] | VV | 2 | 1 | True | 0 | ROZPOCET
| VV |  | místnost A.2_2.19.1 | [14 empty] | VV | 2 | 1 | True | 0 | ROZPOCET
| VV |  | 2*4,97 |  | 9.94 | [12 empty] | VV | 2 | 2 | True | 0 | ROZPOCET
| VV |  | skladba SP25 – KOBEREC | [14 empty] | VV | 2 | 1 | True | 0 | ROZPOCET
| VV |  | místnost A.2_2.19.2 | [14 empty] | VV | 2 | 1 | True | 0 | ROZPOCET
| VV |  | 2*10,91 |  | 21.82 | [12 empty] | VV | 2 | 2 | True | 0 | ROZPOCET
| VV |  | Mezisoučet |  | 31.76 | [12 empty] | VV | 2 | 3 | True | 0 | ROZPOCET
| VV |  | výkres D.1.1.104 - PŮDORYS 3NP - BOURACÍ PRÁCE | [14 empty] | VV | 2 | 1 | True | 0 | ROZPOCET
| VV |  | skladba SP33 – KOBEREC (sonda V5) | [14 empty] | VV | 2 | 1 | True | 0 | ROZPOCET
| VV |  | místnost A.3_2.18.1 | [14 empty] | VV | 2 | 1 | True | 0 | ROZPOCET
| VV |  | 2*4,81 |  | 9.62 | [12 empty] | VV | 2 | 2 | True | 0 | ROZPOCET
| VV |  | SP38 – KOBEREC (sonda V6) | [14 empty] | VV | 2 | 1 | True | 0 | ROZPOCET
| VV |  | PVC + koberec | [14 empty] | VV | 2 | 1 | True | 0 | ROZPOCET
| VV |  | místnost A.3_2.09.3 | [14 empty] | VV | 2 | 1 | True | 0 | ROZPOCET
| VV |  | 2*14,57 |  | 29.14 | [12 empty] | VV | 2 | 2 | True | 0 | ROZPOCET
| VV |  | místnost A.3_2.09.5 | [14 empty] | VV | 2 | 1 | True | 0 | ROZPOCET
| VV |  | 2*2,55 |  | 5.1 | [12 empty] | VV | 2 | 2 | True | 0 | ROZPOCET
| VV |  | místnost A.3_2.09.6 | [14 empty] | VV | 2 | 1 | True | 0 | ROZPOCET
| VV |  | 2*14,26 |  | 28.52 | [12 empty] | VV | 2 | 2 | True | 0 | ROZPOCET
| VV |  | Mezisoučet |  | 72.38 | [12 empty] | VV | 2 | 3 | True | 0 | ROZPOCET
| VV |  | Součet |  | 482.32 | [12 empty] | VV | 2 | 4 | True | 1 | ROZPOCET
787 | K | 776301811 | Odstranění lepených podlahovin bez podložky ze schodišťových stupňů | m | 76.06 |  | 0 | CS ÚRS 2024 01 |  | zákl. přenesená |  | 0 | 0 | 0 | 0.0023 | 0.17494 | 16 | K | 2 |  |  |  | ROZPOCET | [5 empty] | 0 | 0 | 0 | 0 | 0 | 4 | 0 | 16 | 1141656593
| Online PSC |  | https://podminky.urs.cz/item/CS_URS_2024_01/776301811 | [14 empty] | Online PSC | 2
| VV |  | výkres D.1.1.102 - PŮDORYS 1NP - BOURACÍ PRÁCE | [14 empty] | VV | 2 | 1 | True | 0 | ROZPOCET
| VV |  | místnost A.1_2.12 - legenda 17 | [14 empty] | VV | 2 | 1 | True | 0 | ROZPOCET
| VV |  | 5*1,85 |  | 9.25 | [12 empty] | VV | 2 | 2 | True | 0 | ROZPOCET
| VV |  | SCH2 – BETONOVÉ SCHODIŠŤOVÉ STUPNĚ | [14 empty] | VV | 2 | 1 | True | 0 | ROZPOCET
| VV |  | 1.NP - 2.NP | [14 empty] | VV | 2 | 1 | True | 0 | ROZPOCET
| VV |  | 2*13*1,31 |  | 34.06 | [12 empty] | VV | 2 | 2 | True | 0 | ROZPOCET
| VV |  | 2.NP - 3.NP | [14 empty] | VV | 2 | 1 | True | 0 | ROZPOCET
| VV |  | 13*1,31 |  | 17.03 | [12 empty] | VV | 2 | 2 | True | 0 | ROZPOCET
| VV |  | 12*1,31 |  | 15.72 | [12 empty] | VV | 2 | 2 | True | 0 | ROZPOCET
| VV |  | Součet |  | 76.06 | [12 empty] | VV | 2 | 4 | True | 1 | ROZPOCET
788 | K | 776410811 | Odstranění soklíků a lišt pryžových nebo plastových | m | 148.666 |  | 0 | CS ÚRS 2024 01 |  | zákl. přenesená |  | 0 | 0 | 0 | 0.0003 | 0.0446 | 16 | K | 2 |  |  |  | ROZPOCET | [5 empty] | 0 | 0 | 0 | 0 | 0 | 4 | 0 | 16 | 378103135
| Online PSC |  | https://podminky.urs.cz/item/CS_URS_2024_01/776410811 | [14 empty] | Online PSC | 2
| VV |  | výkres D.1.1.102 - PŮDORYS 1NP - BOURACÍ PRÁCE | [14 empty] | VV | 2 | 1 | True | 0 | ROZPOCET
| VV |  | skladba SP12 – PVC /podlaha 1NP restaurace/(sonda P2) | [14 empty] | VV | 2 | 1 | True | 0 | ROZPOCET
| VV |  | 1, 2. RESTAURACE KVĚTNICE | [14 empty] | VV | 2 | 1 | True | 0 | ROZPOCET
| VV |  | místnost 12 | [14 empty] | VV | 2 | 1 | True | 0 | ROZPOCET
| VV |  | 35-1,65-0,8-1,88 |  | 30.67 | [12 empty] | VV | 2 | 2 | True | 0 | ROZPOCET
| VV |  | skladba SP13 – PVC /podlaha 1NP restaurace/(sonda P3) | [14 empty] | VV | 2 | 1 | True | 0 | ROZPOCET
| VV |  | místnost 13 | [14 empty] | VV | 2 | 1 | True | 0 | ROZPOCET
| VV |  | 34-0,9-1,65-0,8-0,7 |  | 29.95 | [12 empty] | VV | 2 | 2 | True | 0 | ROZPOCET
| VV |  | místnost 18 | [14 empty] | VV | 2 | 1 | True | 0 | ROZPOCET
| VV |  | 19,5-0,9 |  | 18.6 | [12 empty] | VV | 2 | 2 | True | 0 | ROZPOCET
| VV |  | SP15 – KOBEREC /podlaha 1NP vinárna/(sonda P5) | [14 empty] | VV | 2 | 1 | True | 0 | ROZPOCET
| VV |  | místnost 02 | [14 empty] | VV | 2 | 1 | True | 0 | ROZPOCET
| VV |  | 37,4-0,8-1,2-2 |  | 33.4 | [12 empty] | VV | 2 | 2 | True | 0 | ROZPOCET
| VV |  | Mezisoučet |  | 112.62 | [12 empty] | VV | 2 | 3 | True | 0 | ROZPOCET
| VV |  | výkres D.1.1.103 - PŮDORYS 2NP - BOURACÍ PRÁCE | [14 empty] | VV | 2 | 1 | True | 0 | ROZPOCET
| VV |  | skladba SP23 – KOBEREC (sonda V2) | [14 empty] | VV | 2 | 1 | True | 0 | ROZPOCET
| VV |  | místnost A.2_2.19.1 | [14 empty] | VV | 2 | 1 | True | 0 | ROZPOCET
| VV |  | 2,35-0,8 |  | 1.55 | [12 empty] | VV | 2 | 2 | True | 0 | ROZPOCET
| VV |  | skladba SP25 – KOBEREC | [14 empty] | VV | 2 | 1 | True | 0 | ROZPOCET
| VV |  | místnost A.2_2.19.2 | [14 empty] | VV | 2 | 1 | True | 0 | ROZPOCET
| VV |  | 4,23+2,62+4,23+0,39 |  | 11.47 | [12 empty] | VV | 2 | 2 | True | 0 | ROZPOCET
| VV |  | Mezisoučet-1,11-0,8 |  | 13.02 | [12 empty] | VV | 2 | 3 | True | 0 | ROZPOCET
| VV |  | výkres D.1.1.104 - PŮDORYS 3NP - BOURACÍ PRÁCE | [14 empty] | VV | 2 | 1 | True | 0 | ROZPOCET
| VV |  | skladba SP33 – KOBEREC (sonda V5) | [14 empty] | VV | 2 | 1 | True | 0 | ROZPOCET
| VV |  | místnost A.3_2.18.1 | [14 empty] | VV | 2 | 1 | True | 0 | ROZPOCET
| VV |  | 0,8+0,2 |  | 1 | [12 empty] | VV | 2 | 2 | True | 0 | ROZPOCET
| VV |  | SP38 – KOBEREC (sonda V6) | [14 empty] | VV | 2 | 1 | True | 0 | ROZPOCET
| VV |  | místnost A.3_2.09.3 | [14 empty] | VV | 2 | 1 | True | 0 | ROZPOCET
| VV |  | (4,437+2,884+4,428) |  | 11.749 | [12 empty] | VV | 2 | 2 | True | 0 | ROZPOCET
| VV |  | místnost A.3_2.09.5 | [14 empty] | VV | 2 | 1 | True | 0 | ROZPOCET
| VV |  | 1,481+1,709 |  | 3.19 | [12 empty] | VV | 2 | 2 | True | 0 | ROZPOCET
| VV |  | místnost A.3_2.09.6 | [14 empty] | VV | 2 | 1 | True | 0 | ROZPOCET
| VV |  | (3,897+3,89) |  | 7.787 | [12 empty] | VV | 2 | 2 | True | 0 | ROZPOCET
| VV |  | -0,7 |  | -0.7 | [12 empty] | VV | 2 | 2 | True | 0 | ROZPOCET
| VV |  | Mezisoučet |  | 23.026 | [12 empty] | VV | 2 | 3 | True | 0 | ROZPOCET
| VV |  | Součet |  | 148.666 | [12 empty] | VV | 2 | 4 | True | 1 | ROZPOCET
| D | 781 | Dokončovací práce - obklady |  |  |  | 0 |  |  |  |  | 0 |  | 8.0461 |  | 0 | 2 | D | 1 |  |  |  | ROZPOCET | [11 empty] | 0
789 | K | 781121011 | Nátěr penetrační na stěnu | m2 | 364.703 |  | 0 | CS ÚRS 2024 01 |  | zákl. přenesená |  | 0 | 0.0003 | 0.10941 | 0 | 0 | 16 | K | 2 |  |  |  | ROZPOCET | [5 empty] | 0 | 0 | 0 | 0 | 0 | 4 | 0 | 16 | 217541970
| Online PSC |  | https://podminky.urs.cz/item/CS_URS_2024_01/781121011 | [14 empty] | Online PSC | 2
| VV |  | Montáž obkladů vnitřních keramických hladkých přes 35 do 45 ks/m2 lepených flexibilním lepidlem | [14 empty] | VV | 2 | 1 | True | 0 | ROZPOCET
| VV |  | 195,897 |  | 195.897 | [12 empty] | VV | 2 | 2 | True | 0 | ROZPOCET
| VV |  | Montáž obkladů vnitřních keramických hladkých přes 85 do 100 ks/m2 lepených flexibilním lepidlem | [14 empty] | VV | 2 | 1 | True | 0 | ROZPOCET
| VV |  | 87,297 |  | 87.297 | [12 empty] | VV | 2 | 2 | True | 0 | ROZPOCET
| VV |  | Montáž obkladů vnitřních z mozaiky 200x200 mm lepených flexibilním lepidlem | [14 empty] | VV | 2 | 1 | True | 0 | ROZPOCET
| VV |  | 81,509 |  | 81.509 | [12 empty] | VV | 2 | 2 | True | 0 | ROZPOCET
| VV |  | Součet |  | 364.703 | [12 empty] | VV | 2 | 4 | True | 1 | ROZPOCET
790 | K | 781131112 | Izolace pod obklad nátěrem nebo stěrkou ve dvou vrstvách | m2 | 99.216 |  | 0 | CS ÚRS 2024 01 |  | zákl. přenesená |  | 0 | 0.0015 | 0.14882 | 0 | 0 | 16 | K | 2 |  |  |  | ROZPOCET | [5 empty] | 0 | 0 | 0 | 0 | 0 | 4 | 0 | 16 | -1120819882
| Online PSC |  | https://podminky.urs.cz/item/CS_URS_2024_01/781131112 | [14 empty] | Online PSC | 2
| VV |  | RESTAURACE KVĚTNICE | [14 empty] | VV | 2 | 1 | True | 0 | ROZPOCET
| VV |  | místnost A.-1_2.12 - šatna muži | [14 empty] | VV | 2 | 1 | True | 0 | ROZPOCET
| VV |  | (2*2,32+2*1,877+2*0,2)*0,15 |  | 1.319 | [12 empty] | VV | 2 | 2 | True | 0 | ROZPOCET
| VV |  | 0,9*2,05 |  | 1.845 | [12 empty] | VV | 2 | 2 | True | 0 | ROZPOCET
| VV |  | (2*2,319+0,96)*0,15 |  | 0.84 | [12 empty] | VV | 2 | 2 | True | 0 | ROZPOCET
| VV |  | (3*0,96)*2,05 |  | 5.904 | [12 empty] | VV | 2 | 2 | True | 0 | ROZPOCET
| VV |  | (2*2,306+2*0,875)*0,15 |  | 0.954 | [12 empty] | VV | 2 | 2 | True | 0 | ROZPOCET
| VV |  | 0,833*2,05 |  | 1.708 | [12 empty] | VV | 2 | 2 | True | 0 | ROZPOCET
| VV |  | -0,8*0,15 |  | -0.12 | [12 empty] | VV | 2 | 2 | True | 0 | ROZPOCET
| VV |  | -4*0,7*0,15 |  | -0.42 | [12 empty] | VV | 2 | 2 | True | 0 | ROZPOCET
| VV |  | místnost A.-1_2.13 - sklad hrubá příprava zeleniny | [14 empty] | VV | 2 | 1 | True | 0 | ROZPOCET
| VV |  | (2*2,436+1,862)*0,15 |  | 1.01 | [12 empty] | VV | 2 | 2 | True | 0 | ROZPOCET
| VV |  | 1,862*2,05 |  | 3.817 | [12 empty] | VV | 2 | 2 | True | 0 | ROZPOCET
| VV |  | -0,8*0,15 |  | -0.12 | [12 empty] | VV | 2 | 2 | True | 0 | ROZPOCET
| VV |  | místnost A.-1_2.18 - šatna ženy | [14 empty] | VV | 2 | 1 | True | 0 | ROZPOCET
| VV |  | (2*2,43+2*2,831+2*0,65)*0,15 |  | 1.773 | [12 empty] | VV | 2 | 2 | True | 0 | ROZPOCET
| VV |  | (2*1,695+1,85)*0,15 |  | 0.786 | [12 empty] | VV | 2 | 2 | True | 0 | ROZPOCET
| VV |  | (1,85+0,9+0,3)*2,05 |  | 6.253 | [12 empty] | VV | 2 | 2 | True | 0 | ROZPOCET
| VV |  | (2*0,9+2*1,85)*0,15 |  | 0.825 | [12 empty] | VV | 2 | 2 | True | 0 | ROZPOCET
| VV |  | -0,9*0,15 |  | -0.135 | [12 empty] | VV | 2 | 2 | True | 0 | ROZPOCET
| VV |  | -5*0,7*0,15 |  | -0.525 | [12 empty] | VV | 2 | 2 | True | 0 | ROZPOCET
| VV |  | místnost A.-1_2.20 - chlad. sklad potravin | [14 empty] | VV | 2 | 1 | True | 0 | ROZPOCET
| VV |  | (2*2,63+2*2,45)*0,15 |  | 1.524 | [12 empty] | VV | 2 | 2 | True | 0 | ROZPOCET
| VV |  | místnost A.-1_2.10 - kuchyň | [14 empty] | VV | 2 | 1 | True | 0 | ROZPOCET
| VV |  | (1,565+0,431+0,6+0,431+3,732+5,942+2,95+2,985+1,695+1,35+0,15+1,85+0,7+0,15+0,85+0,65+0,85+0,2+3,2+1,86+1,635+0,5)*0,15 |  | 5.141 | [12 empty] | VV | 2 | 2 | True | 0 | ROZPOCET
| VV |  | 10*1,5 |  | 15 | [12 empty] | VV | 2 | 2 | True | 0 | ROZPOCET
| VV |  | místnost A.-1_3.31 - wc | [14 empty] | VV | 2 | 1 | True | 0 | ROZPOCET
| VV |  | (2*1,544+2*0,9-1)*0,15 |  | 0.583 | [12 empty] | VV | 2 | 2 | True | 0 | ROZPOCET
| VV |  | 1*1,5 |  | 1.5 | [12 empty] | VV | 2 | 2 | True | 0 | ROZPOCET
| VV |  | -0,7*0,15 |  | -0.105 | [12 empty] | VV | 2 | 2 | True | 0 | ROZPOCET
| VV |  | místnost A.-1_1.26 - úklid | [14 empty] | VV | 2 | 1 | True | 0 | ROZPOCET
| VV |  | (2*1,64+2*0,9)*0,15 |  | 0.762 | [12 empty] | VV | 2 | 2 | True | 0 | ROZPOCET
| VV |  | -0,7*0,15 |  | -0.105 | [12 empty] | VV | 2 | 2 | True | 0 | ROZPOCET
| VV |  | místnost A.-1_1.27 - wc muži | [14 empty] | VV | 2 | 1 | True | 0 | ROZPOCET
| VV |  | (2,085+2,24)*0,15 |  | 0.649 | [12 empty] | VV | 2 | 2 | True | 0 | ROZPOCET
| VV |  | (1,513+1,538)*1,5 |  | 4.577 | [12 empty] | VV | 2 | 2 | True | 0 | ROZPOCET
| VV |  | (1,908+1,668+2,074)*0,15 |  | 0.848 | [12 empty] | VV | 2 | 2 | True | 0 | ROZPOCET
| VV |  | 1,66*1,5 |  | 2.49 | [12 empty] | VV | 2 | 2 | True | 0 | ROZPOCET
| VV |  | (2*1,64+2*0,9)*0,15 |  | 0.762 | [12 empty] | VV | 2 | 2 | True | 0 | ROZPOCET
| VV |  | -2*0,71*0,15 |  | -0.213 | [12 empty] | VV | 2 | 2 | True | 0 | ROZPOCET
| VV |  | -0,8*0,15 |  | -0.12 | [12 empty] | VV | 2 | 2 | True | 0 | ROZPOCET
| VV |  | -2*0,7*0,15 |  | -0.21 | [12 empty] | VV | 2 | 2 | True | 0 | ROZPOCET
| VV |  | místnost A.-1_1.28 - wc ženy | [14 empty] | VV | 2 | 1 | True | 0 | ROZPOCET
| VV |  | (2*1,65+1,925)*0,15 |  | 0.784 | [12 empty] | VV | 2 | 2 | True | 0 | ROZPOCET
| VV |  | 1,925*1,5 |  | 2.888 | [12 empty] | VV | 2 | 2 | True | 0 | ROZPOCET
| VV |  | (2*1,2+2*0,9)*0,15 |  | 0.63 | [12 empty] | VV | 2 | 2 | True | 0 | ROZPOCET
| VV |  | (2*1,2+2*0,9)*0,15 |  | 0.63 | [12 empty] | VV | 2 | 2 | True | 0 | ROZPOCET
| VV |  | -0,8*0,15 |  | -0.12 | [12 empty] | VV | 2 | 2 | True | 0 | ROZPOCET
| VV |  | -4*0,7*0,15 |  | -0.42 | [12 empty] | VV | 2 | 2 | True | 0 | ROZPOCET
| VV |  | místnost A.-1_2.09 - office | [14 empty] | VV | 2 | 1 | True | 0 | ROZPOCET
| VV |  | (0,685+0,32+1,1+2,16+0,273+1+4,15+0,8+0,715+0,3+4,035+3,515)*0,15 |  | 2.858 | [12 empty] | VV | 2 | 2 | True | 0 | ROZPOCET
| VV |  | 1,256*1,5 |  | 1.884 | [12 empty] | VV | 2 | 2 | True | 0 | ROZPOCET
| VV |  | -1*0,15 |  | -0.15 | [12 empty] | VV | 2 | 2 | True | 0 | ROZPOCET
| VV |  | -0,8*0,15 |  | -0.12 | [12 empty] | VV | 2 | 2 | True | 0 | ROZPOCET
| VV |  | -0,7*0,15 |  | -0.105 | [12 empty] | VV | 2 | 2 | True | 0 | ROZPOCET
| VV |  | -1,2*0,15 |  | -0.18 | [12 empty] | VV | 2 | 2 | True | 0 | ROZPOCET
| VV |  | místnost A.-1_2.18 - sklad | [14 empty] | VV | 2 | 1 | True | 0 | ROZPOCET
| VV |  | (2*1,756+2*4,483)*0,15 |  | 1.872 | [12 empty] | VV | 2 | 2 | True | 0 | ROZPOCET
| VV |  | -0,8*0,15 |  | -0.12 | [12 empty] | VV | 2 | 2 | True | 0 | ROZPOCET
| VV |  | místnost A.-1_2.20 - sklad | [14 empty] | VV | 2 | 1 | True | 0 | ROZPOCET
| VV |  | (1,109+3,682+1,8+2,643+1,756)*0,15 |  | 1.649 | [12 empty] | VV | 2 | 2 | True | 0 | ROZPOCET
| VV |  | -0,9*0,15 |  | -0.135 | [12 empty] | VV | 2 | 2 | True | 0 | ROZPOCET
| VV |  | -0,8*0,15 |  | -0.12 | [12 empty] | VV | 2 | 2 | True | 0 | ROZPOCET
| VV |  | místnost A.-1_2.11a - strojovna výtahu | [14 empty] | VV | 2 | 1 | True | 0 | ROZPOCET
| VV |  | (2*1,1+2*0,945)*0,15 |  | 0.614 | [12 empty] | VV | 2 | 2 | True | 0 | ROZPOCET
| VV |  | -0,7*0,15 |  | -0.105 | [12 empty] | VV | 2 | 2 | True | 0 | ROZPOCET
| VV |  | místnost A.-1_2.15 - chodba | [14 empty] | VV | 2 | 1 | True | 0 | ROZPOCET
| VV |  | (2,03+0,577+0,84+1,448+3,16+1,657+0,693)*0,15 |  | 1.561 | [12 empty] | VV | 2 | 2 | True | 0 | ROZPOCET
| VV |  | -0,9*0,15 |  | -0.135 | [12 empty] | VV | 2 | 2 | True | 0 | ROZPOCET
| VV |  | -2*0,7*0,15 |  | -0.21 | [12 empty] | VV | 2 | 2 | True | 0 | ROZPOCET
| VV |  | místnost A.-1_2.16 - předsíň | [14 empty] | VV | 2 | 1 | True | 0 | ROZPOCET
| VV |  | (2*1,685+0,9)*0,15 |  | 0.641 | [12 empty] | VV | 2 | 2 | True | 0 | ROZPOCET
| VV |  | 0,9*1,5 |  | 1.35 | [12 empty] | VV | 2 | 2 | True | 0 | ROZPOCET
| VV |  | -2*0,7*0,15 |  | -0.21 | [12 empty] | VV | 2 | 2 | True | 0 | ROZPOCET
| VV |  | místnost A.-1_2.17 - wc | [14 empty] | VV | 2 | 1 | True | 0 | ROZPOCET
| VV |  | (2*0,9+2*1,535)*0,15 |  | 0.731 | [12 empty] | VV | 2 | 2 | True | 0 | ROZPOCET
| VV |  | -0,7*0,15 |  | -0.105 | [12 empty] | VV | 2 | 2 | True | 0 | ROZPOCET
| VV |  | místnost A.-1_2.12 - umývárna nádobí | [14 empty] | VV | 2 | 1 | True | 0 | ROZPOCET
| VV |  | (2,503+3,445+2,831+1,735+0,85+0,115+1+1,1+2*0,31)*1,5 |  | 21.299 | [12 empty] | VV | 2 | 2 | True | 0 | ROZPOCET
| VV |  | -0,8*0,15 |  | -0.12 | [12 empty] | VV | 2 | 2 | True | 0 | ROZPOCET
| VV |  | místnost A.-1_2.13 - schodiště | [14 empty] | VV | 2 | 1 | True | 0 | ROZPOCET
| VV |  | (2*1,481+2*1,2)*0,15 |  | 0.804 | [12 empty] | VV | 2 | 2 | True | 0 | ROZPOCET
| VV |  | -2*0,9*0,15 |  | -0.27 | [12 empty] | VV | 2 | 2 | True | 0 | ROZPOCET
| VV |  | -1,2*0,15 |  | -0.18 | [12 empty] | VV | 2 | 2 | True | 0 | ROZPOCET
| VV |  | místnost A.-1_2.14 - úklid | [14 empty] | VV | 2 | 1 | True | 0 | ROZPOCET
| VV |  | (1,336+0,314+0,852+0,35+0,631+0,91)*0,15 |  | 0.659 | [12 empty] | VV | 2 | 2 | True | 0 | ROZPOCET
| VV |  | -0,7*0,15 |  | -0.105 | [12 empty] | VV | 2 | 2 | True | 0 | ROZPOCET
| VV |  | skladba SCH3 – BETONOVÉ SCHODIŠŤOVÉ STUPNĚ | [14 empty] | VV | 2 | 1 | True | 0 | ROZPOCET
| VV |  | 2*5*1,2*0,15 |  | 1.8 | [12 empty] | VV | 2 | 2 | True | 0 | ROZPOCET
| VV |  | (2*1,5+2*0,75)*0,15 |  | 0.675 | [12 empty] | VV | 2 | 2 | True | 0 | ROZPOCET
| VV |  | Součet |  | 99.216 | [12 empty] | VV | 2 | 4 | True | 1 | ROZPOCET
791 | K | 781131232 | Izolace pod obklad těsnícími pásy pro styčné nebo dilatační spáry | m | 55.7 |  | 0 | CS ÚRS 2024 01 |  | zákl. přenesená |  | 0 | 0.00028 | 0.015596 | 0 | 0 | 16 | K | 2 |  |  |  | ROZPOCET | [5 empty] | 0 | 0 | 0 | 0 | 0 | 4 | 0 | 16 | 1852803754
| Online PSC |  | https://podminky.urs.cz/item/CS_URS_2024_01/781131232 | [14 empty] | Online PSC | 2
| VV |  | Izolace těsnícími pásy vnitřní kout | [14 empty] | VV | 2 | 1 | True | 0 | ROZPOCET
| VV |  | 141*0,15 |  | 21.15 | [12 empty] | VV | 2 | 2 | True | 0 | ROZPOCET
| VV |  | Izolace těsnícími pásy vnější roh | [14 empty] | VV | 2 | 1 | True | 0 | ROZPOCET
| VV |  | 60*0,15 |  | 9 | [12 empty] | VV | 2 | 2 | True | 0 | ROZPOCET
| VV |  | dopočet koupelny/sprchy | [14 empty] | VV | 2 | 1 | True | 0 | ROZPOCET
| VV |  | 5*2,1 |  | 10.5 | [12 empty] | VV | 2 | 2 | True | 0 | ROZPOCET
| VV |  | 7*2,15 |  | 15.05 | [12 empty] | VV | 2 | 2 | True | 0 | ROZPOCET
| VV |  | Součet |  | 55.7 | [12 empty] | VV | 2 | 4 | True | 1 | ROZPOCET
792 | K | 781474117 | Montáž obkladů vnitřních keramických hladkých přes 35 do 45 ks/m2 lepených flexibilním lepidlem | m2 | 195.879 |  | 0 | CS ÚRS 2024 01 |  | zákl. přenesená |  | 0 | 0.00558 | 1.093 | 0 | 0 | 16 | K | 2 |  |  |  | ROZPOCET | [5 empty] | 0 | 0 | 0 | 0 | 0 | 4 | 0 | 16 | -2024836450
| Online PSC |  | https://podminky.urs.cz/item/CS_URS_2024_01/781474117 | [14 empty] | Online PSC | 2
| VV |  | obklad 150/150 jednobarevný mat | [14 empty] | VV | 2 | 1 | True | 0 | ROZPOCET
| VV |  | 35,668 |  | 35.668 | [12 empty] | VV | 2 | 2 | True | 0 | ROZPOCET
| VV |  | obklad 150/150 prostory 1.NP - kuchyně, sklady, technické místnosti | [14 empty] | VV | 2 | 1 | True | 0 | ROZPOCET
| VV |  | 155,255 |  | 155.255 | [12 empty] | VV | 2 | 2 | True | 0 | ROZPOCET
| VV |  | obklad keramický hladký prostory 1.NP - kavárna | [14 empty] | VV | 2 | 1 | True | 0 | ROZPOCET
| VV |  | 4,956 |  | 4.956 | [12 empty] | VV | 2 | 2 | True | 0 | ROZPOCET
| VV |  | Součet |  | 195.879 | [12 empty] | VV | 2 | 4 | True | 1 | ROZPOCET
793 | M | 597610R2 | obklad 150/150 jednobarevný mat | m2 | 39.235 |  | 0 |  |  | zákl. přenesená |  | 0 | 0.0126 | 0.49436 | 0 | 0 | 32 | M | 2 |  |  |  | ROZPOCET | [5 empty] | 0 | 0 | 0 | 0 | 0 | 4 | 0 | 16 | -995738172
| VV |  | výkres D.1.1.403 - PŮDORYS 1NP - NAVRHOVANÝ STAV | [14 empty] | VV | 2 | 1 | True | 0 | ROZPOCET
| VV |  | místnost A.-1_1.26 - úklid | [14 empty] | VV | 2 | 1 | True | 0 | ROZPOCET
| VV |  | (2*1,64+2*0,9)*2,15 |  | 10.922 | [12 empty] | VV | 2 | 2 | True | 0 | ROZPOCET
| VV |  | -0,7*2,1 |  | -1.47 | [12 empty] | VV | 2 | 2 | True | 0 | ROZPOCET
| VV |  | místnost A.-1_2.16 - předsíň | [14 empty] | VV | 2 | 1 | True | 0 | ROZPOCET
| VV |  | (2*1,685+2*0,9)*2,15 |  | 11.116 | [12 empty] | VV | 2 | 2 | True | 0 | ROZPOCET
| VV |  | -2*0,7*2,1 |  | -2.94 | [12 empty] | VV | 2 | 2 | True | 0 | ROZPOCET
| VV |  | místnost A.-1_2.17 - wc | [14 empty] | VV | 2 | 1 | True | 0 | ROZPOCET
| VV |  | (2*0,9+2*1,535)*2,15 |  | 10.471 | [12 empty] | VV | 2 | 2 | True | 0 | ROZPOCET
| VV |  | -0,7*2,1 |  | -1.47 | [12 empty] | VV | 2 | 2 | True | 0 | ROZPOCET
| VV |  | PRONÁJEM | [14 empty] | VV | 2 | 1 | True | 0 | ROZPOCET
| VV |  | místnost A.-1_3.31 - wc | [14 empty] | VV | 2 | 1 | True | 0 | ROZPOCET
| VV |  | (2*1,544+2*0,9)*2,15 |  | 10.509 | [12 empty] | VV | 2 | 2 | True | 0 | ROZPOCET
| VV |  | -0,7*2,1 |  | -1.47 | [12 empty] | VV | 2 | 2 | True | 0 | ROZPOCET
| VV |  | Součet |  | 35.668 | [12 empty] | VV | 2 | 4 | True | 1 | ROZPOCET
| VV |  | 35,668*1,1 'Přepočtené koeficientem množství |  | 39.235 | [12 empty] | VV | 2 | 2 | False | 1 | ROZPOCET
794 | M | 597610R3 | obklad 150/150 prostory 1.NP - kuchyně, sklady, technické místnosti | m2 | 170.781 |  | 0 |  |  | zákl. přenesená |  | 0 | 0.0126 | 2.1518 | 0 | 0 | 32 | M | 2 |  |  |  | ROZPOCET | [5 empty] | 0 | 0 | 0 | 0 | 0 | 4 | 0 | 16 | -1053218703
| VV |  | výkres D.1.1.403 - PŮDORYS 1NP - NAVRHOVANÝ STAV | [14 empty] | VV | 2 | 1 | True | 0 | ROZPOCET
| VV |  | místnost A.-1_2.09 - office | [14 empty] | VV | 2 | 1 | True | 0 | ROZPOCET
| VV |  | (0,45+0,55+1+0,55+1,09+0,43+1,905+0,3+0,715+0,2+0,15+0,15+1+0,275+1,256+2,158+1,1+0,35+0,685)*2,15 |  | 30.775 | [12 empty] | VV | 2 | 2 | True | 0 | ROZPOCET
| VV |  | 1,735*1,65 |  | 2.863 | [12 empty] | VV | 2 | 2 | True | 0 | ROZPOCET
| VV |  | místnost A.-1_2.10 - kuchyň | [14 empty] | VV | 2 | 1 | True | 0 | ROZPOCET
| VV |  | (0,7+1,85+0,115+1,35+1,695+2,95+5,942+3,732+0,43+0,6+0,43+2,015+0,5+1,635+1,86+1,1+0,072+2,103+0,2+0,845+0,5+0,845)*2,15 |  | 67.658 | [12 empty] | VV | 2 | 2 | True | 0 | ROZPOCET
| VV |  | místnost A.-1_2.12 - umývárna nádobí | [14 empty] | VV | 2 | 1 | True | 0 | ROZPOCET
| VV |  | (2,503+3,445+2,981+1+0,115+1+0,31+1,1+0,313)*2,15 |  | 27.449 | [12 empty] | VV | 2 | 2 | True | 0 | ROZPOCET
| VV |  | 1,735*1,65 |  | 2.863 | [12 empty] | VV | 2 | 2 | True | 0 | ROZPOCET
| VV |  | místnost A.-1_2.14 - úklid | [14 empty] | VV | 2 | 1 | True | 0 | ROZPOCET
| VV |  | (1,336+0,314+0,852+0,35+0,631+0,91)*2,15 |  | 9.445 | [12 empty] | VV | 2 | 2 | True | 0 | ROZPOCET
| VV |  | -0,7*2,1 |  | -1.47 | [12 empty] | VV | 2 | 2 | True | 0 | ROZPOCET
| VV |  | místnost A.-1_2.15 - chodba | [14 empty] | VV | 2 | 1 | True | 0 | ROZPOCET
| VV |  | (2,03+0,577+0,84+1,448+3,16+0,475+0,313+0,693)*2,15 |  | 20.502 | [12 empty] | VV | 2 | 2 | True | 0 | ROZPOCET
| VV |  | -2*0,7*2,1 |  | -2.94 | [12 empty] | VV | 2 | 2 | True | 0 | ROZPOCET
| VV |  | -0,9*2,1 |  | -1.89 | [12 empty] | VV | 2 | 2 | True | 0 | ROZPOCET
| VV |  | Součet |  | 155.255 | [12 empty] | VV | 2 | 4 | True | 1 | ROZPOCET
| VV |  | 155,255*1,1 'Přepočtené koeficientem množství |  | 170.781 | [12 empty] | VV | 2 | 2 | False | 1 | ROZPOCET
795 | M | 597610R4 | obklad keramický hladký prostory 1.NP - kavárna | m2 | 5.452 |  | 0 |  |  | zákl. přenesená |  | 0 | 0.0126 | 0.068695 | 0 | 0 | 32 | M | 2 |  |  |  | ROZPOCET | [5 empty] | 0 | 0 | 0 | 0 | 0 | 4 | 0 | 16 | 1139496532
| VV |  | výkres D.1.1.403 - PŮDORYS 1NP - NAVRHOVANÝ STAV | [14 empty] | VV | 2 | 1 | True | 0 | ROZPOCET
| VV |  | místnost A.-1_2.06 - kavárna | [14 empty] | VV | 2 | 1 | True | 0 | ROZPOCET
| VV |  | (5,96+2,3)*0,6 |  | 4.956 | [12 empty] | VV | 2 | 2 | True | 1 | ROZPOCET
| VV |  | 4,956*1,1 'Přepočtené koeficientem množství |  | 5.452 | [12 empty] | VV | 2 | 2 | False | 1 | ROZPOCET
796 | K | 781474120 | Montáž obkladů vnitřních keramických hladkých přes 85 do 100 ks/m2 lepených flexibilním lepidlem | m2 | 87.298 |  | 0 | CS ÚRS 2024 01 |  | zákl. přenesená |  | 0 | 0.00595 | 0.51942 | 0 | 0 | 16 | K | 2 |  |  |  | ROZPOCET | [5 empty] | 0 | 0 | 0 | 0 | 0 | 4 | 0 | 16 | -595205374
| Online PSC |  | https://podminky.urs.cz/item/CS_URS_2024_01/781474120 | [14 empty] | Online PSC | 2
| VV |  | obklad 100/100/6 jednobarevný mat - 1.PP | [14 empty] | VV | 2 | 1 | True | 0 | ROZPOCET
| VV |  | 87,298 |  | 87.298 | [12 empty] | VV | 2 | 2 | True | 1 | ROZPOCET
797 | M | 597610R1 | obklad 100/100/6 jednobarevný mat - 1.PP | m2 | 96.028 |  | 0 |  |  | zákl. přenesená |  | 0 | 0.0126 | 1.21 | 0 | 0 | 32 | M | 2 |  |  |  | ROZPOCET | [5 empty] | 0 | 0 | 0 | 0 | 0 | 4 | 0 | 16 | 1197959103
| VV |  | výkres D.1.1.401 - PŮDORYS 1PP - NAVRHOVANÝ STAV | [14 empty] | VV | 2 | 1 | True | 0 | ROZPOCET
| VV |  | SPOLEČNÉ PROSTORY | [14 empty] | VV | 2 | 1 | True | 0 | ROZPOCET
| VV |  | RESTAURACE KVĚTNICE | [14 empty] | VV | 2 | 1 | True | 0 | ROZPOCET
| VV |  | místnost A.-1_2.12 - šatna muži | [14 empty] | VV | 2 | 1 | True | 0 | ROZPOCET
| VV |  | (2*0,555+2*1,877)*2,05 |  | 9.971 | [12 empty] | VV | 2 | 2 | True | 0 | ROZPOCET
| VV |  | (2*2,319+2*0,96)*2,05 |  | 13.444 | [12 empty] | VV | 2 | 2 | True | 0 | ROZPOCET
| VV |  | -2*0,7*2 |  | -2.8 | [12 empty] | VV | 2 | 2 | True | 0 | ROZPOCET
| VV |  | (2*2,306+2*0,875)*2,05 |  | 13.042 | [12 empty] | VV | 2 | 2 | True | 0 | ROZPOCET
| VV |  | -0,7*2 |  | -1.4 | [12 empty] | VV | 2 | 2 | True | 0 | ROZPOCET
| VV |  | místnost A.-1_2.13 - sklad hrubá příprava zeleniny | [14 empty] | VV | 2 | 1 | True | 0 | ROZPOCET
| VV |  | (2*2,436+2*1,862)*2,05 |  | 17.622 | [12 empty] | VV | 2 | 2 | True | 0 | ROZPOCET
| VV |  | -1,1*2,05 |  | -2.255 | [12 empty] | VV | 2 | 2 | True | 0 | ROZPOCET
| VV |  | místnost A.-1_2.14 - chodba | [14 empty] | VV | 2 | 1 | True | 0 | ROZPOCET
| VV |  | (2,06+3,02+0,15+0,91+3,93+2*0,5)*2,05 |  | 22.694 | [12 empty] | VV | 2 | 2 | True | 0 | ROZPOCET
| VV |  | -0,9*2 |  | -1.8 | [12 empty] | VV | 2 | 2 | True | 0 | ROZPOCET
| VV |  | -0,8*2 |  | -1.6 | [12 empty] | VV | 2 | 2 | True | 0 | ROZPOCET
| VV |  | místnost A.-1_2.18 - šatna ženy | [14 empty] | VV | 2 | 1 | True | 0 | ROZPOCET
| VV |  | (2*1,395+2*1,85)*2,05 |  | 13.305 | [12 empty] | VV | 2 | 2 | True | 0 | ROZPOCET
| VV |  | -2*0,7*2 |  | -2.8 | [12 empty] | VV | 2 | 2 | True | 0 | ROZPOCET
| VV |  | (2*0,9+2*1,85)*2,05 |  | 11.275 | [12 empty] | VV | 2 | 2 | True | 0 | ROZPOCET
| VV |  | -0,7*2 |  | -1.4 | [12 empty] | VV | 2 | 2 | True | 0 | ROZPOCET
| VV |  | Součet |  | 87.298 | [12 empty] | VV | 2 | 4 | True | 1 | ROZPOCET
| VV |  | 87,298*1,1 'Přepočtené koeficientem množství |  | 96.028 | [12 empty] | VV | 2 | 2 | False | 1 | ROZPOCET
798 | K | 781477111 | Příplatek k montáži obkladů vnitřních keramických hladkých za plochu do 10 m2 | m2 | 68.445 |  | 0 | CS ÚRS 2023 02 |  | zákl. přenesená |  | 0 | 0 | 0 | 0 | 0 | 16 | K | 2 |  |  |  | ROZPOCET | [5 empty] | 0 | 0 | 0 | 0 | 0 | 4 | 0 | 16 | -419842349
| Online PSC |  | https://podminky.urs.cz/item/CS_URS_2023_02/781477111 | [14 empty] | Online PSC | 2
| VV |  | výkres D.1.1.401 - PŮDORYS 1PP - NAVRHOVANÝ STAV | [14 empty] | VV | 2 | 1 | True | 0 | ROZPOCET
| VV |  | místnost A.-1_2.12 - šatna muži | [14 empty] | VV | 2 | 1 | True | 0 | ROZPOCET
| VV |  | (2*0,555+2*1,877)*2,05 |  | 9.971 | [12 empty] | VV | 2 | 2 | True | 0 | ROZPOCET
| VV |  | místnost A.-1_2.18 - šatna ženy | [14 empty] | VV | 2 | 1 | True | 0 | ROZPOCET
| VV |  | (2*0,9+2*1,85)*2,05 |  | 11.275 | [12 empty] | VV | 2 | 2 | True | 0 | ROZPOCET
| VV |  | -0,7*2 |  | -1.4 | [12 empty] | VV | 2 | 2 | True | 0 | ROZPOCET
| VV |  | výkres D.1.1.403 - PŮDORYS 1NP - NAVRHOVANÝ STAV | [14 empty] | VV | 2 | 1 | True | 0 | ROZPOCET
| VV |  | místnost A.-1_1.26 - úklid | [14 empty] | VV | 2 | 1 | True | 0 | ROZPOCET
| VV |  | (2*1,64+2*0,9)*2,15 |  | 10.922 | [12 empty] | VV | 2 | 2 | True | 0 | ROZPOCET
| VV |  | -0,7*2,1 |  | -1.47 | [12 empty] | VV | 2 | 2 | True | 0 | ROZPOCET
| VV |  | místnost A.-1_2.16 - předsíň | [14 empty] | VV | 2 | 1 | True | 0 | ROZPOCET
| VV |  | (2*1,685+2*0,9)*2,15 |  | 11.116 | [12 empty] | VV | 2 | 2 | True | 0 | ROZPOCET
| VV |  | -2*0,7*2,1 |  | -2.94 | [12 empty] | VV | 2 | 2 | True | 0 | ROZPOCET
| VV |  | místnost A.-1_2.17 - wc | [14 empty] | VV | 2 | 1 | True | 0 | ROZPOCET
| VV |  | (2*0,9+2*1,535)*2,15 |  | 10.471 | [12 empty] | VV | 2 | 2 | True | 0 | ROZPOCET
| VV |  | -0,7*2,1 |  | -1.47 | [12 empty] | VV | 2 | 2 | True | 0 | ROZPOCET
| VV |  | místnost A.-1_3.31 - wc | [14 empty] | VV | 2 | 1 | True | 0 | ROZPOCET
| VV |  | (2*1,544+2*0,9)*2,15 |  | 10.509 | [12 empty] | VV | 2 | 2 | True | 0 | ROZPOCET
| VV |  | -0,7*2,1 |  | -1.47 | [12 empty] | VV | 2 | 2 | True | 0 | ROZPOCET
| VV |  | místnost A.-1_2.14 - úklid | [14 empty] | VV | 2 | 1 | True | 0 | ROZPOCET
| VV |  | (1,336+0,314+0,852+0,35+0,631+0,91)*2,15 |  | 9.445 | [12 empty] | VV | 2 | 2 | True | 0 | ROZPOCET
| VV |  | -0,7*2,1 |  | -1.47 | [12 empty] | VV | 2 | 2 | True | 0 | ROZPOCET
| VV |  | místnost A.-1_2.06 - kavárna | [14 empty] | VV | 2 | 1 | True | 0 | ROZPOCET
| VV |  | (5,96+2,3)*0,6 |  | 4.956 | [12 empty] | VV | 2 | 2 | True | 0 | ROZPOCET
| VV |  | Součet |  | 68.445 | [12 empty] | VV | 2 | 4 | True | 1 | ROZPOCET
799 | K | 781484115 | Montáž obkladů vnitřních z mozaiky 200x200 mm lepených flexibilním lepidlem | m2 | 81.509 |  | 0 | CS ÚRS 2023 02 |  | zákl. přenesená |  | 0 | 0.0028 | 0.22823 | 0 | 0 | 16 | K | 2 |  |  |  | ROZPOCET | [5 empty] | 0 | 0 | 0 | 0 | 0 | 4 | 0 | 16 | -206363988
| Online PSC |  | https://podminky.urs.cz/item/CS_URS_2023_02/781484115 | [14 empty] | Online PSC | 2
| VV |  | keramická mozaika jednobarevná 25/25 mat | [14 empty] | VV | 2 | 1 | True | 0 | ROZPOCET
| VV |  | 81,509 |  | 81.509 | [12 empty] | VV | 2 | 2 | True | 1 | ROZPOCET
800 | M | 597612R1 | keramická mozaika jednobarevná 25/25 mat | m2 | 89.66 |  | 0 |  |  | zákl. přenesená |  | 0 | 0.022 | 1.9725 | 0 | 0 | 32 | M | 2 |  |  |  | ROZPOCET | [5 empty] | 0 | 0 | 0 | 0 | 0 | 4 | 0 | 16 | 1499519579
| VV |  | výkres D.1.1.403 - PŮDORYS 1NP - NAVRHOVANÝ STAV | [14 empty] | VV | 2 | 1 | True | 0 | ROZPOCET
| VV |  | místnost A.-1_1.03 - bezbar. wc | [14 empty] | VV | 2 | 1 | True | 0 | ROZPOCET
| VV |  | (2*2,1+2*2,03)*2,15 |  | 17.759 | [12 empty] | VV | 2 | 2 | True | 0 | ROZPOCET
| VV |  | -0,8*2,1 |  | -1.68 | [12 empty] | VV | 2 | 2 | True | 0 | ROZPOCET
| VV |  | místnost A.-1_1.27 - wc muži | [14 empty] | VV | 2 | 1 | True | 0 | ROZPOCET
| VV |  | (2,085+1,513+2,24+1,538)*2,15 |  | 15.858 | [12 empty] | VV | 2 | 2 | True | 0 | ROZPOCET
| VV |  | (1,908+1,668+2,074+1,66)*2,15 |  | 15.717 | [12 empty] | VV | 2 | 2 | True | 0 | ROZPOCET
| VV |  | -2*0,7*2,1 |  | -2.94 | [12 empty] | VV | 2 | 2 | True | 0 | ROZPOCET
| VV |  | (2*1,64+2*0,9)*2,15 |  | 10.922 | [12 empty] | VV | 2 | 2 | True | 0 | ROZPOCET
| VV |  | -0,7*2,1 |  | -1.47 | [12 empty] | VV | 2 | 2 | True | 0 | ROZPOCET
| VV |  | místnost A.-1_1.28 - wc ženy | [14 empty] | VV | 2 | 1 | True | 0 | ROZPOCET
| VV |  | (2*1,65+2*1,925)*2,15 |  | 15.373 | [12 empty] | VV | 2 | 2 | True | 0 | ROZPOCET
| VV |  | -0,8*2,1 |  | -1.68 | [12 empty] | VV | 2 | 2 | True | 0 | ROZPOCET
| VV |  | -2*0,7*2,1 |  | -2.94 | [12 empty] | VV | 2 | 2 | True | 0 | ROZPOCET
| VV |  | (2*1,2+2*0,9)*2,15 |  | 9.03 | [12 empty] | VV | 2 | 2 | True | 0 | ROZPOCET
| VV |  | -0,7*2,1 |  | -1.47 | [12 empty] | VV | 2 | 2 | True | 0 | ROZPOCET
| VV |  | (2*1,2+2*0,9)*2,15 |  | 9.03 | [12 empty] | VV | 2 | 2 | True | 0 | ROZPOCET
| VV |  | Součet |  | 81.509 | [12 empty] | VV | 2 | 4 | True | 1 | ROZPOCET
| VV |  | 81,509*1,1 'Přepočtené koeficientem množství |  | 89.66 | [12 empty] | VV | 2 | 2 | False | 1 | ROZPOCET
801 | K | 781489191 | Příplatek k montáži obkladů vnitřních z mozaiky za plochu do 10 m2 | m2 | 26.042 |  | 0 | CS ÚRS 2024 01 |  | zákl. přenesená |  | 0 | 0 | 0 | 0 | 0 | 16 | K | 2 |  |  |  | ROZPOCET | [5 empty] | 0 | 0 | 0 | 0 | 0 | 4 | 0 | 16 | -1148005331
| Online PSC |  | https://podminky.urs.cz/item/CS_URS_2024_01/781489191 | [14 empty] | Online PSC | 2
| VV |  | výkres D.1.1.403 - PŮDORYS 1NP - NAVRHOVANÝ STAV | [14 empty] | VV | 2 | 1 | True | 0 | ROZPOCET
| VV |  | místnost A.-1_1.27 - wc muži | [14 empty] | VV | 2 | 1 | True | 0 | ROZPOCET
| VV |  | (2*1,64+2*0,9)*2,15 |  | 10.922 | [12 empty] | VV | 2 | 2 | True | 0 | ROZPOCET
| VV |  | -0,7*2,1 |  | -1.47 | [12 empty] | VV | 2 | 2 | True | 0 | ROZPOCET
| VV |  | místnost A.-1_1.28 - wc ženy | [14 empty] | VV | 2 | 1 | True | 0 | ROZPOCET
| VV |  | (2*1,2+2*0,9)*2,15 |  | 9.03 | [12 empty] | VV | 2 | 2 | True | 0 | ROZPOCET
| VV |  | -0,7*2,1 |  | -1.47 | [12 empty] | VV | 2 | 2 | True | 0 | ROZPOCET
| VV |  | (2*1,2+2*0,9)*2,15 |  | 9.03 | [12 empty] | VV | 2 | 2 | True | 0 | ROZPOCET
| VV |  | Součet |  | 26.042 | [12 empty] | VV | 2 | 4 | True | 1 | ROZPOCET
802 | K | 781492211 | Montáž profilů rohových lepených flexibilním cementovým lepidlem | m | 87.35 |  | 0 | CS ÚRS 2024 01 |  | zákl. přenesená |  | 0 | 0.0002 | 0.01747 | 0 | 0 | 16 | K | 2 |  |  |  | ROZPOCET | [5 empty] | 0 | 0 | 0 | 0 | 0 | 4 | 0 | 16 | 620428310
| Online PSC |  | https://podminky.urs.cz/item/CS_URS_2024_01/781492211 | [14 empty] | Online PSC | 2
| VV |  | výkres D.1.1.401 - PŮDORYS 1PP - NAVRHOVANÝ STAV | [14 empty] | VV | 2 | 1 | True | 0 | ROZPOCET
| VV |  | místnost A.-1_2.12 | [14 empty] | VV | 2 | 1 | True | 0 | ROZPOCET
| VV |  | 2,05 |  | 2.05 | [12 empty] | VV | 2 | 2 | True | 0 | ROZPOCET
| VV |  | místnost A.-1_2.13 | [14 empty] | VV | 2 | 1 | True | 0 | ROZPOCET
| VV |  | 2*2,05 |  | 4.1 | [12 empty] | VV | 2 | 2 | True | 0 | ROZPOCET
| VV |  | místnost A.-1_2.14 | [14 empty] | VV | 2 | 1 | True | 0 | ROZPOCET
| VV |  | 4*2,05 |  | 8.2 | [12 empty] | VV | 2 | 2 | True | 0 | ROZPOCET
| VV |  | místnost A.-1_2.18 | [14 empty] | VV | 2 | 1 | True | 0 | ROZPOCET
| VV |  | 2,05 |  | 2.05 | [12 empty] | VV | 2 | 2 | True | 0 | ROZPOCET
| VV |  | Mezisoučet |  | 16.4 | [12 empty] | VV | 2 | 3 | True | 0 | ROZPOCET
| VV |  | výkres D.1.1.403 - PŮDORYS 1NP - NAVRHOVANÝ STAV | [14 empty] | VV | 2 | 1 | True | 0 | ROZPOCET
| VV |  | místnost A.1_1.27 | [14 empty] | VV | 2 | 1 | True | 0 | ROZPOCET
| VV |  | 4*2,15 |  | 8.6 | [12 empty] | VV | 2 | 2 | True | 0 | ROZPOCET
| VV |  | místnost A.1_2.09 | [14 empty] | VV | 2 | 1 | True | 0 | ROZPOCET
| VV |  | 8*2,15 |  | 17.2 | [12 empty] | VV | 2 | 2 | True | 0 | ROZPOCET
| VV |  | místnost A.1_2.10 | [14 empty] | VV | 2 | 1 | True | 0 | ROZPOCET
| VV |  | 12*2,15 |  | 25.8 | [12 empty] | VV | 2 | 2 | True | 0 | ROZPOCET
| VV |  | místnost A.1_2.12 | [14 empty] | VV | 2 | 1 | True | 0 | ROZPOCET
| VV |  | 7*2,15 |  | 15.05 | [12 empty] | VV | 2 | 2 | True | 0 | ROZPOCET
| VV |  | místnost A.1_2.15 | [14 empty] | VV | 2 | 1 | True | 0 | ROZPOCET
| VV |  | 2*2,15 |  | 4.3 | [12 empty] | VV | 2 | 2 | True | 0 | ROZPOCET
| VV |  | Mezisoučet |  | 70.95 | [12 empty] | VV | 2 | 3 | True | 0 | ROZPOCET
| VV |  | Součet |  | 87.35 | [12 empty] | VV | 2 | 4 | True | 1 | ROZPOCET
803 | M | 59054123 | profil ukončovací pro vnější hrany obkladů hliník matně eloxovaný 10x2500mm | m | 96.085 |  | 0 | CS ÚRS 2024 01 |  | zákl. přenesená |  | 0 | 5e-05 | 0.0048042 | 0 | 0 | 32 | M | 2 |  |  |  | ROZPOCET | [5 empty] | 0 | 0 | 0 | 0 | 0 | 4 | 0 | 16 | 603307813
| VV |  | 87,35*1,1 'Přepočtené koeficientem množství |  | 96.085 | [12 empty] | VV | 2 | 2 | False | 1 | ROZPOCET
804 | K | 781495115 | Spárování vnitřních obkladů silikonem | m | 400 |  | 0 | CS ÚRS 2024 01 |  | zákl. přenesená |  | 0 | 3e-05 | 0.012 | 0 | 0 | 16 | K | 2 |  |  |  | ROZPOCET | [5 empty] | 0 | 0 | 0 | 0 | 0 | 4 | 0 | 16 | -921517361
| Online PSC |  | https://podminky.urs.cz/item/CS_URS_2024_01/781495115 | [14 empty] | Online PSC | 2
805 | K | 781495141 | Průnik obkladem kruhový do DN 30 | kus | 100 |  | 0 | CS ÚRS 2024 01 |  | zákl. přenesená |  | 0 | 0 | 0 | 0 | 0 | 16 | K | 2 |  |  |  | ROZPOCET | [5 empty] | 0 | 0 | 0 | 0 | 0 | 4 | 0 | 16 | -1046686093
| Online PSC |  | https://podminky.urs.cz/item/CS_URS_2024_01/781495141 | [14 empty] | Online PSC | 2
806 | K | 781495184 | Řezání pracnější rovné keramických obkladaček | m | 30 |  | 0 | CS ÚRS 2024 01 |  | zákl. přenesená |  | 0 | 0 | 0 | 0 | 0 | 16 | K | 2 |  |  |  | ROZPOCET | [5 empty] | 0 | 0 | 0 | 0 | 0 | 4 | 0 | 16 | -499055746
| Online PSC |  | https://podminky.urs.cz/item/CS_URS_2024_01/781495184 | [14 empty] | Online PSC | 2
807 | K | 998781121 | Přesun hmot tonážní pro obklady keramické ruční v objektech v do 6 m | t | 8.046 |  | 0 | CS ÚRS 2024 01 |  | zákl. přenesená |  | 0 | 0 | 0 | 0 | 0 | 16 | K | 2 |  |  |  | ROZPOCET | [5 empty] | 0 | 0 | 0 | 0 | 0 | 4 | 0 | 16 | 479632577
| Online PSC |  | https://podminky.urs.cz/item/CS_URS_2024_01/998781121 | [14 empty] | Online PSC | 2
| D | 783 | Dokončovací práce - nátěry |  |  |  | 0 |  |  |  |  | 0 |  | 0.11505 |  | 0 | 2 | D | 1 |  |  |  | ROZPOCET | [11 empty] | 0
808 | K | 783201403 | Oprášení tesařských konstrukcí před provedením nátěru | m2 | 31.047 |  | 0 | CS ÚRS 2024 01 |  | zákl. přenesená |  | 0 | 0 | 0 | 0 | 0 | 16 | K | 2 |  |  |  | ROZPOCET | [5 empty] | 0 | 0 | 0 | 0 | 0 | 4 | 0 | 16 | -205081906
| Online PSC |  | https://podminky.urs.cz/item/CS_URS_2024_01/783201403 | [14 empty] | Online PSC | 2
809 | K | 783213121 | Napouštěcí dvojnásobný syntetický biocidní nátěr tesařských konstrukcí zabudovaných do konstrukce | m2 | 31.047 |  | 0 | CS ÚRS 2024 01 |  | zákl. přenesená |  | 0 | 0.00022 | 0.0068303 | 0 | 0 | 16 | K | 2 |  |  |  | ROZPOCET | [5 empty] | 0 | 0 | 0 | 0 | 0 | 4 | 0 | 16 | -57363000
| Online PSC |  | https://podminky.urs.cz/item/CS_URS_2024_01/783213121 | [14 empty] | Online PSC | 2
| VV |  | nátěr konstrukce, které budou posilovány viz statika | [14 empty] | VV | 2 | 1 | True | 0 | ROZPOCET
| VV |  | výkres statika D.1.2.04 | [14 empty] | VV | 2 | 1 | True | 0 | ROZPOCET
| VV |  | 1,327*(2*0,2+2*0,24) |  | 1.168 | [12 empty] | VV | 2 | 2 | True | 0 | ROZPOCET
| VV |  | 3,62*(2*0,2+2*0,24) |  | 3.186 | [12 empty] | VV | 2 | 2 | True | 0 | ROZPOCET
| VV |  | 3,57*(2*0,2+2*0,24) |  | 3.142 | [12 empty] | VV | 2 | 2 | True | 0 | ROZPOCET
| VV |  | 3,601*(2*0,2+2*0,24) |  | 3.169 | [12 empty] | VV | 2 | 2 | True | 0 | ROZPOCET
| VV |  | 3,583*(2*0,22+2*0,25) |  | 3.368 | [12 empty] | VV | 2 | 2 | True | 0 | ROZPOCET
| VV |  | 3,558*(2*0,2+2*0,24) |  | 3.131 | [12 empty] | VV | 2 | 2 | True | 0 | ROZPOCET
| VV |  | 3,502*(2*0,2+2*0,24) |  | 3.082 | [12 empty] | VV | 2 | 2 | True | 0 | ROZPOCET
| VV |  | 3,328*(2*0,2+2*0,24) |  | 2.929 | [12 empty] | VV | 2 | 2 | True | 0 | ROZPOCET
| VV |  | 3,153*(2*0,2+2*0,24) |  | 2.775 | [12 empty] | VV | 2 | 2 | True | 0 | ROZPOCET
| VV |  | 2,979*(2*0,2+2*0,24) |  | 2.622 | [12 empty] | VV | 2 | 2 | True | 0 | ROZPOCET
| VV |  | 2,812*(2*0,2+2*0,24) |  | 2.475 | [12 empty] | VV | 2 | 2 | True | 0 | ROZPOCET
| VV |  | Součet |  | 31.047 | [12 empty] | VV | 2 | 4 | True | 1 | ROZPOCET
810 | K | 783301311 | Odmaštění zámečnických konstrukcí vodou ředitelným odmašťovačem | m2 | 140 |  | 0 | CS ÚRS 2024 01 |  | zákl. přenesená |  | 0 | 8e-05 | 0.0112 | 0 | 0 | 16 | K | 2 |  |  |  | ROZPOCET | [5 empty] | 0 | 0 | 0 | 0 | 0 | 4 | 0 | 16 | 183661816
| Online PSC |  | https://podminky.urs.cz/item/CS_URS_2024_01/783301311 | [14 empty] | Online PSC | 2
811 | K | 783314201 | Základní antikorozní jednonásobný syntetický standardní nátěr zámečnických konstrukcí | m2 | 140 |  | 0 | CS ÚRS 2024 01 |  | zákl. přenesená |  | 0 | 0.00017 | 0.0238 | 0 | 0 | 16 | K | 2 |  |  |  | ROZPOCET | [5 empty] | 0 | 0 | 0 | 0 | 0 | 4 | 0 | 16 | 1419465939
| Online PSC |  | https://podminky.urs.cz/item/CS_URS_2024_01/783314201 | [14 empty] | Online PSC | 2
| VV |  | kovové prvky | [14 empty] | VV | 2 | 1 | True | 0 | ROZPOCET
| VV |  | 140 |  | 140 | [12 empty] | VV | 2 | 2 | True | 1 | ROZPOCET
812 | K | 78339-001 | Protisprašující otěruvzdorná povrchová úprava vč. přípravy jednotlivých vrstev a broušení | m2 | 43.15 |  | 0 |  |  | zákl. přenesená |  | 0 | 0 | 0 | 0 | 0 | 16 | K | 2 |  |  |  | ROZPOCET | [5 empty] | 0 | 0 | 0 | 0 | 0 | 4 | 0 | 16 | 817660886
| P |  | Poznámka k položce: - rozetření mopem s mikrovláknem a zaleštění povrchu bílým mycím padem - aplikace finální impregnační a utěsňující prostředek na ochranu povrchu - broušení povrchu nástroji EZ BB5, hrubost 100, umytí povrchu bílým mycím padem - broušení povrchu nástroji EZ X5, hrubost 100, vysátí povrchu - aplikace přípravku na bázi vodního skla určený k uzavření a zpevnění betonového povrchu | [14 empty] | P | 2
| VV |  | skladba_NP12b |  | 16.21 | [12 empty] | VV | 2 | 2 | True | 0 | ROZPOCET
| VV |  | skladba_NP15a |  | 26.94 | [12 empty] | VV | 2 | 2 | True | 0 | ROZPOCET
| VV |  | Součet |  | 43.15 | [12 empty] | VV | 2 | 4 | True | 1 | ROZPOCET
813 | K | 783937163 | Krycí dvojnásobný epoxidový rozpouštědlový nátěr betonové podlahy | m2 | 110.934 |  | 0 | CS ÚRS 2024 01 |  | zákl. přenesená |  | 0 | 0.00066 | 0.073216 | 0 | 0 | 16 | K | 2 |  |  |  | ROZPOCET | [5 empty] | 0 | 0 | 0 | 0 | 0 | 4 | 0 | 16 | -734477949
| Online PSC |  | https://podminky.urs.cz/item/CS_URS_2024_01/783937163 | [14 empty] | Online PSC | 2
| VV |  | 2x protisprašující otěruvzdorná povrchová úprava | [14 empty] | VV | 2 | 1 | True | 0 | ROZPOCET
| VV |  | skladba_NP01 |  | 103.18 | [12 empty] | VV | 2 | 2 | True | 0 | ROZPOCET
| VV |  | 2x protisprašující otěruvzdorná povrchová úprava | [14 empty] | VV | 2 | 1 | True | 0 | ROZPOCET
| VV |  | skladba SCH1 – BETONOVÉ SCHODIŠŤOVÉ STUPNĚ | [14 empty] | VV | 2 | 1 | True | 0 | ROZPOCET
| VV |  | 4,5*1,05 |  | 4.725 | [12 empty] | VV | 2 | 2 | True | 0 | ROZPOCET
| VV |  | 2,885*1,05 |  | 3.029 | [12 empty] | VV | 2 | 2 | True | 0 | ROZPOCET
| VV |  | Součet |  | 110.934 | [12 empty] | VV | 2 | 4 | True | 1 | ROZPOCET
| D | 784 | Dokončovací práce - malby a tapety |  |  |  | 0 |  |  |  |  | 0 |  | 2.9258 |  | 0.50068 | 2 | D | 1 |  |  |  | ROZPOCET | [11 empty] | 0
814 | K | 784121001 | Oškrabání malby v místnostech v do 3,80 m | m2 | 1432.094 |  | 0 | CS ÚRS 2024 01 |  | zákl. přenesená |  | 0 | 0.001 | 1.4321 | 0.00031 | 0.44395 | 16 | K | 2 |  |  |  | ROZPOCET | [5 empty] | 0 | 0 | 0 | 0 | 0 | 4 | 0 | 16 | -531138277
| Online PSC |  | https://podminky.urs.cz/item/CS_URS_2024_01/784121001 | [14 empty] | Online PSC | 2
| VV |  | Oprava vnitřní vápenné hladké omítky stěn v rozsahu plochy přes 10 do 30 % s celoplošným přeštukováním | [14 empty] | VV | 2 | 1 | True | 0 | ROZPOCET
| VV |  | 654,321 |  | 654.321 | [12 empty] | VV | 2 | 2 | True | 0 | ROZPOCET
| VV |  | výkres D.1.1.404 - PŮDORYS 2NP - NAVRHOVANÝ STAV | [14 empty] | VV | 2 | 1 | True | 0 | ROZPOCET
| VV |  | místnost A.2_1.01 - chodba | [14 empty] | VV | 2 | 1 | True | 0 | ROZPOCET
| VV |  | (4,703+0,73+0,53)*3,55 |  | 21.169 | [12 empty] | VV | 2 | 2 | True | 0 | ROZPOCET
| VV |  | místnost A.2_1.02 - chodba | [14 empty] | VV | 2 | 1 | True | 0 | ROZPOCET
| VV |  | 30 |  | 30 | [12 empty] | VV | 2 | 2 | True | 0 | ROZPOCET
| VV |  | místnost A.2_1.03 - chodba | [14 empty] | VV | 2 | 1 | True | 0 | ROZPOCET
| VV |  | (5,828+2,598+1,395+2,132+1,768+1,63+1,096+014+0,508+0,25+2,834+2,62+4,28)*3,33 |  | 136.327 | [12 empty] | VV | 2 | 2 | True | 0 | ROZPOCET
| VV |  | místnost A.2_1.20 - technická místnost slaboproud | [14 empty] | VV | 2 | 1 | True | 0 | ROZPOCET
| VV |  | (1,515+1,306+1,644+1,3)*3,33 |  | 19.197 | [12 empty] | VV | 2 | 2 | True | 0 | ROZPOCET
| VV |  | místnost A.2_1.21 - prostor bez využití | [14 empty] | VV | 2 | 1 | True | 0 | ROZPOCET
| VV |  | (3,86+3,595+0,911+0,095+1,832+1,344)*3,55 |  | 41.311 | [12 empty] | VV | 2 | 2 | True | 0 | ROZPOCET
| VV |  | místnost A.2_2.12.1 - prostor bez využití | [14 empty] | VV | 2 | 1 | True | 0 | ROZPOCET
| VV |  | (6,3+3,256+6,369+4,191)*3,33 |  | 66.986 | [12 empty] | VV | 2 | 2 | True | 0 | ROZPOCET
| VV |  | místnost A.2_3.16.1 - prostor bez využití | [14 empty] | VV | 2 | 1 | True | 0 | ROZPOCET
| VV |  | (2*5,16+2*1,774)*3,55 |  | 49.231 | [12 empty] | VV | 2 | 2 | True | 0 | ROZPOCET
| VV |  | místnost A.2_3.16.6 - prostor bez využití | [14 empty] | VV | 2 | 1 | True | 0 | ROZPOCET
| VV |  | (2*1+2*2,5)*3,33 |  | 23.31 | [12 empty] | VV | 2 | 2 | True | 0 | ROZPOCET
| VV |  | Mezisoučet |  | 1041.852 | [12 empty] | VV | 2 | 3 | True | 0 | ROZPOCET
| VV |  | výkres D.1.1.405 - PŮDORYS 3NP - NAVRHOVANÝ STAV | [14 empty] | VV | 2 | 1 | True | 0 | ROZPOCET
| VV |  | místnost A.3_1.01 - chodba | [14 empty] | VV | 2 | 1 | True | 0 | ROZPOCET
| VV |  | (4,703+0,73+0,8)*3,28 |  | 20.444 | [12 empty] | VV | 2 | 2 | True | 0 | ROZPOCET
| VV |  | místnost A.3_1.02 - chodba | [14 empty] | VV | 2 | 1 | True | 0 | ROZPOCET
| VV |  | 20 |  | 20 | [12 empty] | VV | 2 | 2 | True | 0 | ROZPOCET
| VV |  | místnost A.3_1.03 - chodba | [14 empty] | VV | 2 | 1 | True | 0 | ROZPOCET
| VV |  | (6,413+6,235+1,644+1,62+0,64+1,091+2,47+4,284)*3,17 |  | 77.338 | [12 empty] | VV | 2 | 2 | True | 0 | ROZPOCET
| VV |  | místnost A.3_2.09.5 - prostor bez využití | [14 empty] | VV | 2 | 1 | True | 0 | ROZPOCET
| VV |  | (5,757+3,536+0,228+4,382+2,356+1,157+1,4)*3,28 |  | 61.716 | [12 empty] | VV | 2 | 2 | True | 0 | ROZPOCET
| VV |  | místnost A.3_2.14.1 - prostor bez využití | [14 empty] | VV | 2 | 1 | True | 0 | ROZPOCET
| VV |  | (2*1,036+2*2,493)*3,17 |  | 22.374 | [12 empty] | VV | 2 | 2 | True | 0 | ROZPOCET
| VV |  | Mezisoučet |  | 201.872 | [12 empty] | VV | 2 | 3 | True | 0 | ROZPOCET
| VV |  | výkres D.1.1.404 - PŮDORYS 2NP - NAVRHOVANÝ STAV | [14 empty] | VV | 2 | 1 | True | 0 | ROZPOCET
| VV |  | místnost A.2_1.01 - chodba | [14 empty] | VV | 2 | 1 | True | 0 | ROZPOCET
| VV |  | 8,46 |  | 8.46 | [12 empty] | VV | 2 | 2 | True | 0 | ROZPOCET
| VV |  | místnost A.2_1.02 - chodba | [14 empty] | VV | 2 | 1 | True | 0 | ROZPOCET
| VV |  | 10 |  | 10 | [12 empty] | VV | 2 | 2 | True | 0 | ROZPOCET
| VV |  | místnost A.2_1.03 - chodba | [14 empty] | VV | 2 | 1 | True | 0 | ROZPOCET
| VV |  | 37,58 |  | 37.58 | [12 empty] | VV | 2 | 2 | True | 0 | ROZPOCET
| VV |  | místnost A.2_1.20 - technická místnost slaboproud | [14 empty] | VV | 2 | 1 | True | 0 | ROZPOCET
| VV |  | 2,04 |  | 2.04 | [12 empty] | VV | 2 | 2 | True | 0 | ROZPOCET
| VV |  | místnost A.2_1.21 - prostor bez využití | [14 empty] | VV | 2 | 1 | True | 0 | ROZPOCET
| VV |  | 11,61 |  | 11.61 | [12 empty] | VV | 2 | 2 | True | 0 | ROZPOCET
| VV |  | místnost A.2_2.12.1 - prostor bez využití | [14 empty] | VV | 2 | 1 | True | 0 | ROZPOCET
| VV |  | 24,41 |  | 24.41 | [12 empty] | VV | 2 | 2 | True | 0 | ROZPOCET
| VV |  | místnost A.2_3.16.1 - prostor bez využití | [14 empty] | VV | 2 | 1 | True | 0 | ROZPOCET
| VV |  | 3,01 |  | 3.01 | [12 empty] | VV | 2 | 2 | True | 0 | ROZPOCET
| VV |  | místnost A.2_3.16.6 - prostor bez využití | [14 empty] | VV | 2 | 1 | True | 0 | ROZPOCET
| VV |  | 9,13 |  | 9.13 | [12 empty] | VV | 2 | 2 | True | 0 | ROZPOCET
| VV |  | Mezisoučet |  | 106.24 | [12 empty] | VV | 2 | 3 | True | 0 | ROZPOCET
| VV |  | výkres D.1.1.405 - PŮDORYS 3NP - NAVRHOVANÝ STAV | [14 empty] | VV | 2 | 1 | True | 0 | ROZPOCET
| VV |  | místnost A.3_1.01 - chodba | [14 empty] | VV | 2 | 1 | True | 0 | ROZPOCET
| VV |  | 8,67 |  | 8.67 | [12 empty] | VV | 2 | 2 | True | 0 | ROZPOCET
| VV |  | místnost A.3_1.02 - chodba | [14 empty] | VV | 2 | 1 | True | 0 | ROZPOCET
| VV |  | 17,45 |  | 17.45 | [12 empty] | VV | 2 | 2 | True | 0 | ROZPOCET
| VV |  | místnost A.3_1.03 - chodba | [14 empty] | VV | 2 | 1 | True | 0 | ROZPOCET
| VV |  | 34,45 |  | 34.45 | [12 empty] | VV | 2 | 2 | True | 0 | ROZPOCET
| VV |  | místnost A.3_2.09.5 - prostor bez využití | [14 empty] | VV | 2 | 1 | True | 0 | ROZPOCET
| VV |  | 18,46 |  | 18.46 | [12 empty] | VV | 2 | 2 | True | 0 | ROZPOCET
| VV |  | místnost A.3_2.14.1 - prostor bez využití | [14 empty] | VV | 2 | 1 | True | 0 | ROZPOCET
| VV |  | 3,1 |  | 3.1 | [12 empty] | VV | 2 | 2 | True | 0 | ROZPOCET
| VV |  | Mezisoučet |  | 82.13 | [12 empty] | VV | 2 | 3 | True | 0 | ROZPOCET
| VV |  | Součet |  | 1432.094 | [12 empty] | VV | 2 | 4 | True | 1 | ROZPOCET
815 | K | 784121007 | Oškrabání malby na schodišti podlaží v do 3,80 m | m2 | 183 |  | 0 | CS ÚRS 2024 01 |  | zákl. přenesená |  | 0 | 0.001 | 0.183 | 0.00031 | 0.05673 | 16 | K | 2 |  |  |  | ROZPOCET | [5 empty] | 0 | 0 | 0 | 0 | 0 | 4 | 0 | 16 | -1717223013
| Online PSC |  | https://podminky.urs.cz/item/CS_URS_2024_01/784121007 | [14 empty] | Online PSC | 2
816 | K | 784161001 | Tmelení spar a rohů šířky do 3 mm akrylátovým tmelem v místnostech v do 3,80 m | m | 100 |  | 0 | CS ÚRS 2024 01 |  | zákl. přenesená |  | 0 | 1e-05 | 0.001 | 0 | 0 | 16 | K | 2 |  |  |  | ROZPOCET | [5 empty] | 0 | 0 | 0 | 0 | 0 | 4 | 0 | 16 | 2127493692
| Online PSC |  | https://podminky.urs.cz/item/CS_URS_2024_01/784161001 | [14 empty] | Online PSC | 2
817 | K | 784181121 | Hloubková jednonásobná bezbarvá penetrace podkladu v místnostech v do 3,80 m | m2 | 2664.171 |  | 0 | CS ÚRS 2024 01 |  | zákl. přenesená |  | 0 | 0.0002 | 0.53283 | 0 | 0 | 16 | K | 2 |  |  |  | ROZPOCET | [5 empty] | 0 | 0 | 0 | 0 | 0 | 4 | 0 | 16 | 507746292
| Online PSC |  | https://podminky.urs.cz/item/CS_URS_2024_01/784181121 | [14 empty] | Online PSC | 2
| VV |  | Dvojnásobné bílé malby ze směsí za mokra výborně oděruvzdorných v místnostech v do 3,80 m | [14 empty] | VV | 2 | 1 | True | 0 | ROZPOCET
| VV |  | 2664,171 |  | 2664.171 | [12 empty] | VV | 2 | 2 | True | 1 | ROZPOCET
818 | K | 784181127 | Hloubková jednonásobná bezbarvá penetrace podkladu na schodišti podlaží v do 3,80 m | m2 | 183 |  | 0 | CS ÚRS 2024 01 |  | zákl. přenesená |  | 0 | 0.0002 | 0.0366 | 0 | 0 | 16 | K | 2 |  |  |  | ROZPOCET | [5 empty] | 0 | 0 | 0 | 0 | 0 | 4 | 0 | 16 | -1021465859
| Online PSC |  | https://podminky.urs.cz/item/CS_URS_2024_01/784181127 | [14 empty] | Online PSC | 2
| VV |  | Dvojnásobné bílé malby ze směsí za mokra výborně oděruvzdorných na schodišti v do 3,80 m | [14 empty] | VV | 2 | 1 | True | 0 | ROZPOCET
| VV |  | 183 |  | 183 | [12 empty] | VV | 2 | 2 | True | 1 | ROZPOCET
819 | K | 784211101 | Dvojnásobné bílé malby ze směsí za mokra výborně oděruvzdorných v místnostech v do 3,80 m | m2 | 2664.171 |  | 0 | CS ÚRS 2024 01 |  | zákl. přenesená |  | 0 | 0.00026 | 0.69268 | 0 | 0 | 16 | K | 2 |  |  |  | ROZPOCET | [5 empty] | 0 | 0 | 0 | 0 | 0 | 4 | 0 | 16 | -617731889
| Online PSC |  | https://podminky.urs.cz/item/CS_URS_2024_01/784211101 | [14 empty] | Online PSC | 2
| VV |  | STĚNY | [14 empty] | VV | 2 | 1 | True | 0 | ROZPOCET
| VV |  | výkres D.1.1.401 - PŮDORYS 1PP - NAVRHOVANÝ STAV | [14 empty] | VV | 2 | 1 | True | 0 | ROZPOCET
| VV |  | RESTAURACE KVĚTNICE | [14 empty] | VV | 2 | 1 | True | 0 | ROZPOCET
| VV |  | místnost A.-1_2.12 - šatna muži | [14 empty] | VV | 2 | 1 | True | 0 | ROZPOCET
| VV |  | 4*2,318*2,27 |  | 21.047 | [12 empty] | VV | 2 | 2 | True | 0 | ROZPOCET
| VV |  | -4*2,318*2,05 |  | -19.008 | [12 empty] | VV | 2 | 2 | True | 0 | ROZPOCET
| VV |  | místnost A.-1_2.13 - sklad hrubá příprava zeleniny | [14 empty] | VV | 2 | 1 | True | 0 | ROZPOCET
| VV |  | 2,442*2,27 |  | 5.543 | [12 empty] | VV | 2 | 2 | True | 0 | ROZPOCET
| VV |  | místnost A.-1_2.14 - chodba | [14 empty] | VV | 2 | 1 | True | 0 | ROZPOCET
| VV |  | 3,02*2,5 |  | 7.55 | [12 empty] | VV | 2 | 2 | True | 0 | ROZPOCET
| VV |  | -3,05*2,05 |  | -6.253 | [12 empty] | VV | 2 | 2 | True | 0 | ROZPOCET
| VV |  | místnost A.-1_2.15 - sklad nepotravinového zboží | [14 empty] | VV | 2 | 1 | True | 0 | ROZPOCET
| VV |  | 3,02*2,5 |  | 7.55 | [12 empty] | VV | 2 | 2 | True | 0 | ROZPOCET
| VV |  | místnost A.-1_2.16 - tech. m. změkčovač vody | [14 empty] | VV | 2 | 1 | True | 0 | ROZPOCET
| VV |  | 2,27*2,5 |  | 5.675 | [12 empty] | VV | 2 | 2 | True | 0 | ROZPOCET
| VV |  | 2,2*2,5 |  | 5.5 | [12 empty] | VV | 2 | 2 | True | 0 | ROZPOCET
| VV |  | místnost A.-1_2.17 - sklad nápojů | [14 empty] | VV | 2 | 1 | True | 0 | ROZPOCET
| VV |  | 2,2*2,5 |  | 5.5 | [12 empty] | VV | 2 | 2 | True | 0 | ROZPOCET
| VV |  | místnost A.-1_2.18 - šatna ženy | [14 empty] | VV | 2 | 1 | True | 0 | ROZPOCET
| VV |  | 2*2,42*2,27 |  | 10.987 | [12 empty] | VV | 2 | 2 | True | 0 | ROZPOCET
| VV |  | 2*2,42*2,27 |  | 10.987 | [12 empty] | VV | 2 | 2 | True | 0 | ROZPOCET
| VV |  | -2*2,42*2,05 |  | -9.922 | [12 empty] | VV | 2 | 2 | True | 0 | ROZPOCET
| VV |  | 2*1,85*2,27 |  | 8.399 | [12 empty] | VV | 2 | 2 | True | 0 | ROZPOCET
| VV |  | -2*1,85*2,05 |  | -7.585 | [12 empty] | VV | 2 | 2 | True | 0 | ROZPOCET
| VV |  | Mezisoučet |  | 45.97 | [12 empty] | VV | 2 | 3 | True | 0 | ROZPOCET
| VV |  | výkres D.1.1.403 - PŮDORYS 1NP - NAVRHOVANÝ STAV | [14 empty] | VV | 2 | 1 | True | 0 | ROZPOCET
| VV |  | SPOLEČNÉ PROSTORY | [14 empty] | VV | 2 | 1 | True | 0 | ROZPOCET
| VV |  | místnost A.-1_1.01 - zádveří | [14 empty] | VV | 2 | 1 | True | 0 | ROZPOCET
| VV |  | (2*2,541+2*1,75)*3,8 |  | 32.612 | [12 empty] | VV | 2 | 2 | True | 0 | ROZPOCET
| VV |  | -2*2,36*3+2*4 |  | -6.16 | [12 empty] | VV | 2 | 2 | True | 0 | ROZPOCET
| VV |  | místnost A.-1_1.02 - hala | [14 empty] | VV | 2 | 1 | True | 0 | ROZPOCET
| VV |  | (2*6,138+2*14,146)*3,8 |  | 154.158 | [12 empty] | VV | 2 | 2 | True | 0 | ROZPOCET
| VV |  | -5,67*2,4+4 |  | -9.608 | [12 empty] | VV | 2 | 2 | True | 0 | ROZPOCET
| VV |  | -1,95*2,45+4 |  | -0.778 | [12 empty] | VV | 2 | 2 | True | 0 | ROZPOCET
| VV |  | -1,88*2,4+4 |  | -0.512 | [12 empty] | VV | 2 | 2 | True | 0 | ROZPOCET
| VV |  | místnost A.-1_1.03 - bezbar. wc | [14 empty] | VV | 2 | 1 | True | 0 | ROZPOCET
| VV |  | (2*2,1+2*2,03)*3,49 |  | 28.827 | [12 empty] | VV | 2 | 2 | True | 0 | ROZPOCET
| VV |  | -(2*2,1+2*2,03-0,8)*2,15 |  | -16.039 | [12 empty] | VV | 2 | 2 | True | 0 | ROZPOCET
| VV |  | místnost A.-1_1.04 - schodiště | [14 empty] | VV | 2 | 1 | True | 0 | ROZPOCET
| VV |  | (2*3,173+2*1,95-1,3)*3,8 |  | 33.995 | [12 empty] | VV | 2 | 2 | True | 0 | ROZPOCET
| VV |  | -1,95*2,45+4 |  | -0.778 | [12 empty] | VV | 2 | 2 | True | 0 | ROZPOCET
| VV |  | místnost A.-1_1.05 - chodba | [14 empty] | VV | 2 | 1 | True | 0 | ROZPOCET
| VV |  | (1,338+0,703+2,104+1,2+3,308+0,613+0,663)*3,49 |  | 34.652 | [12 empty] | VV | 2 | 2 | True | 0 | ROZPOCET
| VV |  | místnost A.-1_1.21 - technická místnost slaboproud | [14 empty] | VV | 2 | 1 | True | 0 | ROZPOCET
| VV |  | (2*1,688+2*1,08)*1,98 |  | 10.961 | [12 empty] | VV | 2 | 2 | True | 0 | ROZPOCET
| VV |  | místnost A.-1_1.25 - předsíň | [14 empty] | VV | 2 | 1 | True | 0 | ROZPOCET
| VV |  | (2*1,18+2*3,11)*3,8 |  | 32.604 | [12 empty] | VV | 2 | 2 | True | 0 | ROZPOCET
| VV |  | místnost A.-1_1.26 - úklid | [14 empty] | VV | 2 | 1 | True | 0 | ROZPOCET
| VV |  | (2*1,64+2*0,9)*3,63 |  | 18.44 | [12 empty] | VV | 2 | 2 | True | 0 | ROZPOCET
| VV |  | -(2*1,64+2*0,9)*2,15 |  | -10.922 | [12 empty] | VV | 2 | 2 | True | 0 | ROZPOCET
| VV |  | místnost A.-1_1.27 - wc muži | [14 empty] | VV | 2 | 1 | True | 0 | ROZPOCET
| VV |  | (2,085+1,513+2,24+1,538)*3,63 |  | 26.775 | [12 empty] | VV | 2 | 2 | True | 0 | ROZPOCET
| VV |  | -(2,085+1,513+2,24+1,538)*2,15 |  | -15.858 | [12 empty] | VV | 2 | 2 | True | 0 | ROZPOCET
| VV |  | (1,908+1,668+2,074+1,66)*3,63 |  | 26.535 | [12 empty] | VV | 2 | 2 | True | 0 | ROZPOCET
| VV |  | -(1,908+1,668+2,074+1,66)*2,15 |  | -15.717 | [12 empty] | VV | 2 | 2 | True | 0 | ROZPOCET
| VV |  | (2*1,64+2*0,9)*3,63 |  | 18.44 | [12 empty] | VV | 2 | 2 | True | 0 | ROZPOCET
| VV |  | -(2*1,64+2*0,9)*2,15 |  | -10.922 | [12 empty] | VV | 2 | 2 | True | 0 | ROZPOCET
| VV |  | místnost A.-1_1.28 - wc ženy | [14 empty] | VV | 2 | 1 | True | 0 | ROZPOCET
| VV |  | (2*1,65+2*1,925)*3,63 |  | 25.955 | [12 empty] | VV | 2 | 2 | True | 0 | ROZPOCET
| VV |  | -(2*1,65+2*1,925)*2,15 |  | -15.373 | [12 empty] | VV | 2 | 2 | True | 0 | ROZPOCET
| VV |  | (2*1,2+2*0,9)*3,63 |  | 15.246 | [12 empty] | VV | 2 | 2 | True | 0 | ROZPOCET
| VV |  | -(2*1,2+2*0,9)*2,15 |  | -9.03 | [12 empty] | VV | 2 | 2 | True | 0 | ROZPOCET
| VV |  | (2*1,2+2*0,9)*3,63 |  | 15.246 | [12 empty] | VV | 2 | 2 | True | 0 | ROZPOCET
| VV |  | -(2*1,2+2*0,9)*2,15 |  | -9.03 | [12 empty] | VV | 2 | 2 | True | 0 | ROZPOCET
| VV |  | RESTAURACE KVĚTNICE | [14 empty] | VV | 2 | 1 | True | 0 | ROZPOCET
| VV |  | místnost A.-1_2.06 - kavárna | [14 empty] | VV | 2 | 1 | True | 0 | ROZPOCET
| VV |  | (9,868+6,189+9,8+8,7)*3,63 |  | 125.442 | [12 empty] | VV | 2 | 2 | True | 0 | ROZPOCET
| VV |  | místnost A.-1_2.07 - restaurace | [14 empty] | VV | 2 | 1 | True | 0 | ROZPOCET
| VV |  | (2*11,138+2*6,137)*2,83 |  | 97.777 | [12 empty] | VV | 2 | 2 | True | 0 | ROZPOCET
| VV |  | místnost A.-1_2.08 - salónek | [14 empty] | VV | 2 | 1 | True | 0 | ROZPOCET
| VV |  | (6,137+3,119+6,205+4,068)*2,83 |  | 55.267 | [12 empty] | VV | 2 | 2 | True | 0 | ROZPOCET
| VV |  | místnost A.-1_2.09 - office | [14 empty] | VV | 2 | 1 | True | 0 | ROZPOCET
| VV |  | (0,685+0,32+1,1+2,16+1,256+0,273+1+4,15+0,8+0,715+0,3+4,035+3,515)*2,705 |  | 54.936 | [12 empty] | VV | 2 | 2 | True | 0 | ROZPOCET
| VV |  | -(0,685+0,32+1,1+2,16+1,256+0,273+1+4,15+0,8+0,715+0,3+4,035+3,515)*2,15 |  | -43.664 | [12 empty] | VV | 2 | 2 | True | 0 | ROZPOCET
| VV |  | místnost A.-1_2.10 - kuchyň + místnost A.-1_2.19 - sklad chlaz. potravin | [14 empty] | VV | 2 | 1 | True | 0 | ROZPOCET
| VV |  | (1,565+0,431+0,6+0,431+3,732+5,942+4,42+2,734+3,212+1,35+0,15+1,85+0,7+0,15+0,85+0,65+0,85+0,2+3,2+1,86+1,635+0,5)*2,9 |  | 107.335 | [12 empty] | VV | 2 | 2 | True | 0 | ROZPOCET
| VV |  | -(1,565+0,431+0,6+0,431+3,732+5,942+4,42+2,734+3,212+1,35+0,15+1,85+0,7+0,15+0,85+0,65+0,85+0,2+3,2+1,86+1,635+0,5)*2,15 |  | -79.576 | [12 empty] | VV | 2 | 2 | True | 0 | ROZPOCET
| VV |  | místnost A.-1_2.11a - strojovna výtahu | [14 empty] | VV | 2 | 1 | True | 0 | ROZPOCET
| VV |  | (2*1,1+2*0,945)*3,8 |  | 15.542 | [12 empty] | VV | 2 | 2 | True | 0 | ROZPOCET
| VV |  | místnost A.-1_2.12 - umývárna nádobí | [14 empty] | VV | 2 | 1 | True | 0 | ROZPOCET
| VV |  | (2,503+3,445+2,831+1,735+0,85+0,115+1+1,1+2*0,31)*2,69 |  | 38.195 | [12 empty] | VV | 2 | 2 | True | 0 | ROZPOCET
| VV |  | -(2,503+3,445+2,831+1,735+0,85+0,115+1+1,1+2*0,31)*2,15 |  | -30.528 | [12 empty] | VV | 2 | 2 | True | 0 | ROZPOCET
| VV |  | místnost A.-1_2.14 - úklid | [14 empty] | VV | 2 | 1 | True | 0 | ROZPOCET
| VV |  | (1,336+0,314+0,852+0,35+0,631+0,91)*3,49 |  | 15.332 | [12 empty] | VV | 2 | 2 | True | 0 | ROZPOCET
| VV |  | -(1,336+0,314+0,852+0,35+0,631+0,91)*2,15 |  | -9.445 | [12 empty] | VV | 2 | 2 | True | 0 | ROZPOCET
| VV |  | místnost A.-1_2.15 - chodba | [14 empty] | VV | 2 | 1 | True | 0 | ROZPOCET
| VV |  | (2,03+0,577+0,84+1,448+3,16+1,657+0,693)*2,845 |  | 29.602 | [12 empty] | VV | 2 | 2 | True | 0 | ROZPOCET
| VV |  | -(2,03+0,577+0,84+1,448+3,16+1,657+0,693)*2,15 |  | -22.371 | [12 empty] | VV | 2 | 2 | True | 0 | ROZPOCET
| VV |  | místnost A.-1_2.16 - předsíň | [14 empty] | VV | 2 | 1 | True | 0 | ROZPOCET
| VV |  | (2*1,685+2*0,9)*3,8 |  | 19.646 | [12 empty] | VV | 2 | 2 | True | 0 | ROZPOCET
| VV |  | -(2*1,685+2*0,9)*2,15 |  | -11.116 | [12 empty] | VV | 2 | 2 | True | 0 | ROZPOCET
| VV |  | místnost A.-1_2.17 - wc | [14 empty] | VV | 2 | 1 | True | 0 | ROZPOCET
| VV |  | (2*0,9+2*1,535)*3 |  | 14.61 | [12 empty] | VV | 2 | 2 | True | 0 | ROZPOCET
| VV |  | místnost A.-1_2.18 - sklad | [14 empty] | VV | 2 | 1 | True | 0 | ROZPOCET
| VV |  | (2*1,756+2*4,483)*3,8 |  | 47.416 | [12 empty] | VV | 2 | 2 | True | 0 | ROZPOCET
| VV |  | místnost A.-1_2.20 - sklad | [14 empty] | VV | 2 | 1 | True | 0 | ROZPOCET
| VV |  | (1,109+3,682+1,8+2,643+1,756)*3,8 |  | 41.762 | [12 empty] | VV | 2 | 2 | True | 0 | ROZPOCET
| VV |  | PRONÁJEM | [14 empty] | VV | 2 | 1 | True | 0 | ROZPOCET
| VV |  | místnost A.-1_3.29 - pronájem | [14 empty] | VV | 2 | 1 | True | 0 | ROZPOCET
| VV |  | (4,078+3,871+0,15+2,334+4,583+6,19)*3,8 |  | 80.583 | [12 empty] | VV | 2 | 2 | True | 0 | ROZPOCET
| VV |  | místnost A.-1_3.30 - předsíň | [14 empty] | VV | 2 | 1 | True | 0 | ROZPOCET
| VV |  | (2*1,251+2*1,231)*3,63 |  | 18.019 | [12 empty] | VV | 2 | 2 | True | 0 | ROZPOCET
| VV |  | místnost A.-1_3.31 - wc | [14 empty] | VV | 2 | 1 | True | 0 | ROZPOCET
| VV |  | (2*1,544+2*0,9)*3,63 |  | 17.743 | [12 empty] | VV | 2 | 2 | True | 0 | ROZPOCET
| VV |  | -(2*1,544+2*0,9)*2,15 |  | -10.509 | [12 empty] | VV | 2 | 2 | True | 0 | ROZPOCET
| VV |  | místnost A.-1_3.32 - sklad | [14 empty] | VV | 2 | 1 | True | 0 | ROZPOCET
| VV |  | (2*3,154+2*1,444)*3,63 |  | 33.381 | [12 empty] | VV | 2 | 2 | True | 0 | ROZPOCET
| VV |  | Mezisoučet |  | 959.098 | [12 empty] | VV | 2 | 3 | True | 0 | ROZPOCET
| VV |  | výkres D.1.1.404 - PŮDORYS 2NP - NAVRHOVANÝ STAV | [14 empty] | VV | 2 | 1 | True | 0 | ROZPOCET
| VV |  | místnost A.2_1.01 - chodba | [14 empty] | VV | 2 | 1 | True | 0 | ROZPOCET
| VV |  | (4,703+2*2,02+0,73+0,53) |  | 10.003 | [12 empty] | VV | 2 | 2 | True | 0 | ROZPOCET
| VV |  | místnost A.2_1.02 - chodba | [14 empty] | VV | 2 | 1 | True | 0 | ROZPOCET
| VV |  | 30 |  | 30 | [12 empty] | VV | 2 | 2 | True | 0 | ROZPOCET
| VV |  | místnost A.2_1.03 - chodba | [14 empty] | VV | 2 | 1 | True | 0 | ROZPOCET
| VV |  | (5,828+1,449+1,81+2,598+1,395+2,132+1,768+2,1+2,26+1,63+1,054+0,7+1,694+1,096+014+0,508+0,25+2,834+2,62+4,28+0,3+1,95)*3,33 |  | 180.672 | [12 empty] | VV | 2 | 2 | True | 0 | ROZPOCET
| VV |  | místnost A.2_1.20 - technická místnost slaboproud | [14 empty] | VV | 2 | 1 | True | 0 | ROZPOCET
| VV |  | (1,515+1,306+1,644+1,3)*3,33 |  | 19.197 | [12 empty] | VV | 2 | 2 | True | 0 | ROZPOCET
| VV |  | místnost A.2_1.21 - prostor bez využití | [14 empty] | VV | 2 | 1 | True | 0 | ROZPOCET
| VV |  | (3,86+3,595+0,911+0,095+1,832+2,476+1,048+1,344)*3,55 |  | 53.822 | [12 empty] | VV | 2 | 2 | True | 0 | ROZPOCET
| VV |  | místnost A.2_2.12.1 - prostor bez využití | [14 empty] | VV | 2 | 1 | True | 0 | ROZPOCET
| VV |  | (6,3+3,256+6,369+4,191)*3,33 |  | 66.986 | [12 empty] | VV | 2 | 2 | True | 0 | ROZPOCET
| VV |  | místnost A.2_3.16.1 - prostor bez využití | [14 empty] | VV | 2 | 1 | True | 0 | ROZPOCET
| VV |  | (2*5,16+2*1,774)*3,55 |  | 49.231 | [12 empty] | VV | 2 | 2 | True | 0 | ROZPOCET
| VV |  | místnost A.2_3.16.6 - prostor bez využití | [14 empty] | VV | 2 | 1 | True | 0 | ROZPOCET
| VV |  | (2*1+2*2,5)*3,33 |  | 23.31 | [12 empty] | VV | 2 | 2 | True | 0 | ROZPOCET
| VV |  | Mezisoučet |  | 433.221 | [12 empty] | VV | 2 | 3 | True | 0 | ROZPOCET
| VV |  | výkres D.1.1.405 - PŮDORYS 3NP - NAVRHOVANÝ STAV | [14 empty] | VV | 2 | 1 | True | 0 | ROZPOCET
| VV |  | místnost A.3_1.01 - chodba | [14 empty] | VV | 2 | 1 | True | 0 | ROZPOCET
| VV |  | (4,703+2*2,07+0,73+0,8)*3,28 |  | 34.023 | [12 empty] | VV | 2 | 2 | True | 0 | ROZPOCET
| VV |  | místnost A.3_1.02 - chodba | [14 empty] | VV | 2 | 1 | True | 0 | ROZPOCET
| VV |  | 20 |  | 20 | [12 empty] | VV | 2 | 2 | True | 0 | ROZPOCET
| VV |  | místnost A.3_1.03 - chodba | [14 empty] | VV | 2 | 1 | True | 0 | ROZPOCET
| VV |  | (6,413+6,235+1,644+2,11+2,3+1,62+1,054+0,7+1,054+0,64+4,434+2,47+4,284+0,3+1,95)*3,17 |  | 117.949 | [12 empty] | VV | 2 | 2 | True | 0 | ROZPOCET
| VV |  | místnost A.3_2.09.5 - prostor bez využití | [14 empty] | VV | 2 | 1 | True | 0 | ROZPOCET
| VV |  | (5,757+3,536+0,228+4,382+2,356+1,157+1,4)*3,28 |  | 61.716 | [12 empty] | VV | 2 | 2 | True | 0 | ROZPOCET
| VV |  | místnost A.3_2.14.1 - prostor bez využití | [14 empty] | VV | 2 | 1 | True | 0 | ROZPOCET
| VV |  | (2*1,036+2*2,493)*3,17 |  | 22.374 | [12 empty] | VV | 2 | 2 | True | 0 | ROZPOCET
| VV |  | Mezisoučet |  | 256.062 | [12 empty] | VV | 2 | 3 | True | 0 | ROZPOCET
| VV |  | STROPY | [14 empty] | VV | 2 | 1 | True | 0 | ROZPOCET
| VV |  | výkres D.1.1.401 - PŮDORYS 1PP - NAVRHOVANÝ STAV | [14 empty] | VV | 2 | 1 | True | 0 | ROZPOCET
| VV |  | SPOLEČNÉ PROSTORY | [14 empty] | VV | 2 | 1 | True | 0 | ROZPOCET
| VV |  | místnost A.-1_1.10 - schodiště | [14 empty] | VV | 2 | 1 | True | 0 | ROZPOCET
| VV |  | 5,21 |  | 5.21 | [12 empty] | VV | 2 | 2 | True | 0 | ROZPOCET
| VV |  | místnost A.-1_1.22 - chodba | [14 empty] | VV | 2 | 1 | True | 0 | ROZPOCET
| VV |  | 22,79 |  | 22.79 | [12 empty] | VV | 2 | 2 | True | 0 | ROZPOCET
| VV |  | místnost A.-1_1.23 - sklad | [14 empty] | VV | 2 | 1 | True | 0 | ROZPOCET
| VV |  | 7,05 |  | 7.05 | [12 empty] | VV | 2 | 2 | True | 0 | ROZPOCET
| VV |  | místnost A.-1_1.24 - dojez výtahu | [14 empty] | VV | 2 | 1 | True | 0 | ROZPOCET
| VV |  | 2,76 |  | 2.76 | [12 empty] | VV | 2 | 2 | True | 0 | ROZPOCET
| VV |  | místnost A.-1_1.25 - technická místnost | [14 empty] | VV | 2 | 1 | True | 0 | ROZPOCET
| VV |  | 12,56 |  | 12.56 | [12 empty] | VV | 2 | 2 | True | 0 | ROZPOCET
| VV |  | místnost A.-1_1.26 - kotelna | [14 empty] | VV | 2 | 1 | True | 0 | ROZPOCET
| VV |  | 25,98 |  | 25.98 | [12 empty] | VV | 2 | 2 | True | 0 | ROZPOCET
| VV |  | RESTAURACE KVĚTNICE | [14 empty] | VV | 2 | 1 | True | 0 | ROZPOCET
| VV |  | místnost A.-1_2.11 - výtah restaurace | [14 empty] | VV | 2 | 1 | True | 0 | ROZPOCET
| VV |  | 1,88 |  | 1.88 | [12 empty] | VV | 2 | 2 | True | 0 | ROZPOCET
| VV |  | místnost A.-1_2.12 - šatna muži | [14 empty] | VV | 2 | 1 | True | 0 | ROZPOCET
| VV |  | 9 |  | 9 | [12 empty] | VV | 2 | 2 | True | 0 | ROZPOCET
| VV |  | místnost A.-1_2.13 - sklad hrubá příprava zeleniny | [14 empty] | VV | 2 | 1 | True | 0 | ROZPOCET
| VV |  | 4,54 |  | 4.54 | [12 empty] | VV | 2 | 2 | True | 0 | ROZPOCET
| VV |  | místnost A.-1_2.14 - chodba | [14 empty] | VV | 2 | 1 | True | 0 | ROZPOCET
| VV |  | 13,26 |  | 13.26 | [12 empty] | VV | 2 | 2 | True | 0 | ROZPOCET
| VV |  | místnost A.-1_2.15 - sklad nepotravinového zboží | [14 empty] | VV | 2 | 1 | True | 0 | ROZPOCET
| VV |  | 12,83 |  | 12.83 | [12 empty] | VV | 2 | 2 | True | 0 | ROZPOCET
| VV |  | místnost A.-1_2.16 - tech. m. změkčovač vody | [14 empty] | VV | 2 | 1 | True | 0 | ROZPOCET
| VV |  | 11,37 |  | 11.37 | [12 empty] | VV | 2 | 2 | True | 0 | ROZPOCET
| VV |  | místnost A.-1_2.17 - sklad nápojů | [14 empty] | VV | 2 | 1 | True | 0 | ROZPOCET
| VV |  | 10,55 |  | 10.55 | [12 empty] | VV | 2 | 2 | True | 0 | ROZPOCET
| VV |  | místnost A.-1_2.18 - šatna ženy | [14 empty] | VV | 2 | 1 | True | 0 | ROZPOCET
| VV |  | 11,41 |  | 11.41 | [12 empty] | VV | 2 | 2 | True | 0 | ROZPOCET
| VV |  | místnost A.-1_2.19 - sklad potravin | [14 empty] | VV | 2 | 1 | True | 0 | ROZPOCET
| VV |  | 9,6 |  | 9.6 | [12 empty] | VV | 2 | 2 | True | 0 | ROZPOCET
| VV |  | místnost A.-1_2.20 - chlad. sklad potravin | [14 empty] | VV | 2 | 1 | True | 0 | ROZPOCET
| VV |  | 5,03 |  | 5.03 | [12 empty] | VV | 2 | 2 | True | 0 | ROZPOCET
| VV |  | místnost A.-1_2.21 - přípojka vody | [14 empty] | VV | 2 | 1 | True | 0 | ROZPOCET
| VV |  | 2,17 |  | 2.17 | [12 empty] | VV | 2 | 2 | True | 0 | ROZPOCET
| VV |  | místnost A.-1_2.27 - zázemí zvedací plošiny | [14 empty] | VV | 2 | 1 | True | 0 | ROZPOCET
| VV |  | 1 |  | 1 | [12 empty] | VV | 2 | 2 | True | 0 | ROZPOCET
| VV |  | TIŠNOVSKÉ INFORMAČNÍ CENTRUM | [14 empty] | VV | 2 | 1 | True | 0 | ROZPOCET
| VV |  | místnost A.-1_3.01 - kolna | [14 empty] | VV | 2 | 1 | True | 0 | ROZPOCET
| VV |  | 23,19 |  | 23.19 | [12 empty] | VV | 2 | 2 | True | 0 | ROZPOCET
| VV |  | místnost A.-1_3.02 - informační centrum | [14 empty] | VV | 2 | 1 | True | 0 | ROZPOCET
| VV |  | 68,16 |  | 68.16 | [12 empty] | VV | 2 | 2 | True | 0 | ROZPOCET
| VV |  | místnost A.-1_3.03 - chodba | [14 empty] | VV | 2 | 1 | True | 0 | ROZPOCET
| VV |  | 17 |  | 17 | [12 empty] | VV | 2 | 2 | True | 0 | ROZPOCET
| VV |  | místnost A.-1_3.04 - bezbariérové wc | [14 empty] | VV | 2 | 1 | True | 0 | ROZPOCET
| VV |  | 6,21 |  | 6.21 | [12 empty] | VV | 2 | 2 | True | 0 | ROZPOCET
| VV |  | místnost A.-1_3.05 - wc ženy | [14 empty] | VV | 2 | 1 | True | 0 | ROZPOCET
| VV |  | 7,43 |  | 7.43 | [12 empty] | VV | 2 | 2 | True | 0 | ROZPOCET
| VV |  | místnost A.-1_3.06 - úklid | [14 empty] | VV | 2 | 1 | True | 0 | ROZPOCET
| VV |  | 1,84 |  | 1.84 | [12 empty] | VV | 2 | 2 | True | 0 | ROZPOCET
| VV |  | místnost A.-1_3.07 - wc muži | [14 empty] | VV | 2 | 1 | True | 0 | ROZPOCET
| VV |  | 10,03 |  | 10.03 | [12 empty] | VV | 2 | 2 | True | 0 | ROZPOCET
| VV |  | místnost A.-1_3.08 - wc zaměstnanci | [14 empty] | VV | 2 | 1 | True | 0 | ROZPOCET
| VV |  | 1,65 |  | 1.65 | [12 empty] | VV | 2 | 2 | True | 0 | ROZPOCET
| VV |  | místnost A.-1_3.09 - šatna | [14 empty] | VV | 2 | 1 | True | 0 | ROZPOCET
| VV |  | 4,29 |  | 4.29 | [12 empty] | VV | 2 | 2 | True | 0 | ROZPOCET
| VV |  | Mezisoučet |  | 308.79 | [12 empty] | VV | 2 | 3 | True | 0 | ROZPOCET
| VV |  | výkres D.1.1.403 - PŮDORYS 1NP - NAVRHOVANÝ STAV | [14 empty] | VV | 2 | 1 | True | 0 | ROZPOCET
| VV |  | SPOLEČNÉ PROSTORY | [14 empty] | VV | 2 | 1 | True | 0 | ROZPOCET
| VV |  | místnost A.-1_1.01 - zádveří | [14 empty] | VV | 2 | 1 | True | 0 | ROZPOCET
| VV |  | 5,07 |  | 5.07 | [12 empty] | VV | 2 | 2 | True | 0 | ROZPOCET
| VV |  | místnost A.-1_1.02 - hala | [14 empty] | VV | 2 | 1 | True | 0 | ROZPOCET
| VV |  | 41,75 |  | 41.75 | [12 empty] | VV | 2 | 2 | True | 0 | ROZPOCET
| VV |  | místnost A.-1_1.03 - bezbar. wc | [14 empty] | VV | 2 | 1 | True | 0 | ROZPOCET
| VV |  | 4,25 |  | 4.25 | [12 empty] | VV | 2 | 2 | True | 0 | ROZPOCET
| VV |  | místnost A.-1_1.04 - schodiště | [14 empty] | VV | 2 | 1 | True | 0 | ROZPOCET
| VV |  | 13,42 |  | 13.42 | [12 empty] | VV | 2 | 2 | True | 0 | ROZPOCET
| VV |  | místnost A.-1_1.05 - chodba | [14 empty] | VV | 2 | 1 | True | 0 | ROZPOCET
| VV |  | 4,53 |  | 4.53 | [12 empty] | VV | 2 | 2 | True | 0 | ROZPOCET
| VV |  | místnost A.-1_1.21 - technická místnost slaboproud | [14 empty] | VV | 2 | 1 | True | 0 | ROZPOCET
| VV |  | 1,82 |  | 1.82 | [12 empty] | VV | 2 | 2 | True | 0 | ROZPOCET
| VV |  | místnost A.-1_1.24 - osobní výtah | [14 empty] | VV | 2 | 1 | True | 0 | ROZPOCET
| VV |  | 2,8 |  | 2.8 | [12 empty] | VV | 2 | 2 | True | 0 | ROZPOCET
| VV |  | místnost A.-1_1.25 - předsíň | [14 empty] | VV | 2 | 1 | True | 0 | ROZPOCET
| VV |  | 4,13 |  | 4.13 | [12 empty] | VV | 2 | 2 | True | 0 | ROZPOCET
| VV |  | místnost A.-1_1.26 - úklid | [14 empty] | VV | 2 | 1 | True | 0 | ROZPOCET
| VV |  | 1,72 |  | 1.72 | [12 empty] | VV | 2 | 2 | True | 0 | ROZPOCET
| VV |  | místnost A.-1_1.27 - wc muži | [14 empty] | VV | 2 | 1 | True | 0 | ROZPOCET
| VV |  | 8,41 |  | 8.41 | [12 empty] | VV | 2 | 2 | True | 0 | ROZPOCET
| VV |  | místnost A.-1_1.28 - wc ženy | [14 empty] | VV | 2 | 1 | True | 0 | ROZPOCET
| VV |  | 5,68 |  | 5.68 | [12 empty] | VV | 2 | 2 | True | 0 | ROZPOCET
| VV |  | RESTAURACE KVĚTNICE | [14 empty] | VV | 2 | 1 | True | 0 | ROZPOCET
| VV |  | místnost A.-1_2.06 - kavárna | [14 empty] | VV | 2 | 1 | True | 0 | ROZPOCET
| VV |  | 72,72 |  | 72.72 | [12 empty] | VV | 2 | 2 | True | 0 | ROZPOCET
| VV |  | místnost A.-1_2.07 - restaurace | [14 empty] | VV | 2 | 1 | True | 0 | ROZPOCET
| VV |  | 65,04 |  | 65.04 | [12 empty] | VV | 2 | 2 | True | 0 | ROZPOCET
| VV |  | místnost A.-1_2.08 - salónek | [14 empty] | VV | 2 | 1 | True | 0 | ROZPOCET
| VV |  | 22 |  | 22 | [12 empty] | VV | 2 | 2 | True | 0 | ROZPOCET
| VV |  | místnost A.-1_2.09 - office | [14 empty] | VV | 2 | 1 | True | 0 | ROZPOCET
| VV |  | 14,57 |  | 14.57 | [12 empty] | VV | 2 | 2 | True | 0 | ROZPOCET
| VV |  | místnost A.-1_2.10 - kuchyň | [14 empty] | VV | 2 | 1 | True | 0 | ROZPOCET
| VV |  | 48,41 |  | 48.41 | [12 empty] | VV | 2 | 2 | True | 0 | ROZPOCET
| VV |  | místnost A.-1_2.11a - strojovna výtahu | [14 empty] | VV | 2 | 1 | True | 0 | ROZPOCET
| VV |  | 1,05 |  | 1.05 | [12 empty] | VV | 2 | 2 | True | 0 | ROZPOCET
| VV |  | místnost A.-1_2.12 - umývárna nádobí | [14 empty] | VV | 2 | 1 | True | 0 | ROZPOCET
| VV |  | 8,87 |  | 8.87 | [12 empty] | VV | 2 | 2 | True | 0 | ROZPOCET
| VV |  | místnost A.-1_2.13 - schodiště | [14 empty] | VV | 2 | 1 | True | 0 | ROZPOCET
| VV |  | 3,58 |  | 3.58 | [12 empty] | VV | 2 | 2 | True | 0 | ROZPOCET
| VV |  | místnost A.-1_2.14 - úklid | [14 empty] | VV | 2 | 1 | True | 0 | ROZPOCET
| VV |  | 1,15 |  | 1.15 | [12 empty] | VV | 2 | 2 | True | 0 | ROZPOCET
| VV |  | místnost A.-1_2.15 - chodba | [14 empty] | VV | 2 | 1 | True | 0 | ROZPOCET
| VV |  | 6,66 |  | 6.66 | [12 empty] | VV | 2 | 2 | True | 0 | ROZPOCET
| VV |  | místnost A.-1_2.16 - předsíň | [14 empty] | VV | 2 | 1 | True | 0 | ROZPOCET
| VV |  | 1,52 |  | 1.52 | [12 empty] | VV | 2 | 2 | True | 0 | ROZPOCET
| VV |  | místnost A.-1_2.17 - wc | [14 empty] | VV | 2 | 1 | True | 0 | ROZPOCET
| VV |  | 1,38 |  | 1.38 | [12 empty] | VV | 2 | 2 | True | 0 | ROZPOCET
| VV |  | místnost A.-1_2.18 - sklad | [14 empty] | VV | 2 | 1 | True | 0 | ROZPOCET
| VV |  | 7,83 |  | 7.83 | [12 empty] | VV | 2 | 2 | True | 0 | ROZPOCET
| VV |  | místnost A.-1_2.19 - sklad chlaz. potravin | [14 empty] | VV | 2 | 1 | True | 0 | ROZPOCET
| VV |  | 3,44 |  | 3.44 | [12 empty] | VV | 2 | 2 | True | 0 | ROZPOCET
| VV |  | místnost A.-1_2.20 - sklad | [14 empty] | VV | 2 | 1 | True | 0 | ROZPOCET
| VV |  | 6,67 |  | 6.67 | [12 empty] | VV | 2 | 2 | True | 0 | ROZPOCET
| VV |  | PRONÁJEM | [14 empty] | VV | 2 | 1 | True | 0 | ROZPOCET
| VV |  | místnost A.-1_3.29 - pronájem | [14 empty] | VV | 2 | 1 | True | 0 | ROZPOCET
| VV |  | 26,94 |  | 26.94 | [12 empty] | VV | 2 | 2 | True | 0 | ROZPOCET
| VV |  | místnost A.-1_3.30 - předsíň | [14 empty] | VV | 2 | 1 | True | 0 | ROZPOCET
| VV |  | 1,54 |  | 1.54 | [12 empty] | VV | 2 | 2 | True | 0 | ROZPOCET
| VV |  | místnost A.-1_3.31 - wc | [14 empty] | VV | 2 | 1 | True | 0 | ROZPOCET
| VV |  | 1,39 |  | 1.39 | [12 empty] | VV | 2 | 2 | True | 0 | ROZPOCET
| VV |  | místnost A.-1_3.32 - sklad | [14 empty] | VV | 2 | 1 | True | 0 | ROZPOCET
| VV |  | 4,32 |  | 4.32 | [12 empty] | VV | 2 | 2 | True | 0 | ROZPOCET
| VV |  | Mezisoučet |  | 392.66 | [12 empty] | VV | 2 | 3 | True | 0 | ROZPOCET
| VV |  | výkres D.1.1.404 - PŮDORYS 2NP - NAVRHOVANÝ STAV | [14 empty] | VV | 2 | 1 | True | 0 | ROZPOCET
| VV |  | místnost A.2_1.01 - chodba | [14 empty] | VV | 2 | 1 | True | 0 | ROZPOCET
| VV |  | 8,46 |  | 8.46 | [12 empty] | VV | 2 | 2 | True | 0 | ROZPOCET
| VV |  | místnost A.2_1.02 - chodba | [14 empty] | VV | 2 | 1 | True | 0 | ROZPOCET
| VV |  | 10 |  | 10 | [12 empty] | VV | 2 | 2 | True | 0 | ROZPOCET
| VV |  | místnost A.2_1.03 - chodba | [14 empty] | VV | 2 | 1 | True | 0 | ROZPOCET
| VV |  | 37,58 |  | 37.58 | [12 empty] | VV | 2 | 2 | True | 0 | ROZPOCET
| VV |  | místnost A.2_1.20 - technická místnost slaboproud | [14 empty] | VV | 2 | 1 | True | 0 | ROZPOCET
| VV |  | 2,04 |  | 2.04 | [12 empty] | VV | 2 | 2 | True | 0 | ROZPOCET
| VV |  | místnost A.2_1.21 - prostor bez využití | [14 empty] | VV | 2 | 1 | True | 0 | ROZPOCET
| VV |  | 11,61 |  | 11.61 | [12 empty] | VV | 2 | 2 | True | 0 | ROZPOCET
| VV |  | místnost A.2_2.12.1 - prostor bez využití | [14 empty] | VV | 2 | 1 | True | 0 | ROZPOCET
| VV |  | 24,41 |  | 24.41 | [12 empty] | VV | 2 | 2 | True | 0 | ROZPOCET
| VV |  | místnost A.2_3.16.1 - prostor bez využití | [14 empty] | VV | 2 | 1 | True | 0 | ROZPOCET
| VV |  | 3,01 |  | 3.01 | [12 empty] | VV | 2 | 2 | True | 0 | ROZPOCET
| VV |  | místnost A.2_3.16.6 - prostor bez využití | [14 empty] | VV | 2 | 1 | True | 0 | ROZPOCET
| VV |  | 9,13 |  | 9.13 | [12 empty] | VV | 2 | 2 | True | 0 | ROZPOCET
| VV |  | Mezisoučet |  | 106.24 | [12 empty] | VV | 2 | 3 | True | 0 | ROZPOCET
| VV |  | výkres D.1.1.405 - PŮDORYS 3NP - NAVRHOVANÝ STAV | [14 empty] | VV | 2 | 1 | True | 0 | ROZPOCET
| VV |  | místnost A.3_1.01 - chodba | [14 empty] | VV | 2 | 1 | True | 0 | ROZPOCET
| VV |  | 8,67 |  | 8.67 | [12 empty] | VV | 2 | 2 | True | 0 | ROZPOCET
| VV |  | místnost A.3_1.02 - chodba | [14 empty] | VV | 2 | 1 | True | 0 | ROZPOCET
| VV |  | 17,45 |  | 17.45 | [12 empty] | VV | 2 | 2 | True | 0 | ROZPOCET
| VV |  | místnost A.3_1.03 - chodba | [14 empty] | VV | 2 | 1 | True | 0 | ROZPOCET
| VV |  | 34,45 |  | 34.45 | [12 empty] | VV | 2 | 2 | True | 0 | ROZPOCET
| VV |  | místnost A.3_2.09.5 - prostor bez využití | [14 empty] | VV | 2 | 1 | True | 0 | ROZPOCET
| VV |  | 18,46 |  | 18.46 | [12 empty] | VV | 2 | 2 | True | 0 | ROZPOCET
| VV |  | místnost A.3_2.14.1 - prostor bez využití | [14 empty] | VV | 2 | 1 | True | 0 | ROZPOCET
| VV |  | 3,1 |  | 3.1 | [12 empty] | VV | 2 | 2 | True | 0 | ROZPOCET
| VV |  | Mezisoučet |  | 82.13 | [12 empty] | VV | 2 | 3 | True | 0 | ROZPOCET
| VV |  | sousední objekt SO02 | [14 empty] | VV | 2 | 1 | True | 0 | ROZPOCET
| VV |  | 80 |  | 80 | [12 empty] | VV | 2 | 2 | True | 0 | ROZPOCET
| VV |  | Součet |  | 2664.171 | [12 empty] | VV | 2 | 4 | True | 1 | ROZPOCET
820 | K | 784211107 | Dvojnásobné bílé malby ze směsí za mokra výborně oděruvzdorných na schodišti v do 3,80 m | m2 | 183 |  | 0 | CS ÚRS 2024 01 |  | zákl. přenesená |  | 0 | 0.00026 | 0.04758 | 0 | 0 | 16 | K | 2 |  |  |  | ROZPOCET | [5 empty] | 0 | 0 | 0 | 0 | 0 | 4 | 0 | 16 | -868444460
| Online PSC |  | https://podminky.urs.cz/item/CS_URS_2024_01/784211107 | [14 empty] | Online PSC | 2
| VV |  | místnost A.1_1.04 - schodiště | [14 empty] | VV | 2 | 1 | True | 0 | ROZPOCET
| VV |  | (5,25+1,335+1,23)*3,8 |  | 29.697 | [12 empty] | VV | 2 | 2 | True | 0 | ROZPOCET
| VV |  | schodiště 1.NP - 3.NP | [14 empty] | VV | 2 | 1 | True | 0 | ROZPOCET
| VV |  | (3,173+2*5,05)*11,55 |  | 153.303 | [12 empty] | VV | 2 | 2 | True | 0 | ROZPOCET
| VV |  | Součet |  | 183 | [12 empty] | VV | 2 | 4 | True | 1 | ROZPOCET
821 | K | 784211141 | Příplatek k cenám 2x maleb ze směsí za mokra oděruvzdorných za provádění pl do 5 m2 | m2 | 5.215 |  | 0 | CS ÚRS 2024 01 |  | zákl. přenesená |  | 0 | 0 | 0 | 0 | 0 | 16 | K | 2 |  |  |  | ROZPOCET | [5 empty] | 0 | 0 | 0 | 0 | 0 | 4 | 0 | 16 | 1386201777
| Online PSC |  | https://podminky.urs.cz/item/CS_URS_2024_01/784211141 | [14 empty] | Online PSC | 2
| VV |  | výkres D.1.1.401 - PŮDORYS 1PP - NAVRHOVANÝ STAV | [14 empty] | VV | 2 | 1 | True | 0 | ROZPOCET
| VV |  | RESTAURACE KVĚTNICE | [14 empty] | VV | 2 | 1 | True | 0 | ROZPOCET
| VV |  | místnost A.-1_2.12 - šatna muži | [14 empty] | VV | 2 | 1 | True | 0 | ROZPOCET
| VV |  | 4*2,318*2,27 |  | 21.047 | [12 empty] | VV | 2 | 2 | True | 0 | ROZPOCET
| VV |  | -4*2,318*2,05 |  | -19.008 | [12 empty] | VV | 2 | 2 | True | 0 | ROZPOCET
| VV |  | místnost A.-1_2.14 - chodba | [14 empty] | VV | 2 | 1 | True | 0 | ROZPOCET
| VV |  | 3,02*2,5 |  | 7.55 | [12 empty] | VV | 2 | 2 | True | 0 | ROZPOCET
| VV |  | -3,05*2,05 |  | -6.253 | [12 empty] | VV | 2 | 2 | True | 0 | ROZPOCET
| VV |  | místnost A.-1_2.18 - šatna ženy | [14 empty] | VV | 2 | 1 | True | 0 | ROZPOCET
| VV |  | 2*2,42*2,27 |  | 10.987 | [12 empty] | VV | 2 | 2 | True | 0 | ROZPOCET
| VV |  | -2*2,42*2,05 |  | -9.922 | [12 empty] | VV | 2 | 2 | True | 0 | ROZPOCET
| VV |  | 2*1,85*2,27 |  | 8.399 | [12 empty] | VV | 2 | 2 | True | 0 | ROZPOCET
| VV |  | -2*1,85*2,05 |  | -7.585 | [12 empty] | VV | 2 | 2 | True | 0 | ROZPOCET
| VV |  | Součet |  | 5.215 | [12 empty] | VV | 2 | 4 | True | 1 | ROZPOCET
| D | M | Práce a dodávky M |  |  |  | 0 |  |  |  |  | 0 |  | 0 |  | 0 | 3 | D | 0 |  |  |  | ROZPOCET | [11 empty] | 0
| D | 33-M | Montáže dopr.zaříz.,sklad. zař. a váh |  |  |  | 0 |  |  |  |  | 0 |  | 0 |  | 0 | 3 | D | 1 |  |  |  | ROZPOCET | [11 empty] | 0
822 | K | 33-PSV-OV/01 | Dodávka a montáž výtahu 1.NP- 3.NP dle PSV OV/01 | soubor | 1 |  | 0 |  |  | zákl. přenesená |  | 0 | 0 | 0 | 0 | 0 | 64 | K | 2 |  |  |  | ROZPOCET | [5 empty] | 0 | 0 | 0 | 0 | 0 | 4 | 0 | 64 | -1419009165
823 | K | 33-PSV-OV/02 | Dodávka a montáž výtahu 1.PP- 1.NP - výtah do restaurace dle PSV OV/02 | soubor | 1 |  | 0 |  |  | zákl. přenesená |  | 0 | 0 | 0 | 0 | 0 | 64 | K | 2 |  |  |  | ROZPOCET | [5 empty] | 0 | 0 | 0 | 0 | 0 | 4 | 0 | 64 | 96173643
824 | K | 33-PSV-OV/03 | Dodávka a montáž chodníkový výtah do ulice blíže dle PSV OV/03 | soubor | 1 |  | 0 |  |  | zákl. přenesená |  | 0 | 0 | 0 | 0 | 0 | 64 | K | 2 |  |  |  | ROZPOCET | [5 empty] | 0 | 0 | 0 | 0 | 0 | 4 | 0 | 64 | 627646469

## D.1.1.Z - Architektonicko...
[18 empty] | {9209a929-84bb-475f-88fa-04e067197896} | [5 empty] | Skladba_OP08 | Skladba OP8 – OBVODOVÝ PLÁŠŤ, kotaktní zateplení ETICS | m2 | 224,773 | 3
[18 empty] | 2 | [5 empty] | Skladba_OP09 | Skladba OP9 – OBVODOVÝ PLÁŠŤ, kotaktní zateplení ETICS - SOKL | m2 | 1,704 | 3
| KRYCÍ LIST SOUPISU PRACÍ | [7 empty] | v --- níže se nacházejí doplnkové a pomocné údaje k sestavám --- v | [8 empty] | True
Stavba:
Hotel Květnice – 2. etapa
Objekt:
D.1.1.Z - Architektonicko stavební část - zateplení
| KSO: |  |  |  |  | CC-CZ:
| Místo: |  | Tišnov |  |  | Datum: | 8. 5. 2024
| Zadavatel: |  |  |  |  | IČ:
|  | Město Tišnov |  |  |  | DIČ:
| Uchazeč: |  |  |  |  | IČ: | Vyplň údaj
|  | Vyplň údaj |  |  |  | DIČ: | Vyplň údaj
| Projektant: |  |  |  |  | IČ:
|  | BURIAN-KŘIVINKA ARCHITECTS |  |  |  | DIČ:
| Zpracovatel: |  |  |  |  | IČ:
DIČ:
Poznámka:
| Cena bez DPH | [5 empty] | 0
|  |  | Základ daně |  |  | Sazba daně | Výše daně
| DPH | základní | 0 |  |  | 21% | 0
|  | snížená | 0 |  |  | 12% | 0
| DPH | zákl. přenesená | 0 |  |  | 21% | 0
|  | sníž. přenesená | 0 |  |  | 12% | 0
|  | nulová | 0 |  |  | 0% | 0
| Cena s DPH |  |  | v | CZK |  | 0
| Projektant |  |  | Zpracovatel
| Datum a podpis: |  | Razítko | Datum a podpis: |  |  | Razítko
| Objednavatel |  |  | Uchazeč
| Datum a podpis: |  | Razítko | Datum a podpis: |  |  | Razítko
REKAPITULACE ČLENĚNÍ SOUPISU PRACÍ
Stavba:
Hotel Květnice – 2. etapa
Objekt:
D.1.1.Z - Architektonicko stavební část - zateplení
Místo: |  |  | Tišnov |  |  | Datum: | 8. 5. 2024
Zadavatel: |  |  | Město Tišnov |  |  | Projektant: | BURIAN-KŘIVINKA ARCHITECTS
Uchazeč: |  |  | Vyplň údaj |  |  | Zpracovatel:
Kód dílu - Popis | [6 empty] | Cena celkem [CZK]
Náklady ze soupisu prací | [6 empty] | 0 | [11 empty] | -1
| HSV - Práce a dodávky HSV | [5 empty] | 0
| 3 - Svislé a kompletní konstrukce | [5 empty] | 0
| 4 - Vodorovné konstrukce | [5 empty] | 0
| 6 - Úpravy povrchů, podlahy a osazování výplní | [5 empty] | 0
| 9 - Ostatní konstrukce a práce, bourání | [5 empty] | 0
| 997 - Přesun sutě | [5 empty] | 0
| 998 - Přesun hmot | [5 empty] | 0
| PSV - Práce a dodávky PSV | [5 empty] | 0
| 712 - Povlakové krytiny | [5 empty] | 0
| 762 - Konstrukce tesařské | [5 empty] | 0
| 764 - Konstrukce klempířské | [5 empty] | 0
| 766 - Konstrukce truhlářské | [5 empty] | 0
| 767 - Konstrukce zámečnické | [5 empty] | 0
| 784 - Dokončovací práce - malby a tapety | [5 empty] | 0
SOUPIS PRACÍ
Stavba:
Hotel Květnice – 2. etapa
Objekt:
D.1.1.Z - Architektonicko stavební část - zateplení
Místo: |  |  | Tišnov |  |  | Datum: | 8. 5. 2024
Zadavatel: |  |  | Město Tišnov |  |  | Projektant: | BURIAN-KŘIVINKA ARCHITECTS
Uchazeč: |  |  | Vyplň údaj |  |  | Zpracovatel:
PČ | Typ | Kód | Popis | MJ | Množství | J.cena [CZK] | Cena celkem [CZK] | Cenová soustava |  | DPH | J. Nh [h] | Nh celkem [h] | J. hmotnost [t] | Hmotnost celkem [t] | J. suť [t] | Suť Celkem [t]
Náklady soupisu celkem | [6 empty] | 0 |  |  |  |  | 0 |  | 33.6501 |  | 48.0114 |  | D | -1 | [15 empty] | 0
| D | HSV | Práce a dodávky HSV |  |  |  | 0 |  |  |  |  | 0 |  | 30.9519 |  | 47.9359 | 1 | D | 0 |  |  |  | ROZPOCET | [11 empty] | 0
| D | 3 | Svislé a kompletní konstrukce |  |  |  | 0 |  |  |  |  | 0 |  | 11.3638 |  | 0 | 1 | D | 1 |  |  |  | ROZPOCET | [11 empty] | 0
1 | K | 311235191 | Zdivo jednovrstvé z cihel broušených přes P10 do P15 na tenkovrstvou maltu tl 380 mm | m2 | 6.615 |  | 0 | CS ÚRS 2024 01 |  | zákl. přenesená |  | 0 | 0.30131 | 1.9932 | 0 | 0 | 4 | K | 2 |  |  |  | ROZPOCET | [5 empty] | 0 | 0 | 0 | 0 | 0 | 4 | 0 | 4 | -1553254662
| Online PSC |  | https://podminky.urs.cz/item/CS_URS_2024_01/311235191 | [14 empty] | Online PSC | 2
| VV |  | výkres 2. NP | [14 empty] | VV | 2 | 1 | True | 0 | ROZPOCET
| VV |  | místnost A.2_1.02 - chodba | [14 empty] | VV | 2 | 1 | True | 0 | ROZPOCET
| VV |  | 2,7*3,65 |  | 9.855 | [12 empty] | VV | 2 | 2 | True | 0 | ROZPOCET
| VV |  | -1,35*2,4 |  | -3.24 | [12 empty] | VV | 2 | 2 | True | 0 | ROZPOCET
| VV |  | Součet |  | 6.615 | [12 empty] | VV | 2 | 4 | True | 1 | ROZPOCET
2 | K | 317234410 | Vyzdívka mezi nosníky z cihel pálených na MC | m3 | 0.25 |  | 0 | CS ÚRS 2024 01 |  | zákl. přenesená |  | 0 | 1.943 | 0.48575 | 0 | 0 | 4 | K | 2 |  |  |  | ROZPOCET | [5 empty] | 0 | 0 | 0 | 0 | 0 | 4 | 0 | 4 | 482483915
| Online PSC |  | https://podminky.urs.cz/item/CS_URS_2024_01/317234410 | [14 empty] | Online PSC | 2
3 | K | 317944323 | Válcované nosníky č.14 až 22 dodatečně osazované do připravených otvorů | t | 1.231 |  | 0 | CS ÚRS 2024 01 |  | zákl. přenesená |  | 0 | 1.09 | 1.3418 | 0 | 0 | 4 | K | 2 |  |  |  | ROZPOCET | [5 empty] | 0 | 0 | 0 | 0 | 0 | 4 | 0 | 4 | 222457926
| Online PSC |  | https://podminky.urs.cz/item/CS_URS_2024_01/317944323 | [14 empty] | Online PSC | 2
| VV |  | výkres D.1.2.04 - KONSTRUKCE 2.NP - TVAR | [14 empty] | VV | 2 | 1 | True | 0 | ROZPOCET
| VV |  | I140 - 1,2 m | [14 empty] | VV | 2 | 1 | True | 0 | ROZPOCET
| VV |  | 4*1,2*14,3*0,001 |  | 0.069 | [12 empty] | VV | 2 | 2 | True | 0 | ROZPOCET
| VV |  | I140 - 1,8 m | [14 empty] | VV | 2 | 1 | True | 0 | ROZPOCET
| VV |  | 4*1,8*14,3*0,001 |  | 0.103 | [12 empty] | VV | 2 | 2 | True | 0 | ROZPOCET
| VV |  | I140 - 1,7 m | [14 empty] | VV | 2 | 1 | True | 0 | ROZPOCET
| VV |  | 4*1,7*14,3*0,001 |  | 0.097 | [12 empty] | VV | 2 | 2 | True | 0 | ROZPOCET
| VV |  | I140 - 1,85 m | [14 empty] | VV | 2 | 1 | True | 0 | ROZPOCET
| VV |  | 4*1,85*14,3*0,001 |  | 0.106 | [12 empty] | VV | 2 | 2 | True | 0 | ROZPOCET
| VV |  | I140 - 1,85 m | [14 empty] | VV | 2 | 1 | True | 0 | ROZPOCET
| VV |  | 4*1,85*14,3*0,001 |  | 0.106 | [12 empty] | VV | 2 | 2 | True | 0 | ROZPOCET
| VV |  | Mezisoučet |  | 0.481 | [12 empty] | VV | 2 | 3 | True | 0 | ROZPOCET
| VV |  | výkres D.1.2.05 - KONSTRUKCE 3.NP - TVAR | [14 empty] | VV | 2 | 1 | True | 0 | ROZPOCET
| VV |  | I140 - 1,85 m | [14 empty] | VV | 2 | 1 | True | 0 | ROZPOCET
| VV |  | 4*1,85*14,3*0,001 |  | 0.106 | [12 empty] | VV | 2 | 2 | True | 0 | ROZPOCET
| VV |  | I140 - 1,85 m | [14 empty] | VV | 2 | 1 | True | 0 | ROZPOCET
| VV |  | 4*1,85*14,3*0,001 |  | 0.106 | [12 empty] | VV | 2 | 2 | True | 0 | ROZPOCET
| VV |  | I140 - 1,85 m | [14 empty] | VV | 2 | 1 | True | 0 | ROZPOCET
| VV |  | 4*1,85*14,3*0,001 |  | 0.106 | [12 empty] | VV | 2 | 2 | True | 0 | ROZPOCET
| VV |  | I140 - 1,85 m | [14 empty] | VV | 2 | 1 | True | 0 | ROZPOCET
| VV |  | 4*1,85*14,3*0,001 |  | 0.106 | [12 empty] | VV | 2 | 2 | True | 0 | ROZPOCET
| VV |  | I140 - 2,0 m | [14 empty] | VV | 2 | 1 | True | 0 | ROZPOCET
| VV |  | 4*2*14,3*0,001 |  | 0.114 | [12 empty] | VV | 2 | 2 | True | 0 | ROZPOCET
| VV |  | I140 - 1,85 m | [14 empty] | VV | 2 | 1 | True | 0 | ROZPOCET
| VV |  | 4*1,85*14,3*0,001 |  | 0.106 | [12 empty] | VV | 2 | 2 | True | 0 | ROZPOCET
| VV |  | I140 - 1,85 m | [14 empty] | VV | 2 | 1 | True | 0 | ROZPOCET
| VV |  | 4*1,85*14,3*0,001 |  | 0.106 | [12 empty] | VV | 2 | 2 | True | 0 | ROZPOCET
| VV |  | Mezisoučet |  | 0.75 | [12 empty] | VV | 2 | 3 | True | 0 | ROZPOCET
| VV |  | Součet |  | 1.231 | [12 empty] | VV | 2 | 4 | True | 1 | ROZPOCET
4 | K | 319201321 | Vyrovnání nerovného povrchu zdiva tl do 30 mm maltou | m2 | 226.477 |  | 0 | CS ÚRS 2024 01 |  | zákl. přenesená |  | 0 | 0.02857 | 6.4704 | 0 | 0 | 4 | K | 2 |  |  |  | ROZPOCET | [5 empty] | 0 | 0 | 0 | 0 | 0 | 4 | 0 | 4 | -511631412
| Online PSC |  | https://podminky.urs.cz/item/CS_URS_2024_01/319201321 | [14 empty] | Online PSC | 2
| VV |  | Skladba_OP08 |  | 224.773 | [12 empty] | VV | 2 | 2 | True | 0 | ROZPOCET
| VV |  | Skladba_OP09 |  | 1.704 | [12 empty] | VV | 2 | 2 | True | 0 | ROZPOCET
| VV |  | Součet |  | 226.477 | [12 empty] | VV | 2 | 4 | True | 1 | ROZPOCET
5 | K | 346244381 | Plentování jednostranné v do 200 mm válcovaných nosníků cihlami | m2 | 6.02 |  | 0 | CS ÚRS 2024 01 |  | zákl. přenesená |  | 0 | 0.17818 | 1.0726 | 0 | 0 | 4 | K | 2 |  |  |  | ROZPOCET | [5 empty] | 0 | 0 | 0 | 0 | 0 | 4 | 0 | 4 | 1672925720
| Online PSC |  | https://podminky.urs.cz/item/CS_URS_2024_01/346244381 | [14 empty] | Online PSC | 2
| VV |  | výkres D.1.2.04 - KONSTRUKCE 2.NP - TVAR | [14 empty] | VV | 2 | 1 | True | 0 | ROZPOCET
| VV |  | I140 - 1,2 m | [14 empty] | VV | 2 | 1 | True | 0 | ROZPOCET
| VV |  | 2*1,2*0,14 |  | 0.336 | [12 empty] | VV | 2 | 2 | True | 0 | ROZPOCET
| VV |  | I140 - 1,8 m | [14 empty] | VV | 2 | 1 | True | 0 | ROZPOCET
| VV |  | 2*1,8*0,14 |  | 0.504 | [12 empty] | VV | 2 | 2 | True | 0 | ROZPOCET
| VV |  | I140 - 1,7 m | [14 empty] | VV | 2 | 1 | True | 0 | ROZPOCET
| VV |  | 2*1,7*0,14 |  | 0.476 | [12 empty] | VV | 2 | 2 | True | 0 | ROZPOCET
| VV |  | I140 - 1,85 m | [14 empty] | VV | 2 | 1 | True | 0 | ROZPOCET
| VV |  | 2*1,85*0,14 |  | 0.518 | [12 empty] | VV | 2 | 2 | True | 0 | ROZPOCET
| VV |  | I140 - 1,85 m | [14 empty] | VV | 2 | 1 | True | 0 | ROZPOCET
| VV |  | 2*1,85*0,14 |  | 0.518 | [12 empty] | VV | 2 | 2 | True | 0 | ROZPOCET
| VV |  | Mezisoučet |  | 2.352 | [12 empty] | VV | 2 | 3 | True | 0 | ROZPOCET
| VV |  | výkres D.1.2.05 - KONSTRUKCE 3.NP - TVAR | [14 empty] | VV | 2 | 1 | True | 0 | ROZPOCET
| VV |  | I140 - 1,85 m | [14 empty] | VV | 2 | 1 | True | 0 | ROZPOCET
| VV |  | 2*1,85*0,14 |  | 0.518 | [12 empty] | VV | 2 | 2 | True | 0 | ROZPOCET
| VV |  | I140 - 1,85 m | [14 empty] | VV | 2 | 1 | True | 0 | ROZPOCET
| VV |  | 2*1,85*0,14 |  | 0.518 | [12 empty] | VV | 2 | 2 | True | 0 | ROZPOCET
| VV |  | I140 - 1,85 m | [14 empty] | VV | 2 | 1 | True | 0 | ROZPOCET
| VV |  | 2*1,85*0,14 |  | 0.518 | [12 empty] | VV | 2 | 2 | True | 0 | ROZPOCET
| VV |  | I140 - 1,85 m | [14 empty] | VV | 2 | 1 | True | 0 | ROZPOCET
| VV |  | 2*1,85*0,14 |  | 0.518 | [12 empty] | VV | 2 | 2 | True | 0 | ROZPOCET
| VV |  | I140 - 2,0 m | [14 empty] | VV | 2 | 1 | True | 0 | ROZPOCET
| VV |  | 2*2*0,14 |  | 0.56 | [12 empty] | VV | 2 | 2 | True | 0 | ROZPOCET
| VV |  | I140 - 1,85 m | [14 empty] | VV | 2 | 1 | True | 0 | ROZPOCET
| VV |  | 2*1,85*0,14 |  | 0.518 | [12 empty] | VV | 2 | 2 | True | 0 | ROZPOCET
| VV |  | I140 - 1,85 m | [14 empty] | VV | 2 | 1 | True | 0 | ROZPOCET
| VV |  | 2*1,85*0,14 |  | 0.518 | [12 empty] | VV | 2 | 2 | True | 0 | ROZPOCET
| VV |  | Mezisoučet |  | 3.668 | [12 empty] | VV | 2 | 3 | True | 0 | ROZPOCET
| VV |  | Součet |  | 6.02 | [12 empty] | VV | 2 | 4 | True | 1 | ROZPOCET
| D | 4 | Vodorovné konstrukce |  |  |  | 0 |  |  |  |  | 0 |  | 5.2947 |  | 0 | 1 | D | 1 |  |  |  | ROZPOCET | [11 empty] | 0
6 | K | 411324444 | Stropy deskové ze ŽB pohledového tř. C 25/30 | m3 | 1.83 |  | 0 | CS ÚRS 2024 01 |  | zákl. přenesená |  | 0 | 2.502 | 4.5787 | 0 | 0 | 4 | K | 2 |  |  |  | ROZPOCET | [5 empty] | 0 | 0 | 0 | 0 | 0 | 4 | 0 | 4 | 1925255324
| Online PSC |  | https://podminky.urs.cz/item/CS_URS_2024_01/411324444 | [14 empty] | Online PSC | 2
| VV |  | skladba ST7- LODŽIE | [14 empty] | VV | 2 | 1 | True | 0 | ROZPOCET
| VV |  | 12,2*0,15 |  | 1.83 | [12 empty] | VV | 2 | 2 | True | 1 | ROZPOCET
7 | K | 411354711 | Zřízení bednění balkonových desek přímočarých včetně podpěrné konstrukce v do 4 m | m2 | 13.079 |  | 0 | CS ÚRS 2024 01 |  | zákl. přenesená |  | 0 | 0.01638 | 0.21423 | 0 | 0 | 4 | K | 2 |  |  |  | ROZPOCET | [5 empty] | 0 | 0 | 0 | 0 | 0 | 4 | 0 | 4 | -953625352
| Online PSC |  | https://podminky.urs.cz/item/CS_URS_2024_01/411354711 | [14 empty] | Online PSC | 2
| VV |  | skladba ST7- LODŽIE | [14 empty] | VV | 2 | 1 | True | 0 | ROZPOCET
| VV |  | 12,2 |  | 12.2 | [12 empty] | VV | 2 | 2 | True | 0 | ROZPOCET
| VV |  | 5,86*0,15 |  | 0.879 | [12 empty] | VV | 2 | 2 | True | 0 | ROZPOCET
| VV |  | Součet |  | 13.079 | [12 empty] | VV | 2 | 4 | True | 1 | ROZPOCET
8 | K | 411354712 | Odstranění bednění balkonových desek přímočarých včetně podpěrné konstrukce v do 4 m | m2 | 13.079 |  | 0 | CS ÚRS 2024 01 |  | zákl. přenesená |  | 0 | 0 | 0 | 0 | 0 | 4 | K | 2 |  |  |  | ROZPOCET | [5 empty] | 0 | 0 | 0 | 0 | 0 | 4 | 0 | 4 | 999425958
| Online PSC |  | https://podminky.urs.cz/item/CS_URS_2024_01/411354712 | [14 empty] | Online PSC | 2
9 | K | 411354791 | Příplatek k cenám bednění balkonových desek za pohledový beton | m2 | 13.079 |  | 0 | CS ÚRS 2024 01 |  | zákl. přenesená |  | 0 | 0.0032 | 0.041853 | 0 | 0 | 4 | K | 2 |  |  |  | ROZPOCET | [5 empty] | 0 | 0 | 0 | 0 | 0 | 4 | 0 | 4 | 101625443
| Online PSC |  | https://podminky.urs.cz/item/CS_URS_2024_01/411354791 | [14 empty] | Online PSC | 2
10 | K | 411361821 | Výztuž stropů betonářskou ocelí 10 505 | t | 0.216 |  | 0 | CS ÚRS 2024 01 |  | zákl. přenesená |  | 0 | 1.0555 | 0.228 | 0 | 0 | 4 | K | 2 |  |  |  | ROZPOCET | [5 empty] | 0 | 0 | 0 | 0 | 0 | 4 | 0 | 4 | 1500638391
| Online PSC |  | https://podminky.urs.cz/item/CS_URS_2024_01/411361821 | [14 empty] | Online PSC | 2
| VV |  | Stropy deskové ze ŽB pohledového tř. C 25/30 | [14 empty] | VV | 2 | 1 | True | 0 | ROZPOCET
| VV |  | 1,83*0,118 |  | 0.216 | [12 empty] | VV | 2 | 2 | True | 1 | ROZPOCET
11 | K | 413232211 | Zazdívka zhlaví válcovaných nosníků v do 150 mm | kus | 5 |  | 0 | CS ÚRS 2024 01 |  | zákl. přenesená |  | 0 | 0.02278 | 0.1139 | 0 | 0 | 4 | K | 2 |  |  |  | ROZPOCET | [5 empty] | 0 | 0 | 0 | 0 | 0 | 4 | 0 | 4 | 1698764107
| Online PSC |  | https://podminky.urs.cz/item/CS_URS_2024_01/413232211 | [14 empty] | Online PSC | 2
| VV |  | výkres D.1.2.04 - onstrukce tvar 2.NP | [14 empty] | VV | 2 | 1 | True | 0 | ROZPOCET
| VV |  | HEA 100 | [14 empty] | VV | 2 | 1 | True | 0 | ROZPOCET
| VV |  | 5 |  | 5 | [12 empty] | VV | 2 | 2 | True | 1 | ROZPOCET
12 | K | 413232221 | Zazdívka zhlaví válcovaných nosníků v přes 150 do 300 mm | kus | 2 |  | 0 | CS ÚRS 2024 01 |  | zákl. přenesená |  | 0 | 0.059 | 0.118 | 0 | 0 | 4 | K | 2 |  |  |  | ROZPOCET | [5 empty] | 0 | 0 | 0 | 0 | 0 | 4 | 0 | 4 | -459398526
| Online PSC |  | https://podminky.urs.cz/item/CS_URS_2024_01/413232221 | [14 empty] | Online PSC | 2
| VV |  | výkres D.1.2.04 - onstrukce tvar 2.NP | [14 empty] | VV | 2 | 1 | True | 0 | ROZPOCET
| VV |  | HEA 200 | [14 empty] | VV | 2 | 1 | True | 0 | ROZPOCET
| VV |  | 2 |  | 2 | [12 empty] | VV | 2 | 2 | True | 1 | ROZPOCET
| D | 6 | Úpravy povrchů, podlahy a osazování výplní |  |  |  | 0 |  |  |  |  | 0 |  | 9.6177 |  | 0.0038955 | 1 | D | 1 |  |  |  | ROZPOCET | [11 empty] | 0
13 | K | 612315223 | Vápenná štuková omítka malých ploch přes 0,25 do 1 m2 na stěnách | kus | 12 |  | 0 | CS ÚRS 2023 02 |  | zákl. přenesená |  | 0 | 0.0406 | 0.4872 | 0 | 0 | 4 | K | 2 |  |  |  | ROZPOCET | [5 empty] | 0 | 0 | 0 | 0 | 0 | 4 | 0 | 4 | -2036987873
| Online PSC |  | https://podminky.urs.cz/item/CS_URS_2023_02/612315223 | [14 empty] | Online PSC | 2
14 | K | 612315302 | Vápenná štuková omítka ostění nebo nadpraží | m2 | 48.33 |  | 0 | CS ÚRS 2024 01 |  | zákl. přenesená |  | 0 | 0.03273 | 1.5818 | 0 | 0 | 4 | K | 2 |  |  |  | ROZPOCET | [5 empty] | 0 | 0 | 0 | 0 | 0 | 4 | 0 | 4 | -1255007885
| Online PSC |  | https://podminky.urs.cz/item/CS_URS_2024_01/612315302 | [14 empty] | Online PSC | 2
| VV |  | ostění | [14 empty] | VV | 2 | 1 | True | 0 | ROZPOCET
| VV |  | 2.NP | [14 empty] | VV | 2 | 1 | True | 0 | ROZPOCET
| VV |  | 2*(1,35+2*2,4)*0,42 |  | 5.166 | [12 empty] | VV | 2 | 2 | True | 0 | ROZPOCET
| VV |  | (0,9+2*2,4)*0,52 |  | 2.964 | [12 empty] | VV | 2 | 2 | True | 0 | ROZPOCET
| VV |  | (1,35+2*2,4)*0,59 |  | 3.629 | [12 empty] | VV | 2 | 2 | True | 0 | ROZPOCET
| VV |  | (1,2+2*0,6)*0,14 |  | 0.336 | [12 empty] | VV | 2 | 2 | True | 0 | ROZPOCET
| VV |  | (1,5+2*1,9)*0,14 |  | 0.742 | [12 empty] | VV | 2 | 2 | True | 0 | ROZPOCET
| VV |  | (1,35+2*2,4)*0,52 |  | 3.198 | [12 empty] | VV | 2 | 2 | True | 0 | ROZPOCET
| VV |  | (1,35+2*1,6)*0,52 |  | 2.366 | [12 empty] | VV | 2 | 2 | True | 0 | ROZPOCET
| VV |  | 3.NP | [14 empty] | VV | 2 | 1 | True | 0 | ROZPOCET
| VV |  | (1,35+2*2,4)*0,41 |  | 2.522 | [12 empty] | VV | 2 | 2 | True | 0 | ROZPOCET
| VV |  | (1,35+2*2,4)*0,37 |  | 2.276 | [12 empty] | VV | 2 | 2 | True | 0 | ROZPOCET
| VV |  | (1,35+2*2,4)*0,46 |  | 2.829 | [12 empty] | VV | 2 | 2 | True | 0 | ROZPOCET
| VV |  | 4*(1,35+2*2,4)*0,42 |  | 10.332 | [12 empty] | VV | 2 | 2 | True | 0 | ROZPOCET
| VV |  | 2*(1,35+2*2,4)*0,52 |  | 6.396 | [12 empty] | VV | 2 | 2 | True | 0 | ROZPOCET
| VV |  | (0,9+2*2,4)*0,52 |  | 2.964 | [12 empty] | VV | 2 | 2 | True | 0 | ROZPOCET
| VV |  | (1,5+2*2,32)*0,425 |  | 2.61 | [12 empty] | VV | 2 | 2 | True | 0 | ROZPOCET
| VV |  | Součet |  | 48.33 | [12 empty] | VV | 2 | 4 | True | 1 | ROZPOCET
15 | K | 615142002 | Pletivo sklovláknité vnitřních nosníků provizorně přichycené | m2 | 18.92 |  | 0 | CS ÚRS 2024 01 |  | zákl. přenesená |  | 0 | 0.00036 | 0.0068112 | 0 | 0 | 4 | K | 2 |  |  |  | ROZPOCET | [5 empty] | 0 | 0 | 0 | 0 | 0 | 4 | 0 | 4 | -461043618
| Online PSC |  | https://podminky.urs.cz/item/CS_URS_2024_01/615142002 | [14 empty] | Online PSC | 2
| VV |  | výkres D.1.2.04 - KONSTRUKCE 2.NP - TVAR | [14 empty] | VV | 2 | 1 | True | 0 | ROZPOCET
| VV |  | I140 - 1,2 m | [14 empty] | VV | 2 | 1 | True | 0 | ROZPOCET
| VV |  | 2*1,2*0,14 |  | 0.336 | [12 empty] | VV | 2 | 2 | True | 0 | ROZPOCET
| VV |  | 1,2*0,6 |  | 0.72 | [12 empty] | VV | 2 | 2 | True | 0 | ROZPOCET
| VV |  | I140 - 1,8 m | [14 empty] | VV | 2 | 1 | True | 0 | ROZPOCET
| VV |  | 2*1,8*0,14 |  | 0.504 | [12 empty] | VV | 2 | 2 | True | 0 | ROZPOCET
| VV |  | 1,8*0,6 |  | 1.08 | [12 empty] | VV | 2 | 2 | True | 0 | ROZPOCET
| VV |  | I140 - 1,7 m | [14 empty] | VV | 2 | 1 | True | 0 | ROZPOCET
| VV |  | 2*1,7*0,14 |  | 0.476 | [12 empty] | VV | 2 | 2 | True | 0 | ROZPOCET
| VV |  | 1,7*0,6 |  | 1.02 | [12 empty] | VV | 2 | 2 | True | 0 | ROZPOCET
| VV |  | I140 - 1,85 m | [14 empty] | VV | 2 | 1 | True | 0 | ROZPOCET
| VV |  | 2*1,85*0,14 |  | 0.518 | [12 empty] | VV | 2 | 2 | True | 0 | ROZPOCET
| VV |  | 1,85*0,6 |  | 1.11 | [12 empty] | VV | 2 | 2 | True | 0 | ROZPOCET
| VV |  | I140 - 1,85 m | [14 empty] | VV | 2 | 1 | True | 0 | ROZPOCET
| VV |  | 2*1,85*0,14 |  | 0.518 | [12 empty] | VV | 2 | 2 | True | 0 | ROZPOCET
| VV |  | 1,85*0,6 |  | 1.11 | [12 empty] | VV | 2 | 2 | True | 0 | ROZPOCET
| VV |  | Mezisoučet |  | 7.392 | [12 empty] | VV | 2 | 3 | True | 0 | ROZPOCET
| VV |  | výkres D.1.2.05 - KONSTRUKCE 3.NP - TVAR | [14 empty] | VV | 2 | 1 | True | 0 | ROZPOCET
| VV |  | I140 - 1,85 m | [14 empty] | VV | 2 | 1 | True | 0 | ROZPOCET
| VV |  | 2*1,85*0,14 |  | 0.518 | [12 empty] | VV | 2 | 2 | True | 0 | ROZPOCET
| VV |  | 1,85*0,6 |  | 1.11 | [12 empty] | VV | 2 | 2 | True | 0 | ROZPOCET
| VV |  | I140 - 1,85 m | [14 empty] | VV | 2 | 1 | True | 0 | ROZPOCET
| VV |  | 2*1,85*0,14 |  | 0.518 | [12 empty] | VV | 2 | 2 | True | 0 | ROZPOCET
| VV |  | 1,85*0,6 |  | 1.11 | [12 empty] | VV | 2 | 2 | True | 0 | ROZPOCET
| VV |  | I140 - 1,85 m | [14 empty] | VV | 2 | 1 | True | 0 | ROZPOCET
| VV |  | 2*1,85*0,14 |  | 0.518 | [12 empty] | VV | 2 | 2 | True | 0 | ROZPOCET
| VV |  | 1,85*0,6 |  | 1.11 | [12 empty] | VV | 2 | 2 | True | 0 | ROZPOCET
| VV |  | I140 - 1,85 m | [14 empty] | VV | 2 | 1 | True | 0 | ROZPOCET
| VV |  | 2*1,85*0,14 |  | 0.518 | [12 empty] | VV | 2 | 2 | True | 0 | ROZPOCET
| VV |  | 1,85*0,6 |  | 1.11 | [12 empty] | VV | 2 | 2 | True | 0 | ROZPOCET
| VV |  | I140 - 2,0 m | [14 empty] | VV | 2 | 1 | True | 0 | ROZPOCET
| VV |  | 2*2*0,14 |  | 0.56 | [12 empty] | VV | 2 | 2 | True | 0 | ROZPOCET
| VV |  | 2*0,6 |  | 1.2 | [12 empty] | VV | 2 | 2 | True | 0 | ROZPOCET
| VV |  | I140 - 1,85 m | [14 empty] | VV | 2 | 1 | True | 0 | ROZPOCET
| VV |  | 2*1,85*0,14 |  | 0.518 | [12 empty] | VV | 2 | 2 | True | 0 | ROZPOCET
| VV |  | 1,85*0,6 |  | 1.11 | [12 empty] | VV | 2 | 2 | True | 0 | ROZPOCET
| VV |  | I140 - 1,85 m | [14 empty] | VV | 2 | 1 | True | 0 | ROZPOCET
| VV |  | 2*1,85*0,14 |  | 0.518 | [12 empty] | VV | 2 | 2 | True | 0 | ROZPOCET
| VV |  | 1,85*0,6 |  | 1.11 | [12 empty] | VV | 2 | 2 | True | 0 | ROZPOCET
| VV |  | Mezisoučet |  | 11.528 | [12 empty] | VV | 2 | 3 | True | 0 | ROZPOCET
| VV |  | Součet |  | 18.92 | [12 empty] | VV | 2 | 4 | True | 1 | ROZPOCET
16 | K | 619991011 | Obalení samostatných konstrukcí a prvků fólií | m2 | 55.65 |  | 0 | CS ÚRS 2024 01 |  | zákl. přenesená |  | 0 | 0.00011 | 0.0061215 | 6e-05 | 0.003339 | 4 | K | 2 |  |  |  | ROZPOCET | [5 empty] | 0 | 0 | 0 | 0 | 0 | 4 | 0 | 4 | -472827362
| Online PSC |  | https://podminky.urs.cz/item/CS_URS_2024_01/619991011 | [14 empty] | Online PSC | 2
| VV |  | 2.NP | [14 empty] | VV | 2 | 1 | True | 0 | ROZPOCET
| VV |  | 2*(1,35*2,4) |  | 6.48 | [12 empty] | VV | 2 | 2 | True | 0 | ROZPOCET
| VV |  | (0,9*2,4) |  | 2.16 | [12 empty] | VV | 2 | 2 | True | 0 | ROZPOCET
| VV |  | (1,35*2,4) |  | 3.24 | [12 empty] | VV | 2 | 2 | True | 0 | ROZPOCET
| VV |  | (1,2*0,6) |  | 0.72 | [12 empty] | VV | 2 | 2 | True | 0 | ROZPOCET
| VV |  | (1,5*1,9) |  | 2.85 | [12 empty] | VV | 2 | 2 | True | 0 | ROZPOCET
| VV |  | (1,35*2,4) |  | 3.24 | [12 empty] | VV | 2 | 2 | True | 0 | ROZPOCET
| VV |  | (1,35*1,6) |  | 2.16 | [12 empty] | VV | 2 | 2 | True | 0 | ROZPOCET
| VV |  | 3.NP | [14 empty] | VV | 2 | 1 | True | 0 | ROZPOCET
| VV |  | (1,35*2,4) |  | 3.24 | [12 empty] | VV | 2 | 2 | True | 0 | ROZPOCET
| VV |  | (1,35*2,4) |  | 3.24 | [12 empty] | VV | 2 | 2 | True | 0 | ROZPOCET
| VV |  | (1,35*2,4) |  | 3.24 | [12 empty] | VV | 2 | 2 | True | 0 | ROZPOCET
| VV |  | 4*(1,35*2,4) |  | 12.96 | [12 empty] | VV | 2 | 2 | True | 0 | ROZPOCET
| VV |  | 2*(1,35*2,4) |  | 6.48 | [12 empty] | VV | 2 | 2 | True | 0 | ROZPOCET
| VV |  | (0,9*2,4) |  | 2.16 | [12 empty] | VV | 2 | 2 | True | 0 | ROZPOCET
| VV |  | (1,5*2,32) |  | 3.48 | [12 empty] | VV | 2 | 2 | True | 0 | ROZPOCET
| VV |  | Součet |  | 55.65 | [12 empty] | VV | 2 | 4 | True | 1 | ROZPOCET
17 | K | 622131321 | Penetrační nátěr vnějších stěn nanášený strojně | m2 | 226.477 |  | 0 | CS ÚRS 2024 01 |  | zákl. přenesená |  | 0 | 0.00026 | 0.058884 | 0 | 0 | 4 | K | 2 |  |  |  | ROZPOCET | [5 empty] | 0 | 0 | 0 | 0 | 0 | 4 | 0 | 4 | -1868940200
| Online PSC |  | https://podminky.urs.cz/item/CS_URS_2024_01/622131321 | [14 empty] | Online PSC | 2
| VV |  | Skladba_OP08 |  | 224.773 | [12 empty] | VV | 2 | 2 | True | 0 | ROZPOCET
| VV |  | Skladba_OP09 |  | 1.704 | [12 empty] | VV | 2 | 2 | True | 0 | ROZPOCET
| VV |  | Součet |  | 226.477 | [12 empty] | VV | 2 | 4 | True | 1 | ROZPOCET
18 | K | 622143003 | Montáž omítkových plastových nebo pozinkovaných rohových profilů | m | 109.74 |  | 0 | CS ÚRS 2024 01 |  | zákl. přenesená |  | 0 | 0 | 0 | 0 | 0 | 4 | K | 2 |  |  |  | ROZPOCET | [5 empty] | 0 | 0 | 0 | 0 | 0 | 4 | 0 | 4 | 1666942968
| Online PSC |  | https://podminky.urs.cz/item/CS_URS_2024_01/622143003 | [14 empty] | Online PSC | 2
| VV |  | 2.NP | [14 empty] | VV | 2 | 1 | True | 0 | ROZPOCET
| VV |  | 2*(1,35+2*2,4) |  | 12.3 | [12 empty] | VV | 2 | 2 | True | 0 | ROZPOCET
| VV |  | (0,9+2*2,4) |  | 5.7 | [12 empty] | VV | 2 | 2 | True | 0 | ROZPOCET
| VV |  | (1,35+2*2,4) |  | 6.15 | [12 empty] | VV | 2 | 2 | True | 0 | ROZPOCET
| VV |  | (1,2+2*0,6) |  | 2.4 | [12 empty] | VV | 2 | 2 | True | 0 | ROZPOCET
| VV |  | (1,5+2*1,9) |  | 5.3 | [12 empty] | VV | 2 | 2 | True | 0 | ROZPOCET
| VV |  | (1,35+2*2,4) |  | 6.15 | [12 empty] | VV | 2 | 2 | True | 0 | ROZPOCET
| VV |  | (1,35+2*1,6) |  | 4.55 | [12 empty] | VV | 2 | 2 | True | 0 | ROZPOCET
| VV |  | 3.NP | [14 empty] | VV | 2 | 1 | True | 0 | ROZPOCET
| VV |  | (1,35+2*2,4) |  | 6.15 | [12 empty] | VV | 2 | 2 | True | 0 | ROZPOCET
| VV |  | (1,35+2*2,4) |  | 6.15 | [12 empty] | VV | 2 | 2 | True | 0 | ROZPOCET
| VV |  | (1,35+2*2,4) |  | 6.15 | [12 empty] | VV | 2 | 2 | True | 0 | ROZPOCET
| VV |  | 4*(1,35+2*2,4) |  | 24.6 | [12 empty] | VV | 2 | 2 | True | 0 | ROZPOCET
| VV |  | 2*(1,35+2*2,4) |  | 12.3 | [12 empty] | VV | 2 | 2 | True | 0 | ROZPOCET
| VV |  | (0,9+2*2,4) |  | 5.7 | [12 empty] | VV | 2 | 2 | True | 0 | ROZPOCET
| VV |  | (1,5+2*2,32) |  | 6.14 | [12 empty] | VV | 2 | 2 | True | 0 | ROZPOCET
| VV |  | Součet |  | 109.74 | [12 empty] | VV | 2 | 4 | True | 1 | ROZPOCET
19 | M | 55343021 | profil rohový Pz s kulatou hlavou pro vnitřní omítky tl 12mm | m | 120.714 |  | 0 | CS ÚRS 2024 01 |  | zákl. přenesená |  | 0 | 0.0001 | 0.012071 | 0 | 0 | 8 | M | 2 |  |  |  | ROZPOCET | [5 empty] | 0 | 0 | 0 | 0 | 0 | 4 | 0 | 4 | 2118567112
| VV |  | 109,74*1,1 'Přepočtené koeficientem množství |  | 120.714 | [12 empty] | VV | 2 | 2 | False | 1 | ROZPOCET
20 | K | 622143004 | Montáž omítkových samolepících začišťovacích profilů pro spojení s okenním rámem | m | 219.48 |  | 0 | CS ÚRS 2024 01 |  | zákl. přenesená |  | 0 | 0 | 0 | 0 | 0 | 4 | K | 2 |  |  |  | ROZPOCET | [5 empty] | 0 | 0 | 0 | 0 | 0 | 4 | 0 | 4 | -647011625
| Online PSC |  | https://podminky.urs.cz/item/CS_URS_2024_01/622143004 | [14 empty] | Online PSC | 2
| VV |  | profil začišťovací PVC 9mm s výztužnou tkaninou pro ostění ETICS | [14 empty] | VV | 2 | 1 | True | 0 | ROZPOCET
| VV |  | 109,74 |  | 109.74 | [12 empty] | VV | 2 | 2 | True | 0 | ROZPOCET
| VV |  | profil začišťovací PVC pro ostění vnitřních omítek | [14 empty] | VV | 2 | 1 | True | 0 | ROZPOCET
| VV |  | 109,74 |  | 109.74 | [12 empty] | VV | 2 | 2 | True | 0 | ROZPOCET
| VV |  | Součet |  | 219.48 | [12 empty] | VV | 2 | 4 | True | 1 | ROZPOCET
21 | M | 59051476 | profil začišťovací PVC 9mm s výztužnou tkaninou pro ostění ETICS | m | 115.227 |  | 0 | CS ÚRS 2024 01 |  | zákl. přenesená |  | 0 | 4e-05 | 0.0046091 | 0 | 0 | 8 | M | 2 |  |  |  | ROZPOCET | [5 empty] | 0 | 0 | 0 | 0 | 0 | 4 | 0 | 4 | -1521001875
| VV |  | 2.NP | [14 empty] | VV | 2 | 1 | True | 0 | ROZPOCET
| VV |  | 2*(1,35+2*2,4) |  | 12.3 | [12 empty] | VV | 2 | 2 | True | 0 | ROZPOCET
| VV |  | (0,9+2*2,4) |  | 5.7 | [12 empty] | VV | 2 | 2 | True | 0 | ROZPOCET
| VV |  | (1,35+2*2,4) |  | 6.15 | [12 empty] | VV | 2 | 2 | True | 0 | ROZPOCET
| VV |  | (1,2+2*0,6) |  | 2.4 | [12 empty] | VV | 2 | 2 | True | 0 | ROZPOCET
| VV |  | (1,5+2*1,9) |  | 5.3 | [12 empty] | VV | 2 | 2 | True | 0 | ROZPOCET
| VV |  | (1,35+2*2,4) |  | 6.15 | [12 empty] | VV | 2 | 2 | True | 0 | ROZPOCET
| VV |  | (1,35+2*1,6) |  | 4.55 | [12 empty] | VV | 2 | 2 | True | 0 | ROZPOCET
| VV |  | 3.NP | [14 empty] | VV | 2 | 1 | True | 0 | ROZPOCET
| VV |  | (1,35+2*2,4) |  | 6.15 | [12 empty] | VV | 2 | 2 | True | 0 | ROZPOCET
| VV |  | (1,35+2*2,4) |  | 6.15 | [12 empty] | VV | 2 | 2 | True | 0 | ROZPOCET
| VV |  | (1,35+2*2,4) |  | 6.15 | [12 empty] | VV | 2 | 2 | True | 0 | ROZPOCET
| VV |  | 4*(1,35+2*2,4) |  | 24.6 | [12 empty] | VV | 2 | 2 | True | 0 | ROZPOCET
| VV |  | 2*(1,35+2*2,4) |  | 12.3 | [12 empty] | VV | 2 | 2 | True | 0 | ROZPOCET
| VV |  | (0,9+2*2,4) |  | 5.7 | [12 empty] | VV | 2 | 2 | True | 0 | ROZPOCET
| VV |  | (1,5+2*2,32) |  | 6.14 | [12 empty] | VV | 2 | 2 | True | 0 | ROZPOCET
| VV |  | Součet |  | 109.74 | [12 empty] | VV | 2 | 4 | True | 1 | ROZPOCET
| VV |  | 109,74*1,05 'Přepočtené koeficientem množství |  | 115.227 | [12 empty] | VV | 2 | 2 | False | 1 | ROZPOCET
22 | M | 59051516 | profil začišťovací PVC pro ostění vnitřních omítek | m | 115.227 |  | 0 | CS ÚRS 2024 01 |  | zákl. přenesená |  | 0 | 0.0003 | 0.034568 | 0 | 0 | 8 | M | 2 |  |  |  | ROZPOCET | [5 empty] | 0 | 0 | 0 | 0 | 0 | 4 | 0 | 4 | 741773713
| VV |  | 2.NP | [14 empty] | VV | 2 | 1 | True | 0 | ROZPOCET
| VV |  | 2*(1,35+2*2,4) |  | 12.3 | [12 empty] | VV | 2 | 2 | True | 0 | ROZPOCET
| VV |  | (0,9+2*2,4) |  | 5.7 | [12 empty] | VV | 2 | 2 | True | 0 | ROZPOCET
| VV |  | (1,35+2*2,4) |  | 6.15 | [12 empty] | VV | 2 | 2 | True | 0 | ROZPOCET
| VV |  | (1,2+2*0,6) |  | 2.4 | [12 empty] | VV | 2 | 2 | True | 0 | ROZPOCET
| VV |  | (1,5+2*1,9) |  | 5.3 | [12 empty] | VV | 2 | 2 | True | 0 | ROZPOCET
| VV |  | (1,35+2*2,4) |  | 6.15 | [12 empty] | VV | 2 | 2 | True | 0 | ROZPOCET
| VV |  | (1,35+2*1,6) |  | 4.55 | [12 empty] | VV | 2 | 2 | True | 0 | ROZPOCET
| VV |  | 3.NP | [14 empty] | VV | 2 | 1 | True | 0 | ROZPOCET
| VV |  | (1,35+2*2,4) |  | 6.15 | [12 empty] | VV | 2 | 2 | True | 0 | ROZPOCET
| VV |  | (1,35+2*2,4) |  | 6.15 | [12 empty] | VV | 2 | 2 | True | 0 | ROZPOCET
| VV |  | (1,35+2*2,4) |  | 6.15 | [12 empty] | VV | 2 | 2 | True | 0 | ROZPOCET
| VV |  | 4*(1,35+2*2,4) |  | 24.6 | [12 empty] | VV | 2 | 2 | True | 0 | ROZPOCET
| VV |  | 2*(1,35+2*2,4) |  | 12.3 | [12 empty] | VV | 2 | 2 | True | 0 | ROZPOCET
| VV |  | (0,9+2*2,4) |  | 5.7 | [12 empty] | VV | 2 | 2 | True | 0 | ROZPOCET
| VV |  | (1,5+2*2,32) |  | 6.14 | [12 empty] | VV | 2 | 2 | True | 0 | ROZPOCET
| VV |  | Součet |  | 109.74 | [12 empty] | VV | 2 | 4 | True | 1 | ROZPOCET
| VV |  | 109,74*1,05 'Přepočtené koeficientem množství |  | 115.227 | [12 empty] | VV | 2 | 2 | False | 1 | ROZPOCET
23 | K | 622151011 | Penetrační silikátový nátěr vnějších pastovitých tenkovrstvých omítek stěn | m2 | 226.477 |  | 0 | CS ÚRS 2024 01 |  | zákl. přenesená |  | 0 | 0.0002 | 0.045295 | 0 | 0 | 4 | K | 2 |  |  |  | ROZPOCET | [5 empty] | 0 | 0 | 0 | 0 | 0 | 4 | 0 | 4 | -1836183068
| Online PSC |  | https://podminky.urs.cz/item/CS_URS_2024_01/622151011 | [14 empty] | Online PSC | 2
| VV |  | Skladba_OP08 |  | 224.773 | [12 empty] | VV | 2 | 2 | True | 0 | ROZPOCET
| VV |  | Skladba_OP09 |  | 1.704 | [12 empty] | VV | 2 | 2 | True | 0 | ROZPOCET
| VV |  | Součet |  | 226.477 | [12 empty] | VV | 2 | 4 | True | 1 | ROZPOCET
24 | K | 622211021 | Montáž kontaktního zateplení vnějších stěn lepením a mechanickým kotvením polystyrénových desek do betonu a zdiva tl přes 80 do 120 mm | m2 | 1.704 |  | 0 | CS ÚRS 2024 01 |  | zákl. přenesená |  | 0 | 0.00852 | 0.014518 | 0 | 0 | 4 | K | 2 |  |  |  | ROZPOCET | [5 empty] | 0 | 0 | 0 | 0 | 0 | 4 | 0 | 4 | 1093030993
| Online PSC |  | https://podminky.urs.cz/item/CS_URS_2024_01/622211021 | [14 empty] | Online PSC | 2
| VV |  | Skladba_OP09 |  | 1.704 | [12 empty] | VV | 2 | 2 | True | 1 | ROZPOCET
25 | M | 28376422 | deska XPS hrana polodrážková a hladký povrch 300kPA λ=0,035 tl 100mm | m2 | 1.789 |  | 0 | CS ÚRS 2024 01 |  | zákl. přenesená |  | 0 | 0.003 | 0.005367 | 0 | 0 | 8 | M | 2 |  |  |  | ROZPOCET | [5 empty] | 0 | 0 | 0 | 0 | 0 | 4 | 0 | 4 | 206587462
| VV |  | 1,704*1,05 'Přepočtené koeficientem množství |  | 1.789 | [12 empty] | VV | 2 | 2 | False | 1 | ROZPOCET
26 | K | 622221031 | Montáž kontaktního zateplení vnějších stěn lepením a mechanickým kotvením TI z minerální vlny s podélnou orientací do zdiva a betonu tl přes 120 do 160 mm | m2 | 224.773 |  | 0 | CS ÚRS 2024 01 |  | zákl. přenesená |  | 0 | 0.0116 | 2.6074 | 0 | 0 | 4 | K | 2 |  |  |  | ROZPOCET | [5 empty] | 0 | 0 | 0 | 0 | 0 | 4 | 0 | 4 | 119485430
| Online PSC |  | https://podminky.urs.cz/item/CS_URS_2024_01/622221031 | [14 empty] | Online PSC | 2
| VV |  | Skladba_OP08 |  | 224.773 | [12 empty] | VV | 2 | 2 | True | 1 | ROZPOCET
27 | M | 63142045 | deska tepelně izolační minerální kontaktních fasád podélné vlákno λ=0,037-0,038 tl 140mm | m2 | 236.012 |  | 0 | CS ÚRS 2024 01 |  | zákl. přenesená |  | 0 | 0.014 | 3.3042 | 0 | 0 | 8 | M | 2 |  |  |  | ROZPOCET | [5 empty] | 0 | 0 | 0 | 0 | 0 | 4 | 0 | 4 | 1251936662
| VV |  | 224,773*1,05 'Přepočtené koeficientem množství |  | 236.012 | [12 empty] | VV | 2 | 2 | False | 1 | ROZPOCET
28 | K | 622251101 | Příplatek k cenám kontaktního zateplení vnějších stěn za zápustnou montáž a použití tepelněizolačních zátek z polystyrenu | m2 | 1.704 |  | 0 | CS ÚRS 2024 01 |  | zákl. přenesená |  | 0 | 8e-05 | 0.00013632 | 0 | 0 | 4 | K | 2 |  |  |  | ROZPOCET | [5 empty] | 0 | 0 | 0 | 0 | 0 | 4 | 0 | 4 | 1836073744
| Online PSC |  | https://podminky.urs.cz/item/CS_URS_2024_01/622251101 | [14 empty] | Online PSC | 2
| VV |  | Skladba_OP09 |  | 1.704 | [12 empty] | VV | 2 | 2 | True | 1 | ROZPOCET
29 | K | 622251105 | Příplatek k cenám kontaktního zateplení vnějších stěn za zápustnou montáž a použití tepelněizolačních zátek z minerální vlny | m2 | 224.773 |  | 0 | CS ÚRS 2024 01 |  | zákl. přenesená |  | 0 | 8e-05 | 0.017982 | 0 | 0 | 4 | K | 2 |  |  |  | ROZPOCET | [5 empty] | 0 | 0 | 0 | 0 | 0 | 4 | 0 | 4 | 69954416
| Online PSC |  | https://podminky.urs.cz/item/CS_URS_2024_01/622251105 | [14 empty] | Online PSC | 2
| VV |  | Skladba_OP08 |  | 224.773 | [12 empty] | VV | 2 | 2 | True | 1 | ROZPOCET
30 | K | 622252001 | Montáž profilů kontaktního zateplení připevněných mechanicky | m | 5.68 |  | 0 | CS ÚRS 2024 01 |  | zákl. přenesená |  | 0 | 3e-05 | 0.0001704 | 0 | 0 | 4 | K | 2 |  |  |  | ROZPOCET | [5 empty] | 0 | 0 | 0 | 0 | 0 | 4 | 0 | 4 | -774540018
| Online PSC |  | https://podminky.urs.cz/item/CS_URS_2024_01/622252001 | [14 empty] | Online PSC | 2
| VV |  | (1,8+3,88) |  | 5.68 | [12 empty] | VV | 2 | 2 | True | 1 | ROZPOCET
31 | M | 59051651R | profil zakládací Al tl 1,5mm pro ETICS pro izolant tl 140mm | m | 6.532 |  | 0 |  |  | zákl. přenesená |  | 0 | 0.0005 | 0.003266 | 0 | 0 | 8 | M | 2 |  |  |  | ROZPOCET | [5 empty] | 0 | 0 | 0 | 0 | 0 | 4 | 0 | 4 | 1346036993
| VV |  | 5,68*1,15 'Přepočtené koeficientem množství |  | 6.532 | [12 empty] | VV | 2 | 2 | False | 1 | ROZPOCET
32 | K | 622252002 | Montáž profilů kontaktního zateplení lepených | m | 185.59 |  | 0 | CS ÚRS 2024 01 |  | zákl. přenesená |  | 0 | 0 | 0 | 0 | 0 | 4 | K | 2 |  |  |  | ROZPOCET | [5 empty] | 0 | 0 | 0 | 0 | 0 | 4 | 0 | 4 | -12178850
| Online PSC |  | https://podminky.urs.cz/item/CS_URS_2024_01/622252002 | [14 empty] | Online PSC | 2
| VV |  | profil rohový PVC 23x23mm s výztužnou tkaninou š 100mm pro ETICS | [14 empty] | VV | 2 | 1 | True | 0 | ROZPOCET
| VV |  | 114,84 |  | 114.84 | [12 empty] | VV | 2 | 2 | True | 0 | ROZPOCET
| VV |  | profil začišťovací s okapnicí PVC s výztužnou tkaninou pro nadpraží ETICS | [14 empty] | VV | 2 | 1 | True | 0 | ROZPOCET
| VV |  | 24,9 |  | 24.9 | [12 empty] | VV | 2 | 2 | True | 0 | ROZPOCET
| VV |  | profil začišťovací s okapnicí PVC s výztužnou tkaninou pro parapet ETICS | [14 empty] | VV | 2 | 1 | True | 0 | ROZPOCET
| VV |  | 20,85 |  | 20.85 | [12 empty] | VV | 2 | 2 | True | 0 | ROZPOCET
| VV |  | profil dilatační rohový PVC s výztužnou tkaninou pro ETICS | [14 empty] | VV | 2 | 1 | True | 0 | ROZPOCET
| VV |  | 25 |  | 25 | [12 empty] | VV | 2 | 2 | True | 0 | ROZPOCET
| VV |  | Součet |  | 185.59 | [12 empty] | VV | 2 | 4 | True | 1 | ROZPOCET
33 | M | 63127416 | profil rohový PVC 23x23mm s výztužnou tkaninou š 100mm pro ETICS | m | 126.324 |  | 0 | CS ÚRS 2024 01 |  | zákl. přenesená |  | 0 | 0.00012 | 0.015159 | 0 | 0 | 8 | M | 2 |  |  |  | ROZPOCET | [5 empty] | 0 | 0 | 0 | 0 | 0 | 4 | 0 | 4 | -75857829
| VV |  | 2.NP | [14 empty] | VV | 2 | 1 | True | 0 | ROZPOCET
| VV |  | 2*(2*2,4) |  | 9.6 | [12 empty] | VV | 2 | 2 | True | 0 | ROZPOCET
| VV |  | (2*2,4) |  | 4.8 | [12 empty] | VV | 2 | 2 | True | 0 | ROZPOCET
| VV |  | (2*2,4) |  | 4.8 | [12 empty] | VV | 2 | 2 | True | 0 | ROZPOCET
| VV |  | (2*0,6) |  | 1.2 | [12 empty] | VV | 2 | 2 | True | 0 | ROZPOCET
| VV |  | (2*1,9) |  | 3.8 | [12 empty] | VV | 2 | 2 | True | 0 | ROZPOCET
| VV |  | (2*2,4) |  | 4.8 | [12 empty] | VV | 2 | 2 | True | 0 | ROZPOCET
| VV |  | (2*1,6) |  | 3.2 | [12 empty] | VV | 2 | 2 | True | 0 | ROZPOCET
| VV |  | 3.NP | [14 empty] | VV | 2 | 1 | True | 0 | ROZPOCET
| VV |  | (2*2,4) |  | 4.8 | [12 empty] | VV | 2 | 2 | True | 0 | ROZPOCET
| VV |  | (2*2,4) |  | 4.8 | [12 empty] | VV | 2 | 2 | True | 0 | ROZPOCET
| VV |  | (2*2,4) |  | 4.8 | [12 empty] | VV | 2 | 2 | True | 0 | ROZPOCET
| VV |  | 4*(2*2,4) |  | 19.2 | [12 empty] | VV | 2 | 2 | True | 0 | ROZPOCET
| VV |  | 2*(2*2,4) |  | 9.6 | [12 empty] | VV | 2 | 2 | True | 0 | ROZPOCET
| VV |  | (2*2,4) |  | 4.8 | [12 empty] | VV | 2 | 2 | True | 0 | ROZPOCET
| VV |  | (2*2,32) |  | 4.64 | [12 empty] | VV | 2 | 2 | True | 0 | ROZPOCET
| VV |  | roh | [14 empty] | VV | 2 | 1 | True | 0 | ROZPOCET
| VV |  | 3*10 |  | 30 | [12 empty] | VV | 2 | 2 | True | 0 | ROZPOCET
| VV |  | Součet |  | 114.84 | [12 empty] | VV | 2 | 4 | True | 1 | ROZPOCET
| VV |  | 114,84*1,1 'Přepočtené koeficientem množství |  | 126.324 | [12 empty] | VV | 2 | 2 | False | 1 | ROZPOCET
34 | M | 59051510 | profil začišťovací s okapnicí PVC s výztužnou tkaninou pro nadpraží ETICS | m | 27.39 |  | 0 | CS ÚRS 2024 01 |  | zákl. přenesená |  | 0 | 0.0003 | 0.008217 | 0 | 0 | 8 | M | 2 |  |  |  | ROZPOCET | [5 empty] | 0 | 0 | 0 | 0 | 0 | 4 | 0 | 4 | -1045248657
| VV |  | 2.NP | [14 empty] | VV | 2 | 1 | True | 0 | ROZPOCET
| VV |  | 2*(1,35) |  | 2.7 | [12 empty] | VV | 2 | 2 | True | 0 | ROZPOCET
| VV |  | (0,9) |  | 0.9 | [12 empty] | VV | 2 | 2 | True | 0 | ROZPOCET
| VV |  | (1,35) |  | 1.35 | [12 empty] | VV | 2 | 2 | True | 0 | ROZPOCET
| VV |  | (1,2) |  | 1.2 | [12 empty] | VV | 2 | 2 | True | 0 | ROZPOCET
| VV |  | (1,5) |  | 1.5 | [12 empty] | VV | 2 | 2 | True | 0 | ROZPOCET
| VV |  | (1,35) |  | 1.35 | [12 empty] | VV | 2 | 2 | True | 0 | ROZPOCET
| VV |  | (1,35) |  | 1.35 | [12 empty] | VV | 2 | 2 | True | 0 | ROZPOCET
| VV |  | 3.NP | [14 empty] | VV | 2 | 1 | True | 0 | ROZPOCET
| VV |  | (1,35) |  | 1.35 | [12 empty] | VV | 2 | 2 | True | 0 | ROZPOCET
| VV |  | (1,35) |  | 1.35 | [12 empty] | VV | 2 | 2 | True | 0 | ROZPOCET
| VV |  | (1,35) |  | 1.35 | [12 empty] | VV | 2 | 2 | True | 0 | ROZPOCET
| VV |  | 4*(1,35) |  | 5.4 | [12 empty] | VV | 2 | 2 | True | 0 | ROZPOCET
| VV |  | 2*(1,35) |  | 2.7 | [12 empty] | VV | 2 | 2 | True | 0 | ROZPOCET
| VV |  | (0,9) |  | 0.9 | [12 empty] | VV | 2 | 2 | True | 0 | ROZPOCET
| VV |  | (1,5) |  | 1.5 | [12 empty] | VV | 2 | 2 | True | 0 | ROZPOCET
| VV |  | Součet |  | 24.9 | [12 empty] | VV | 2 | 4 | True | 1 | ROZPOCET
| VV |  | 24,9*1,1 'Přepočtené koeficientem množství |  | 27.39 | [12 empty] | VV | 2 | 2 | False | 1 | ROZPOCET
35 | M | 59051512 | profil začišťovací s okapnicí PVC s výztužnou tkaninou pro parapet ETICS | m | 23.978 |  | 0 | CS ÚRS 2024 01 |  | zákl. přenesená |  | 0 | 0.0002 | 0.0047956 | 0 | 0 | 8 | M | 2 |  |  |  | ROZPOCET | [5 empty] | 0 | 0 | 0 | 0 | 0 | 4 | 0 | 4 | 1598804569
| VV |  | 2.NP | [14 empty] | VV | 2 | 1 | True | 0 | ROZPOCET
| VV |  | 2*(1,35) |  | 2.7 | [12 empty] | VV | 2 | 2 | True | 0 | ROZPOCET
| VV |  | (0,9) |  | 0.9 | [12 empty] | VV | 2 | 2 | True | 0 | ROZPOCET
| VV |  | (1,35) |  | 1.35 | [12 empty] | VV | 2 | 2 | True | 0 | ROZPOCET
| VV |  | (1,2) |  | 1.2 | [12 empty] | VV | 2 | 2 | True | 0 | ROZPOCET
| VV |  | (1,5) |  | 1.5 | [12 empty] | VV | 2 | 2 | True | 0 | ROZPOCET
| VV |  | (1,35) |  | 1.35 | [12 empty] | VV | 2 | 2 | True | 0 | ROZPOCET
| VV |  | 3.NP | [14 empty] | VV | 2 | 1 | True | 0 | ROZPOCET
| VV |  | (1,35) |  | 1.35 | [12 empty] | VV | 2 | 2 | True | 0 | ROZPOCET
| VV |  | (1,35) |  | 1.35 | [12 empty] | VV | 2 | 2 | True | 0 | ROZPOCET
| VV |  | (1,35) |  | 1.35 | [12 empty] | VV | 2 | 2 | True | 0 | ROZPOCET
| VV |  | 4*(1,35) |  | 5.4 | [12 empty] | VV | 2 | 2 | True | 0 | ROZPOCET
| VV |  | (0,9) |  | 0.9 | [12 empty] | VV | 2 | 2 | True | 0 | ROZPOCET
| VV |  | (1,5) |  | 1.5 | [12 empty] | VV | 2 | 2 | True | 0 | ROZPOCET
| VV |  | Součet |  | 20.85 | [12 empty] | VV | 2 | 4 | True | 1 | ROZPOCET
| VV |  | 20,85*1,15 'Přepočtené koeficientem množství |  | 23.978 | [12 empty] | VV | 2 | 2 | False | 1 | ROZPOCET
36 | M | 59051502 | profil dilatační rohový PVC s výztužnou tkaninou pro ETICS | m | 27.5 |  | 0 | CS ÚRS 2023 02 |  | zákl. přenesená |  | 0 | 0.0005 | 0.01375 | 0 | 0 | 8 | M | 2 |  |  |  | ROZPOCET | [5 empty] | 0 | 0 | 0 | 0 | 0 | 4 | 0 | 4 | 1478358643
| VV |  | 25*1,1 'Přepočtené koeficientem množství |  | 27.5 | [12 empty] | VV | 2 | 2 | False | 1 | ROZPOCET
37 | K | 622525101 | Omítka tenkovrstvá jednotlivých malých ploch silikátová, akrylátová, silikonová nebo silikonsilikátová stěn, plochy jednotlivě do 0,1 m2 | kus | 30 |  | 0 | CS ÚRS 2024 01 |  | zákl. přenesená |  | 0 | 0.00056 | 0.0168 | 0 | 0 | 4 | K | 2 |  |  |  | ROZPOCET | [5 empty] | 0 | 0 | 0 | 0 | 0 | 4 | 0 | 4 | -250172584
| Online PSC |  | https://podminky.urs.cz/item/CS_URS_2024_01/622525101 | [14 empty] | Online PSC | 2
| VV |  | po lešení | [14 empty] | VV | 2 | 1 | True | 0 | ROZPOCET
| VV |  | 30 |  | 30 | [12 empty] | VV | 2 | 2 | True | 1 | ROZPOCET
38 | K | 6225310R1 | Tenkovrstvá omítka stěn s lotosovým efektem – se samočistícím efektem za deště | m2 | 239.258 |  | 0 |  |  | zákl. přenesená |  | 0 | 0.00285 | 0.68189 | 0 | 0 | 4 | K | 2 |  |  |  | ROZPOCET | [5 empty] | 0 | 0 | 0 | 0 | 0 | 4 | 0 | 4 | 42531905
| P |  | Poznámka k položce: Omítka – s lotosovým efektem – se samočistícím efektem za deště, armovaná vlákny zabraňující mikrotrhlinám s přísadou proti plísním a řasám s dlouhodobým účinkem ve formě mikrokapslí, ekvivalentní tloušťka vzduchové vrstvy sd<0,1m (EN ISO 7783-2), faktor difuzního odporu μ=25-40, třída nasákavosti (dle EN 1062-1) W3 – nízká, součinitel vodopropustnosti <0,05 kg / (m²*h⁰′⁵); natažená ve dvou krocích: zrno 1,5 a následně dvakrát zrno 0,5; odstín dle výběru architekta | [14 empty] | P | 2
| VV |  | Skladba_OP08 |  | 224.773 | [12 empty] | VV | 2 | 2 | True | 0 | ROZPOCET
| VV |  | Skladba_OP09 |  | 1.704 | [12 empty] | VV | 2 | 2 | True | 0 | ROZPOCET
| VV |  | ostění | [14 empty] | VV | 2 | 1 | True | 0 | ROZPOCET
| VV |  | 2.NP | [14 empty] | VV | 2 | 1 | True | 0 | ROZPOCET
| VV |  | 4*(1,35+2*2,4)*0,14 |  | 3.444 | [12 empty] | VV | 2 | 2 | True | 0 | ROZPOCET
| VV |  | (0,9+2*2,4)*0,14 |  | 0.798 | [12 empty] | VV | 2 | 2 | True | 0 | ROZPOCET
| VV |  | (1,2+2*0,6)*0,14 |  | 0.336 | [12 empty] | VV | 2 | 2 | True | 0 | ROZPOCET
| VV |  | (1,5+2*1,9)*0,14 |  | 0.742 | [12 empty] | VV | 2 | 2 | True | 0 | ROZPOCET
| VV |  | (1,35+2*1,6)*0,14 |  | 0.637 | [12 empty] | VV | 2 | 2 | True | 0 | ROZPOCET
| VV |  | 3.NP | [14 empty] | VV | 2 | 1 | True | 0 | ROZPOCET
| VV |  | 6*(1,35+2*2,4)*0,14 |  | 5.166 | [12 empty] | VV | 2 | 2 | True | 0 | ROZPOCET
| VV |  | (0,9+2*2,4)*0,14 |  | 0.798 | [12 empty] | VV | 2 | 2 | True | 0 | ROZPOCET
| VV |  | (1,5+2*2,32)*0,14 |  | 0.86 | [12 empty] | VV | 2 | 2 | True | 0 | ROZPOCET
| VV |  | Součet |  | 239.258 | [12 empty] | VV | 2 | 4 | True | 1 | ROZPOCET
39 | K | 6225310R2 | Fasádní nátěr – s technologií lotosového efektu – se samočistící schopností za deště, s fungicidním | m2 | 239.258 |  | 0 |  |  | zákl. přenesená |  | 0 | 0.00285 | 0.68189 | 0 | 0 | 4 | K | 2 |  |  |  | ROZPOCET | [5 empty] | 0 | 0 | 0 | 0 | 0 | 4 | 0 | 4 | -2123890638
| P |  | Poznámka k položce: Fasádní nátěr – s technologií lotosového efektu – se samočistící schopností za deště, s fungicidním nastavením ve formě mikrokapslí s dlouhodobým účinkem, součinitel vodopropustnosti nátěru W3 nízký < 0,05 kg/(m²*h⁰′⁵), faktor difuzního odporu μ≤50; nanesený ve dvou vrstvách; odstín dle výběru architekta | [14 empty] | P | 2
| VV |  | Skladba_OP08 |  | 224.773 | [12 empty] | VV | 2 | 2 | True | 0 | ROZPOCET
| VV |  | Skladba_OP09 |  | 1.704 | [12 empty] | VV | 2 | 2 | True | 0 | ROZPOCET
| VV |  | ostění | [14 empty] | VV | 2 | 1 | True | 0 | ROZPOCET
| VV |  | 2.NP | [14 empty] | VV | 2 | 1 | True | 0 | ROZPOCET
| VV |  | 4*(1,35+2*2,4)*0,14 |  | 3.444 | [12 empty] | VV | 2 | 2 | True | 0 | ROZPOCET
| VV |  | (0,9+2*2,4)*0,14 |  | 0.798 | [12 empty] | VV | 2 | 2 | True | 0 | ROZPOCET
| VV |  | (1,2+2*0,6)*0,14 |  | 0.336 | [12 empty] | VV | 2 | 2 | True | 0 | ROZPOCET
| VV |  | (1,5+2*1,9)*0,14 |  | 0.742 | [12 empty] | VV | 2 | 2 | True | 0 | ROZPOCET
| VV |  | (1,35+2*1,6)*0,14 |  | 0.637 | [12 empty] | VV | 2 | 2 | True | 0 | ROZPOCET
| VV |  | 3.NP | [14 empty] | VV | 2 | 1 | True | 0 | ROZPOCET
| VV |  | 6*(1,35+2*2,4)*0,14 |  | 5.166 | [12 empty] | VV | 2 | 2 | True | 0 | ROZPOCET
| VV |  | (0,9+2*2,4)*0,14 |  | 0.798 | [12 empty] | VV | 2 | 2 | True | 0 | ROZPOCET
| VV |  | (1,5+2*2,32)*0,14 |  | 0.86 | [12 empty] | VV | 2 | 2 | True | 0 | ROZPOCET
| VV |  | Součet |  | 239.258 | [12 empty] | VV | 2 | 4 | True | 1 | ROZPOCET
40 | K | 6225310R3 | Hydroizolační nátěr – organická dvousložková hydroizolační systémová stěrka | m2 | 1.704 |  | 0 |  |  | zákl. přenesená |  | 0 | 0.00285 | 0.0048564 | 0 | 0 | 4 | K | 2 |  |  |  | ROZPOCET | [5 empty] | 0 | 0 | 0 | 0 | 0 | 4 | 0 | 4 | -1428762778
| P |  | Poznámka k položce: Fasádní nátěr – s technologií lotosového efektu – se samočistící schopností za deště, s fungicidním nastavením ve formě mikrokapslí s dlouhodobým účinkem, součinitel vodopropustnosti nátěru W3 nízký < 0,05 kg/(m²*h⁰′⁵), faktor difuzního odporu μ≤50; nanesený ve dvou vrstvách; odstín dle výběru architekta | [14 empty] | P | 2
| VV |  | Skladba_OP09 |  | 1.704 | [12 empty] | VV | 2 | 2 | True | 1 | ROZPOCET
41 | K | 629991011 | Zakrytí výplní otvorů a svislých ploch fólií přilepenou lepící páskou | m2 | 55.65 |  | 0 | CS ÚRS 2024 01 |  | zákl. přenesená |  | 0 | 0 | 0 | 1e-05 | 0.0005565 | 4 | K | 2 |  |  |  | ROZPOCET | [5 empty] | 0 | 0 | 0 | 0 | 0 | 4 | 0 | 4 | 1339722422
| Online PSC |  | https://podminky.urs.cz/item/CS_URS_2024_01/629991011 | [14 empty] | Online PSC | 2
| VV |  | 2.NP | [14 empty] | VV | 2 | 1 | True | 0 | ROZPOCET
| VV |  | 2*(1,35*2,4) |  | 6.48 | [12 empty] | VV | 2 | 2 | True | 0 | ROZPOCET
| VV |  | (0,9*2,4) |  | 2.16 | [12 empty] | VV | 2 | 2 | True | 0 | ROZPOCET
| VV |  | (1,35*2,4) |  | 3.24 | [12 empty] | VV | 2 | 2 | True | 0 | ROZPOCET
| VV |  | (1,2*0,6) |  | 0.72 | [12 empty] | VV | 2 | 2 | True | 0 | ROZPOCET
| VV |  | (1,5*1,9) |  | 2.85 | [12 empty] | VV | 2 | 2 | True | 0 | ROZPOCET
| VV |  | (1,35*2,4) |  | 3.24 | [12 empty] | VV | 2 | 2 | True | 0 | ROZPOCET
| VV |  | (1,35*1,6) |  | 2.16 | [12 empty] | VV | 2 | 2 | True | 0 | ROZPOCET
| VV |  | 3.NP | [14 empty] | VV | 2 | 1 | True | 0 | ROZPOCET
| VV |  | (1,35*2,4) |  | 3.24 | [12 empty] | VV | 2 | 2 | True | 0 | ROZPOCET
| VV |  | (1,35*2,4) |  | 3.24 | [12 empty] | VV | 2 | 2 | True | 0 | ROZPOCET
| VV |  | (1,35*2,4) |  | 3.24 | [12 empty] | VV | 2 | 2 | True | 0 | ROZPOCET
| VV |  | 4*(1,35*2,4) |  | 12.96 | [12 empty] | VV | 2 | 2 | True | 0 | ROZPOCET
| VV |  | 2*(1,35*2,4) |  | 6.48 | [12 empty] | VV | 2 | 2 | True | 0 | ROZPOCET
| VV |  | (0,9*2,4) |  | 2.16 | [12 empty] | VV | 2 | 2 | True | 0 | ROZPOCET
| VV |  | (1,5*2,32) |  | 3.48 | [12 empty] | VV | 2 | 2 | True | 0 | ROZPOCET
| VV |  | Součet |  | 55.65 | [12 empty] | VV | 2 | 4 | True | 1 | ROZPOCET
42 | K | 629995101 | Očištění vnějších ploch tlakovou vodou | m2 | 226.477 |  | 0 | CS ÚRS 2024 01 |  | zákl. přenesená |  | 0 | 0 | 0 | 0 | 0 | 4 | K | 2 |  |  |  | ROZPOCET | [5 empty] | 0 | 0 | 0 | 0 | 0 | 4 | 0 | 4 | 1303080428
| Online PSC |  | https://podminky.urs.cz/item/CS_URS_2024_01/629995101 | [14 empty] | Online PSC | 2
| VV |  | Skladba_OP08 |  | 224.773 | [12 empty] | VV | 2 | 2 | True | 0 | ROZPOCET
| VV |  | Skladba_OP09 |  | 1.704 | [12 empty] | VV | 2 | 2 | True | 0 | ROZPOCET
| VV |  | Součet |  | 226.477 | [12 empty] | VV | 2 | 4 | True | 1 | ROZPOCET
| D | 9 | Ostatní konstrukce a práce, bourání |  |  |  | 0 |  |  |  |  | 0 |  | 4.6757 |  | 47.932 | 1 | D | 1 |  |  |  | ROZPOCET | [11 empty] | 0
43 | K | 941211111 | Montáž lešení řadového rámového lehkého zatížení do 200 kg/m2 š od 0,6 do 0,9 m v do 10 m | m2 | 286.477 |  | 0 | CS ÚRS 2024 01 |  | zákl. přenesená |  | 0 | 0 | 0 | 0 | 0 | 4 | K | 2 |  |  |  | ROZPOCET | [5 empty] | 0 | 0 | 0 | 0 | 0 | 4 | 0 | 4 | -1050899140
| Online PSC |  | https://podminky.urs.cz/item/CS_URS_2024_01/941211111 | [14 empty] | Online PSC | 2
| VV |  | Skladba_OP08 |  | 224.773 | [12 empty] | VV | 2 | 2 | True | 0 | ROZPOCET
| VV |  | Skladba_OP09 |  | 1.704 | [12 empty] | VV | 2 | 2 | True | 0 | ROZPOCET
| VV |  | ostatní | [14 empty] | VV | 2 | 1 | True | 0 | ROZPOCET
| VV |  | 60 |  | 60 | [12 empty] | VV | 2 | 2 | True | 0 | ROZPOCET
| VV |  | Součet |  | 286.477 | [12 empty] | VV | 2 | 4 | True | 1 | ROZPOCET
44 | K | 941211211 | Příplatek k lešení řadovému rámovému lehkému do 200 kg/m2 š od 0,6 do 0,9 m v do 10 m za každý den použití | m2 | 25782.93 |  | 0 | CS ÚRS 2024 01 |  | zákl. přenesená |  | 0 | 0 | 0 | 0 | 0 | 4 | K | 2 |  |  |  | ROZPOCET | [5 empty] | 0 | 0 | 0 | 0 | 0 | 4 | 0 | 4 | 2111559118
| Online PSC |  | https://podminky.urs.cz/item/CS_URS_2024_01/941211211 | [14 empty] | Online PSC | 2
| VV |  | 286,477*90 'Přepočtené koeficientem množství |  | 25782.93 | [12 empty] | VV | 2 | 2 | False | 1 | ROZPOCET
45 | K | 941211811 | Demontáž lešení řadového rámového lehkého zatížení do 200 kg/m2 š od 0,6 do 0,9 m v do 10 m | m2 | 286.477 |  | 0 | CS ÚRS 2024 01 |  | zákl. přenesená |  | 0 | 0 | 0 | 0 | 0 | 4 | K | 2 |  |  |  | ROZPOCET | [5 empty] | 0 | 0 | 0 | 0 | 0 | 4 | 0 | 4 | -1604077423
| Online PSC |  | https://podminky.urs.cz/item/CS_URS_2024_01/941211811 | [14 empty] | Online PSC | 2
46 | K | 944511111 | Montáž ochranné sítě z textilie z umělých vláken | m2 | 286.477 |  | 0 | CS ÚRS 2024 01 |  | zákl. přenesená |  | 0 | 0 | 0 | 0 | 0 | 4 | K | 2 |  |  |  | ROZPOCET | [5 empty] | 0 | 0 | 0 | 0 | 0 | 4 | 0 | 4 | -2119341923
| Online PSC |  | https://podminky.urs.cz/item/CS_URS_2024_01/944511111 | [14 empty] | Online PSC | 2
47 | K | 944511211 | Příplatek k ochranné síti za každý den použití | m2 | 25782.93 |  | 0 | CS ÚRS 2024 01 |  | zákl. přenesená |  | 0 | 0 | 0 | 0 | 0 | 4 | K | 2 |  |  |  | ROZPOCET | [5 empty] | 0 | 0 | 0 | 0 | 0 | 4 | 0 | 4 | 5654227
| Online PSC |  | https://podminky.urs.cz/item/CS_URS_2024_01/944511211 | [14 empty] | Online PSC | 2
| VV |  | 286,477*90 'Přepočtené koeficientem množství |  | 25782.93 | [12 empty] | VV | 2 | 2 | False | 1 | ROZPOCET
48 | K | 944511811 | Demontáž ochranné sítě z textilie z umělých vláken | m2 | 286.477 |  | 0 | CS ÚRS 2024 01 |  | zákl. přenesená |  | 0 | 0 | 0 | 0 | 0 | 4 | K | 2 |  |  |  | ROZPOCET | [5 empty] | 0 | 0 | 0 | 0 | 0 | 4 | 0 | 4 | 689859215
| Online PSC |  | https://podminky.urs.cz/item/CS_URS_2024_01/944511811 | [14 empty] | Online PSC | 2
49 | K | 967031132 | Přisekání rovných ostění v cihelném zdivu na MV nebo MVC | m2 | 21.372 |  | 0 | CS ÚRS 2024 01 |  | zákl. přenesená |  | 0 | 0 | 0 | 0.055 | 1.1755 | 4 | K | 2 |  |  |  | ROZPOCET | [5 empty] | 0 | 0 | 0 | 0 | 0 | 4 | 0 | 4 | 1807474369
| Online PSC |  | https://podminky.urs.cz/item/CS_URS_2024_01/967031132 | [14 empty] | Online PSC | 2
| VV |  | výkres D.1.1.103 - PŮDORYS 2NP - BOURACÍ PRÁCE | [14 empty] | VV | 2 | 1 | True | 0 | ROZPOCET
| VV |  | místnost A.2_1.03 | [14 empty] | VV | 2 | 1 | True | 0 | ROZPOCET
| VV |  | 2*1,6*0,6 |  | 1.92 | [12 empty] | VV | 2 | 2 | True | 0 | ROZPOCET
| VV |  | místnost A.2_1.05, A.2_1.07 | [14 empty] | VV | 2 | 1 | True | 0 | ROZPOCET
| VV |  | 2*0,6*0,5 |  | 0.6 | [12 empty] | VV | 2 | 2 | True | 0 | ROZPOCET
| VV |  | místnost A.2_1.08 | [14 empty] | VV | 2 | 1 | True | 0 | ROZPOCET
| VV |  | 2*2,4*0,69 |  | 3.312 | [12 empty] | VV | 2 | 2 | True | 0 | ROZPOCET
| VV |  | místnost A.2_2.11.1 | [14 empty] | VV | 2 | 1 | True | 0 | ROZPOCET
| VV |  | 2*2,4*0,6 |  | 2.88 | [12 empty] | VV | 2 | 2 | True | 0 | ROZPOCET
| VV |  | místnost A.2_2.11.2 | [14 empty] | VV | 2 | 1 | True | 0 | ROZPOCET
| VV |  | 2*0,92*0,49 |  | 0.902 | [12 empty] | VV | 2 | 2 | True | 0 | ROZPOCET
| VV |  | místnost A.2_2.19.2 | [14 empty] | VV | 2 | 1 | True | 0 | ROZPOCET
| VV |  | 2*0,99*0,6 |  | 1.188 | [12 empty] | VV | 2 | 2 | True | 0 | ROZPOCET
| VV |  | výkres D.1.1.104 - PŮDORYS 3NP - BOURACÍ PRÁCE | [14 empty] | VV | 2 | 1 | True | 0 | ROZPOCET
| VV |  | místnost A.3_1.06 | [14 empty] | VV | 2 | 1 | True | 0 | ROZPOCET
| VV |  | 2*2,4*0,6 |  | 2.88 | [12 empty] | VV | 2 | 2 | True | 0 | ROZPOCET
| VV |  | místnost A.3_1.07 | [14 empty] | VV | 2 | 1 | True | 0 | ROZPOCET
| VV |  | 2*0,96*0,5 |  | 0.96 | [12 empty] | VV | 2 | 2 | True | 0 | ROZPOCET
| VV |  | místnost A.3_2.09.1 | [14 empty] | VV | 2 | 1 | True | 0 | ROZPOCET
| VV |  | 2*2,4*0,53 |  | 2.544 | [12 empty] | VV | 2 | 2 | True | 0 | ROZPOCET
| VV |  | místnost A.3_2.09.3 | [14 empty] | VV | 2 | 1 | True | 0 | ROZPOCET
| VV |  | 2*2*0,96*0,49 |  | 1.882 | [12 empty] | VV | 2 | 2 | True | 0 | ROZPOCET
| VV |  | místnost A.3_2.09.6 | [14 empty] | VV | 2 | 1 | True | 0 | ROZPOCET
| VV |  | 2*0,96*0,6 |  | 1.152 | [12 empty] | VV | 2 | 2 | True | 0 | ROZPOCET
| VV |  | místnost A.3_2.18.2 | [14 empty] | VV | 2 | 1 | True | 0 | ROZPOCET
| VV |  | 2*0,96*0,6 |  | 1.152 | [12 empty] | VV | 2 | 2 | True | 0 | ROZPOCET
| VV |  | Součet |  | 21.372 | [12 empty] | VV | 2 | 4 | True | 1 | ROZPOCET
50 | K | 967031734 | Přisekání plošné zdiva z cihel pálených na MV nebo MVC tl do 300 mm | m2 | 6.339 |  | 0 | CS ÚRS 2024 01 |  | zákl. přenesená |  | 0 | 0 | 0 | 0.545 | 3.4548 | 4 | K | 2 |  |  |  | ROZPOCET | [5 empty] | 0 | 0 | 0 | 0 | 0 | 4 | 0 | 4 | -1468815119
| Online PSC |  | https://podminky.urs.cz/item/CS_URS_2024_01/967031734 | [14 empty] | Online PSC | 2
| VV |  | výkres D.1.1.103 - PŮDORYS 2NP - BOURACÍ PRÁCE | [14 empty] | VV | 2 | 1 | True | 0 | ROZPOCET
| VV |  | místnost A.2_2.11 | [14 empty] | VV | 2 | 1 | True | 0 | ROZPOCET
| VV |  | 1,5*0,49 |  | 0.735 | [12 empty] | VV | 2 | 2 | True | 0 | ROZPOCET
| VV |  | místnost A.2_2.19.2 | [14 empty] | VV | 2 | 1 | True | 0 | ROZPOCET
| VV |  | 1,5*0,6 |  | 0.9 | [12 empty] | VV | 2 | 2 | True | 0 | ROZPOCET
| VV |  | výkres D.1.1.104 - PŮDORYS 3NP - BOURACÍ PRÁCE | [14 empty] | VV | 2 | 1 | True | 0 | ROZPOCET
| VV |  | místnost A.3_1.07 | [14 empty] | VV | 2 | 1 | True | 0 | ROZPOCET
| VV |  | 2*1,47*0,5 |  | 1.47 | [12 empty] | VV | 2 | 2 | True | 0 | ROZPOCET
| VV |  | místnost A.3_2.09.3 | [14 empty] | VV | 2 | 1 | True | 0 | ROZPOCET
| VV |  | 2*1,5*0,49 |  | 1.47 | [12 empty] | VV | 2 | 2 | True | 0 | ROZPOCET
| VV |  | místnost A.3_2.18.2 | [14 empty] | VV | 2 | 1 | True | 0 | ROZPOCET
| VV |  | 2*1,47*0,6 |  | 1.764 | [12 empty] | VV | 2 | 2 | True | 0 | ROZPOCET
| VV |  | Součet |  | 6.339 | [12 empty] | VV | 2 | 4 | True | 1 | ROZPOCET
51 | K | 968062245 | Vybourání dřevěných rámů oken jednoduchých včetně křídel pl do 2 m2 | m2 | 13.972 |  | 0 | CS ÚRS 2024 01 |  | zákl. přenesená |  | 0 | 0 | 0 | 0.031 | 0.43313 | 4 | K | 2 |  |  |  | ROZPOCET | [5 empty] | 0 | 0 | 0 | 0 | 0 | 4 | 0 | 4 | -485800827
| Online PSC |  | https://podminky.urs.cz/item/CS_URS_2024_01/968062245 | [14 empty] | Online PSC | 2
| VV |  | výkres D.1.1.103 - PŮDORYS 2NP - BOURACÍ PRÁCE | [14 empty] | VV | 2 | 1 | True | 0 | ROZPOCET
| VV |  | legenda 15 | [14 empty] | VV | 2 | 1 | True | 0 | ROZPOCET
| VV |  | místnost A.2_2.11 | [14 empty] | VV | 2 | 1 | True | 0 | ROZPOCET
| VV |  | 1,161*1,5 |  | 1.742 | [12 empty] | VV | 2 | 2 | True | 0 | ROZPOCET
| VV |  | místnost A.2_2.19.2 | [14 empty] | VV | 2 | 1 | True | 0 | ROZPOCET
| VV |  | 1,2*1,5 |  | 1.8 | [12 empty] | VV | 2 | 2 | True | 0 | ROZPOCET
| VV |  | výkres D.1.1.104 - PŮDORYS 3NP - BOURACÍ PRÁCE | [14 empty] | VV | 2 | 1 | True | 0 | ROZPOCET
| VV |  | místnost A.3_1.04 | [14 empty] | VV | 2 | 1 | True | 0 | ROZPOCET
| VV |  | 1,5*1,1 |  | 1.65 | [12 empty] | VV | 2 | 2 | True | 0 | ROZPOCET
| VV |  | místnost A.3_1.07 | [14 empty] | VV | 2 | 1 | True | 0 | ROZPOCET
| VV |  | 1,16*1,47 |  | 1.705 | [12 empty] | VV | 2 | 2 | True | 0 | ROZPOCET
| VV |  | místnost A.3_2.09.3 | [14 empty] | VV | 2 | 1 | True | 0 | ROZPOCET
| VV |  | 1,2*1,5 |  | 1.8 | [12 empty] | VV | 2 | 2 | True | 0 | ROZPOCET
| VV |  | 1,18*1,5 |  | 1.77 | [12 empty] | VV | 2 | 2 | True | 0 | ROZPOCET
| VV |  | místnost A.3_2.09.6 | [14 empty] | VV | 2 | 1 | True | 0 | ROZPOCET
| VV |  | 1,18*1,5 |  | 1.77 | [12 empty] | VV | 2 | 2 | True | 0 | ROZPOCET
| VV |  | místnost A.3_2.18.2 | [14 empty] | VV | 2 | 1 | True | 0 | ROZPOCET
| VV |  | 1,18*1,47 |  | 1.735 | [12 empty] | VV | 2 | 2 | True | 0 | ROZPOCET
| VV |  | Součet |  | 13.972 | [12 empty] | VV | 2 | 4 | True | 1 | ROZPOCET
52 | K | 968062246 | Vybourání dřevěných rámů oken jednoduchých včetně křídel pl do 4 m2 | m2 | 3.48 |  | 0 | CS ÚRS 2024 01 |  | zákl. přenesená |  | 0 | 0 | 0 | 0.027 | 0.09396 | 4 | K | 2 |  |  |  | ROZPOCET | [5 empty] | 0 | 0 | 0 | 0 | 0 | 4 | 0 | 4 | -1354461100
| Online PSC |  | https://podminky.urs.cz/item/CS_URS_2024_01/968062246 | [14 empty] | Online PSC | 2
| VV |  | výkres D.1.1.104 - PŮDORYS 3NP - BOURACÍ PRÁCE | [14 empty] | VV | 2 | 1 | True | 0 | ROZPOCET
| VV |  | místnost A.2_1.04 | [14 empty] | VV | 2 | 1 | True | 0 | ROZPOCET
| VV |  | 1,5*2,32 |  | 3.48 | [12 empty] | VV | 2 | 2 | True | 1 | ROZPOCET
53 | K | 968062456 | Vybourání dřevěných dveřních zárubní pl přes 2 m2 | m2 | 8.844 |  | 0 | CS ÚRS 2024 01 |  | zákl. přenesená |  | 0 | 0 | 0 | 0.067 | 0.59255 | 4 | K | 2 |  |  |  | ROZPOCET | [5 empty] | 0 | 0 | 0 | 0 | 0 | 4 | 0 | 4 | -2053123065
| Online PSC |  | https://podminky.urs.cz/item/CS_URS_2024_01/968062456 | [14 empty] | Online PSC | 2
| VV |  | výkres D.1.1.103 - PŮDORYS 2NP - BOURACÍ PRÁCE | [14 empty] | VV | 2 | 1 | True | 0 | ROZPOCET
| VV |  | legenda 14 | [14 empty] | VV | 2 | 1 | True | 0 | ROZPOCET
| VV |  | 2,688*3,29 |  | 8.844 | [12 empty] | VV | 2 | 2 | True | 1 | ROZPOCET
54 | K | 971033581 | Vybourání otvorů ve zdivu cihelném pl do 1 m2 na MVC nebo MV tl do 900 mm | m3 | 0.373 |  | 0 | CS ÚRS 2024 01 |  | zákl. přenesená |  | 0 | 0 | 0 | 1.8 | 0.6714 | 4 | K | 2 |  |  |  | ROZPOCET | [5 empty] | 0 | 0 | 0 | 0 | 0 | 4 | 0 | 4 | 491634518
| Online PSC |  | https://podminky.urs.cz/item/CS_URS_2024_01/971033581 | [14 empty] | Online PSC | 2
| VV |  | výkres D.1.1.103 - PŮDORYS 2NP - BOURACÍ PRÁCE | [14 empty] | VV | 2 | 1 | True | 0 | ROZPOCET
| VV |  | místnost A.2_1.08 | [14 empty] | VV | 2 | 1 | True | 0 | ROZPOCET
| VV |  | 1,35*0,4*0,69 |  | 0.373 | [12 empty] | VV | 2 | 2 | True | 1 | ROZPOCET
55 | K | 971033651 | Vybourání otvorů ve zdivu cihelném pl do 4 m2 na MVC nebo MV tl do 600 mm | m3 | 11.047 |  | 0 | CS ÚRS 2024 01 |  | zákl. přenesená |  | 0 | 0 | 0 | 1.8 | 19.8846 | 4 | K | 2 |  |  |  | ROZPOCET | [5 empty] | 0 | 0 | 0 | 0 | 0 | 4 | 0 | 4 | 2026559197
| Online PSC |  | https://podminky.urs.cz/item/CS_URS_2024_01/971033651 | [14 empty] | Online PSC | 2
| VV |  | výkres D.1.1.103 - PŮDORYS 2NP - BOURACÍ PRÁCE | [14 empty] | VV | 2 | 1 | True | 0 | ROZPOCET
| VV |  | místnost A.2_1.03 | [14 empty] | VV | 2 | 1 | True | 0 | ROZPOCET
| VV |  | (0,849+0,501)*1,6*0,6 |  | 1.296 | [12 empty] | VV | 2 | 2 | True | 0 | ROZPOCET
| VV |  | místnost A.2_2.11.1 | [14 empty] | VV | 2 | 1 | True | 0 | ROZPOCET
| VV |  | 0,9*2,4*0,6 |  | 1.296 | [12 empty] | VV | 2 | 2 | True | 0 | ROZPOCET
| VV |  | místnost A.2_2.11.2 | [14 empty] | VV | 2 | 1 | True | 0 | ROZPOCET
| VV |  | 1,35*0,92*0,49 |  | 0.609 | [12 empty] | VV | 2 | 2 | True | 0 | ROZPOCET
| VV |  | místnost A.2_2.19.2 | [14 empty] | VV | 2 | 1 | True | 0 | ROZPOCET
| VV |  | 1,35*0,99*0,6 |  | 0.802 | [12 empty] | VV | 2 | 2 | True | 0 | ROZPOCET
| VV |  | výkres D.1.1.104 - PŮDORYS 3NP - BOURACÍ PRÁCE | [14 empty] | VV | 2 | 1 | True | 0 | ROZPOCET
| VV |  | místnost A.3_1.06 | [14 empty] | VV | 2 | 1 | True | 0 | ROZPOCET
| VV |  | 1,35*2,4*0,6 |  | 1.944 | [12 empty] | VV | 2 | 2 | True | 0 | ROZPOCET
| VV |  | místnost A.3_1.07 | [14 empty] | VV | 2 | 1 | True | 0 | ROZPOCET
| VV |  | 1,16*0,96*0,5 |  | 0.557 | [12 empty] | VV | 2 | 2 | True | 0 | ROZPOCET
| VV |  | místnost A.3_2.09.1 | [14 empty] | VV | 2 | 1 | True | 0 | ROZPOCET
| VV |  | 1,35*2,4*0,53 |  | 1.717 | [12 empty] | VV | 2 | 2 | True | 0 | ROZPOCET
| VV |  | místnost A.3_2.09.3 | [14 empty] | VV | 2 | 1 | True | 0 | ROZPOCET
| VV |  | 2*1,35*0,96*0,49 |  | 1.27 | [12 empty] | VV | 2 | 2 | True | 0 | ROZPOCET
| VV |  | místnost A.3_2.09.6 | [14 empty] | VV | 2 | 1 | True | 0 | ROZPOCET
| VV |  | 1,35*0,96*0,6 |  | 0.778 | [12 empty] | VV | 2 | 2 | True | 0 | ROZPOCET
| VV |  | místnost A.3_2.18.2 | [14 empty] | VV | 2 | 1 | True | 0 | ROZPOCET
| VV |  | 1,35*0,96*0,6 |  | 0.778 | [12 empty] | VV | 2 | 2 | True | 0 | ROZPOCET
| VV |  | Součet |  | 11.047 | [12 empty] | VV | 2 | 4 | True | 1 | ROZPOCET
56 | K | 971033681 | Vybourání otvorů ve zdivu cihelném pl do 4 m2 na MVC nebo MV tl do 900 mm | m3 | 2.236 |  | 0 | CS ÚRS 2024 01 |  | zákl. přenesená |  | 0 | 0 | 0 | 1.8 | 4.0248 | 4 | K | 2 |  |  |  | ROZPOCET | [5 empty] | 0 | 0 | 0 | 0 | 0 | 4 | 0 | 4 | 1873839999
| Online PSC |  | https://podminky.urs.cz/item/CS_URS_2024_01/971033681 | [14 empty] | Online PSC | 2
| VV |  | výkres D.1.1.103 - PŮDORYS 2NP - BOURACÍ PRÁCE | [14 empty] | VV | 2 | 1 | True | 0 | ROZPOCET
| VV |  | místnost A.2_1.08 | [14 empty] | VV | 2 | 1 | True | 0 | ROZPOCET
| VV |  | 1,35*2,4*0,69 |  | 2.236 | [12 empty] | VV | 2 | 2 | True | 1 | ROZPOCET
57 | K | 973031324 | Vysekání kapes ve zdivu cihelném na MV nebo MVC pl do 0,10 m2 hl do 150 mm | kus | 7 |  | 0 | CS ÚRS 2024 01 |  | zákl. přenesená |  | 0 | 0 | 0 | 0.015 | 0.105 | 4 | K | 2 |  |  |  | ROZPOCET | [5 empty] | 0 | 0 | 0 | 0 | 0 | 4 | 0 | 4 | 543643685
| Online PSC |  | https://podminky.urs.cz/item/CS_URS_2024_01/973031324 | [14 empty] | Online PSC | 2
| VV |  | výkres D.1.2.04 - KONSTRUKCE 2.NP - TVAR | [14 empty] | VV | 2 | 1 | True | 0 | ROZPOCET
| VV |  | HEA100 | [14 empty] | VV | 2 | 1 | True | 0 | ROZPOCET
| VV |  | 5 |  | 5 | [12 empty] | VV | 2 | 2 | True | 0 | ROZPOCET
| VV |  | HEA200 | [14 empty] | VV | 2 | 1 | True | 0 | ROZPOCET
| VV |  | 2 |  | 2 | [12 empty] | VV | 2 | 2 | True | 0 | ROZPOCET
| VV |  | Součet |  | 7 | [12 empty] | VV | 2 | 4 | True | 1 | ROZPOCET
58 | K | 974031165 | Vysekání rýh ve zdivu cihelném hl do 150 mm š do 200 mm | m | 9.67 |  | 0 | CS ÚRS 2024 01 |  | zákl. přenesená |  | 0 | 0 | 0 | 0.054 | 0.52218 | 4 | K | 2 |  |  |  | ROZPOCET | [5 empty] | 0 | 0 | 0 | 0 | 0 | 4 | 0 | 4 | 589571286
| Online PSC |  | https://podminky.urs.cz/item/CS_URS_2024_01/974031165 | [14 empty] | Online PSC | 2
| VV |  | ST7- LODŽIE | [14 empty] | VV | 2 | 1 | True | 0 | ROZPOCET
| VV |  | (2,365+4,67+2,635) |  | 9.67 | [12 empty] | VV | 2 | 2 | True | 1 | ROZPOCET
59 | K | 974031664 | Vysekání rýh ve zdivu cihelném pro vtahování nosníků hl do 150 mm v do 150 mm | m | 86 |  | 0 | CS ÚRS 2024 01 |  | zákl. přenesená |  | 0 | 0 | 0 | 0.042 | 3.612 | 4 | K | 2 |  |  |  | ROZPOCET | [5 empty] | 0 | 0 | 0 | 0 | 0 | 4 | 0 | 4 | 1663650105
| Online PSC |  | https://podminky.urs.cz/item/CS_URS_2024_01/974031664 | [14 empty] | Online PSC | 2
| VV |  | výkres D.1.2.04 - KONSTRUKCE 2.NP - TVAR | [14 empty] | VV | 2 | 1 | True | 0 | ROZPOCET
| VV |  | I140 - 1,2 m | [14 empty] | VV | 2 | 1 | True | 0 | ROZPOCET
| VV |  | 4*1,2 |  | 4.8 | [12 empty] | VV | 2 | 2 | True | 0 | ROZPOCET
| VV |  | I140 - 1,8 m | [14 empty] | VV | 2 | 1 | True | 0 | ROZPOCET
| VV |  | 4*1,8 |  | 7.2 | [12 empty] | VV | 2 | 2 | True | 0 | ROZPOCET
| VV |  | I140 - 1,7 m | [14 empty] | VV | 2 | 1 | True | 0 | ROZPOCET
| VV |  | 4*1,7 |  | 6.8 | [12 empty] | VV | 2 | 2 | True | 0 | ROZPOCET
| VV |  | I140 - 1,85 m | [14 empty] | VV | 2 | 1 | True | 0 | ROZPOCET
| VV |  | 4*1,85 |  | 7.4 | [12 empty] | VV | 2 | 2 | True | 0 | ROZPOCET
| VV |  | I140 - 1,85 m | [14 empty] | VV | 2 | 1 | True | 0 | ROZPOCET
| VV |  | 4*1,85 |  | 7.4 | [12 empty] | VV | 2 | 2 | True | 0 | ROZPOCET
| VV |  | Mezisoučet |  | 33.6 | [12 empty] | VV | 2 | 3 | True | 0 | ROZPOCET
| VV |  | výkres D.1.2.05 - KONSTRUKCE 3.NP - TVAR | [14 empty] | VV | 2 | 1 | True | 0 | ROZPOCET
| VV |  | I140 - 1,85 m | [14 empty] | VV | 2 | 1 | True | 0 | ROZPOCET
| VV |  | 4*1,85 |  | 7.4 | [12 empty] | VV | 2 | 2 | True | 0 | ROZPOCET
| VV |  | I140 - 1,85 m | [14 empty] | VV | 2 | 1 | True | 0 | ROZPOCET
| VV |  | 4*1,85 |  | 7.4 | [12 empty] | VV | 2 | 2 | True | 0 | ROZPOCET
| VV |  | I140 - 1,85 m | [14 empty] | VV | 2 | 1 | True | 0 | ROZPOCET
| VV |  | 4*1,85 |  | 7.4 | [12 empty] | VV | 2 | 2 | True | 0 | ROZPOCET
| VV |  | I140 - 1,85 m | [14 empty] | VV | 2 | 1 | True | 0 | ROZPOCET
| VV |  | 4*1,85 |  | 7.4 | [12 empty] | VV | 2 | 2 | True | 0 | ROZPOCET
| VV |  | I140 - 2,0 m | [14 empty] | VV | 2 | 1 | True | 0 | ROZPOCET
| VV |  | 4*2 |  | 8 | [12 empty] | VV | 2 | 2 | True | 0 | ROZPOCET
| VV |  | I140 - 1,85 m | [14 empty] | VV | 2 | 1 | True | 0 | ROZPOCET
| VV |  | 4*1,85 |  | 7.4 | [12 empty] | VV | 2 | 2 | True | 0 | ROZPOCET
| VV |  | I140 - 1,85 m | [14 empty] | VV | 2 | 1 | True | 0 | ROZPOCET
| VV |  | 4*1,85 |  | 7.4 | [12 empty] | VV | 2 | 2 | True | 0 | ROZPOCET
| VV |  | Mezisoučet |  | 52.4 | [12 empty] | VV | 2 | 3 | True | 0 | ROZPOCET
| VV |  | Součet |  | 86 | [12 empty] | VV | 2 | 4 | True | 1 | ROZPOCET
60 | K | 978015391 | Otlučení (osekání) vnější vápenné nebo vápenocementové omítky stupně členitosti 1 a 2 v rozsahu přes 80 do 100 % | m2 | 226.477 |  | 0 | CS ÚRS 2024 01 |  | zákl. přenesená |  | 0 | 0 | 0 | 0.059 | 13.3621 | 4 | K | 2 |  |  |  | ROZPOCET | [5 empty] | 0 | 0 | 0 | 0 | 0 | 4 | 0 | 4 | -1977602629
| Online PSC |  | https://podminky.urs.cz/item/CS_URS_2024_01/978015391 | [14 empty] | Online PSC | 2
| VV |  | Skladba_OP08 |  | 224.773 | [12 empty] | VV | 2 | 2 | True | 0 | ROZPOCET
| VV |  | Skladba_OP09 |  | 1.704 | [12 empty] | VV | 2 | 2 | True | 0 | ROZPOCET
| VV |  | Součet |  | 226.477 | [12 empty] | VV | 2 | 4 | True | 1 | ROZPOCET
61 | K | 985221121 | Doplnění zdiva cihlami do vápenocementové nebo vápenocementové malty | m3 | 2.765 |  | 0 | CS ÚRS 2024 01 |  | zákl. přenesená |  | 0 | 0.378 | 1.0452 | 0 | 0 | 4 | K | 2 |  |  |  | ROZPOCET | [5 empty] | 0 | 0 | 0 | 0 | 0 | 4 | 0 | 4 | 132208501
| Online PSC |  | https://podminky.urs.cz/item/CS_URS_2024_01/985221121 | [14 empty] | Online PSC | 2
| VV |  | výkre s 3.NP | [14 empty] | VV | 2 | 1 | True | 0 | ROZPOCET
| VV |  | doplnění zdiva u fasády | [14 empty] | VV | 2 | 1 | True | 0 | ROZPOCET
| VV |  | 3,05*3,3*0,2 |  | 2.013 | [12 empty] | VV | 2 | 2 | True | 0 | ROZPOCET
| VV |  | dozdění místnost A.3_2.09.3 | [14 empty] | VV | 2 | 1 | True | 0 | ROZPOCET
| VV |  | 0,28*1,5*0,6 |  | 0.252 | [12 empty] | VV | 2 | 2 | True | 0 | ROZPOCET
| VV |  | ostatní |  | 2.265 | [12 empty] | VV | 2 | 3 | True | 0 | ROZPOCET
| VV |  | 0,5 |  | 0.5 | [12 empty] | VV | 2 | 2 | True | 0 | ROZPOCET
| VV |  | Součet |  | 2.765 | [12 empty] | VV | 2 | 4 | True | 1 | ROZPOCET
62 | M | 59610001 | cihla pálená plná do P15 290x140x65mm | kus | 885.491 |  | 0 | CS ÚRS 2024 01 |  | zákl. přenesená |  | 0 | 0.0041 | 3.6305 | 0 | 0 | 8 | M | 2 |  |  |  | ROZPOCET | [5 empty] | 0 | 0 | 0 | 0 | 0 | 4 | 0 | 4 | -1171701117
| P |  | Poznámka k položce: Spotřeba: 333 kus/m3 | [14 empty] | P | 2
| VV |  | 2,765*320,25 'Přepočtené koeficientem množství |  | 885.491 | [12 empty] | VV | 2 | 2 | False | 1 | ROZPOCET
63 | K | 993111111 | Dovoz a odvoz lešení řadového do 10 km včetně naložení a složení | m2 | 226.477 |  | 0 | CS ÚRS 2024 01 |  | zákl. přenesená |  | 0 | 0 | 0 | 0 | 0 | 4 | K | 2 |  |  |  | ROZPOCET | [5 empty] | 0 | 0 | 0 | 0 | 0 | 4 | 0 | 4 | -2119293855
| Online PSC |  | https://podminky.urs.cz/item/CS_URS_2024_01/993111111 | [14 empty] | Online PSC | 2
| VV |  | Montáž lešení řadového rámového lehkého zatížení do 200 kg/m2 š od 0,6 do 0,9 m v do 10 m | [14 empty] | VV | 2 | 1 | True | 0 | ROZPOCET
| VV |  | 226,477 |  | 226.477 | [12 empty] | VV | 2 | 2 | True | 1 | ROZPOCET
64 | K | 993111119 | Příplatek k ceně dovozu a odvozu lešení řadového ZKD 10 km přes 10 km | m2 | 452.954 |  | 0 | CS ÚRS 2024 01 |  | zákl. přenesená |  | 0 | 0 | 0 | 0 | 0 | 4 | K | 2 |  |  |  | ROZPOCET | [5 empty] | 0 | 0 | 0 | 0 | 0 | 4 | 0 | 4 | 1928531664
| Online PSC |  | https://podminky.urs.cz/item/CS_URS_2024_01/993111119 | [14 empty] | Online PSC | 2
| VV |  | 226,477*2 'Přepočtené koeficientem množství |  | 452.954 | [12 empty] | VV | 2 | 2 | False | 1 | ROZPOCET
| D | 997 | Přesun sutě |  |  |  | 0 |  |  |  |  | 0 |  | 0 |  | 0 | 1 | D | 1 |  |  |  | ROZPOCET | [11 empty] | 0
65 | K | 997006512 | Vodorovné doprava suti s naložením a složením na skládku přes 100 m do 1 km | t | 48.011 |  | 0 | CS ÚRS 2024 01 |  | zákl. přenesená |  | 0 | 0 | 0 | 0 | 0 | 4 | K | 2 |  |  |  | ROZPOCET | [5 empty] | 0 | 0 | 0 | 0 | 0 | 4 | 0 | 4 | -20044220
| Online PSC |  | https://podminky.urs.cz/item/CS_URS_2024_01/997006512 | [14 empty] | Online PSC | 2
| P |  | Poznámka k položce: předpoklad odvozu na recyklační centrum Moravostav a.s. Recyklace a Mechanizace Brno Modřice v případě odvozu na jiné místo zohlednit do jednotkové ceny! položka bude oceněna na základě vybrané vlastní skladky suti bez ohledu na předpokládanou vzdálenost. nutno fakturovat na základě skutečnosti množství t | [14 empty] | P | 2
66 | K | 997006519 | Příplatek k vodorovnému přemístění suti na skládku ZKD 1 km přes 1 km | t | 384.088 |  | 0 | CS ÚRS 2024 01 |  | zákl. přenesená |  | 0 | 0 | 0 | 0 | 0 | 4 | K | 2 |  |  |  | ROZPOCET | [5 empty] | 0 | 0 | 0 | 0 | 0 | 4 | 0 | 4 | 1753093361
| Online PSC |  | https://podminky.urs.cz/item/CS_URS_2024_01/997006519 | [14 empty] | Online PSC | 2
| P |  | Poznámka k položce: předpoklad odvozu na recyklační centrum Moravostav a.s. Recyklace a Mechanizace Brno Modřice v případě odvozu na jiné místo zohlednit do jednotkové ceny! položka bude oceněna na základě vybrané vlastní skladky suti bez ohledu na předpokládanou vzdálenost. nutno fakturovat na základě skutečnosti množství t | [14 empty] | P | 2
| VV |  | 48,011*8 'Přepočtené koeficientem množství |  | 384.088 | [12 empty] | VV | 2 | 2 | False | 1 | ROZPOCET
67 | K | 997013211 | Vnitrostaveništní doprava suti a vybouraných hmot pro budovy v do 6 m ručně | t | 48.011 |  | 0 | CS ÚRS 2024 01 |  | zákl. přenesená |  | 0 | 0 | 0 | 0 | 0 | 4 | K | 2 |  |  |  | ROZPOCET | [5 empty] | 0 | 0 | 0 | 0 | 0 | 4 | 0 | 4 | 46943465
| Online PSC |  | https://podminky.urs.cz/item/CS_URS_2024_01/997013211 | [14 empty] | Online PSC | 2
68 | K | 99701387R1 | Poplatek za uložení stavebního odpadu na skládce (skládkovné) směsného stavebního a demoličního kód odpadu | t | 48.011 |  | 0 |  |  | zákl. přenesená |  | 0 | 0 | 0 | 0 | 0 | 4 | K | 2 |  |  |  | ROZPOCET | [5 empty] | 0 | 0 | 0 | 0 | 0 | 4 | 0 | 4 | -124831710
| D | 998 | Přesun hmot |  |  |  | 0 |  |  |  |  | 0 |  | 0 |  | 0 | 1 | D | 1 |  |  |  | ROZPOCET | [11 empty] | 0
69 | K | 998011009 | Přesun hmot pro budovy zděné s omezením mechanizace pro budovy v přes 6 do 12 m | t | 30.952 |  | 0 | CS ÚRS 2024 01 |  | zákl. přenesená |  | 0 | 0 | 0 | 0 | 0 | 4 | K | 2 |  |  |  | ROZPOCET | [5 empty] | 0 | 0 | 0 | 0 | 0 | 4 | 0 | 4 | -220092343
| Online PSC |  | https://podminky.urs.cz/item/CS_URS_2024_01/998011009 | [14 empty] | Online PSC | 2
| D | PSV | Práce a dodávky PSV |  |  |  | 0 |  |  |  |  | 0 |  | 2.6983 |  | 0.075501 | 2 | D | 0 |  |  |  | ROZPOCET | [11 empty] | 0
| D | 712 | Povlakové krytiny |  |  |  | 0 |  |  |  |  | 0 |  | 0.068959 |  | 0 | 2 | D | 1 |  |  |  | ROZPOCET | [11 empty] | 0
70 | K | 7123630RX | Provedení povlakové krytiny střech do 10° elastometrickou fólií EPDM s pospojováním a detaily | m2 | 16.611 |  | 0 |  |  | zákl. přenesená |  | 0 | 0 | 0 | 0 | 0 | 16 | K | 2 |  |  |  | ROZPOCET | [5 empty] | 0 | 0 | 0 | 0 | 0 | 4 | 0 | 16 | 726527558
| VV |  | ST7- LODŽIE | [14 empty] | VV | 2 | 1 | True | 0 | ROZPOCET
| VV |  | 12,2 |  | 12.2 | [12 empty] | VV | 2 | 2 | True | 0 | ROZPOCET
| VV |  | vytažení stěny | [14 empty] | VV | 2 | 1 | True | 0 | ROZPOCET
| VV |  | (2,365+4,67+2,635)*0,3 |  | 2.901 | [12 empty] | VV | 2 | 2 | True | 0 | ROZPOCET
| VV |  | Mezisoučet |  | 15.101 | [12 empty] | VV | 2 | 3 | True | 0 | ROZPOCET
| VV |  | navázání na stěny | [14 empty] | VV | 2 | 1 | True | 0 | ROZPOCET
| VV |  | 15,101*0,1 |  | 1.51 | [12 empty] | VV | 2 | 2 | True | 0 | ROZPOCET
| VV |  | Součet |  | 16.611 | [12 empty] | VV | 2 | 4 | True | 1 | ROZPOCET
71 | M | 272-001 | fóliová hydroizolace EPDM fólie vyztužená tkaninou ze skleněných vláken, na spodní straně se samolepicí asfaltovou vrstvou opatřenou snímatelnou PE fólií, stabilizace lepením, barva černá systémový základní nátěr k fóliové hydroizolaci EPDM | m2 | 20.282 |  | 0 |  |  | zákl. přenesená |  | 0 | 0.0034 | 0.068959 | 0 | 0 | 32 | M | 2 |  |  |  | ROZPOCET | [5 empty] | 0 | 0 | 0 | 0 | 0 | 4 | 0 | 16 | -174378564
| VV |  | 16,611*1,221 'Přepočtené koeficientem množství |  | 20.282 | [12 empty] | VV | 2 | 2 | False | 1 | ROZPOCET
72 | K | 998712122 | Přesun hmot tonážní pro krytiny povlakové ruční v objektech v přes 6 do 12 m | t | 0.069 |  | 0 | CS ÚRS 2024 01 |  | zákl. přenesená |  | 0 | 0 | 0 | 0 | 0 | 16 | K | 2 |  |  |  | ROZPOCET | [5 empty] | 0 | 0 | 0 | 0 | 0 | 4 | 0 | 16 | 849611534
| Online PSC |  | https://podminky.urs.cz/item/CS_URS_2024_01/998712122 | [14 empty] | Online PSC | 2
| D | 762 | Konstrukce tesařské |  |  |  | 0 |  |  |  |  | 0 |  | 0.36728 |  | 0 | 2 | D | 1 |  |  |  | ROZPOCET | [11 empty] | 0
73 | K | 762951003 | Montáž podkladního roštu terasy z dřevěných profilů osové vzdálenosti podpěr přes 420 do 550 mm | m2 | 12.2 |  | 0 | CS ÚRS 2024 01 |  | zákl. přenesená |  | 0 | 0 | 0 | 0 | 0 | 16 | K | 2 |  |  |  | ROZPOCET | [5 empty] | 0 | 0 | 0 | 0 | 0 | 4 | 0 | 16 | -554057787
| Online PSC |  | https://podminky.urs.cz/item/CS_URS_2024_01/762951003 | [14 empty] | Online PSC | 2
| VV |  | ST7- LODŽIE | [14 empty] | VV | 2 | 1 | True | 0 | ROZPOCET
| VV |  | 12,2 |  | 12.2 | [12 empty] | VV | 2 | 2 | True | 1 | ROZPOCET
74 | M | 611981R02 | hranol terasový sibiřský modřín 45x75 mm | m | 34.16 |  | 0 |  |  | zákl. přenesená |  | 0 | 0.0016 | 0.054656 | 0 | 0 | 32 | M | 2 |  |  |  | ROZPOCET | [5 empty] | 0 | 0 | 0 | 0 | 0 | 4 | 0 | 16 | 476635594
| VV |  | 12,2*2,8 'Přepočtené koeficientem množství |  | 34.16 | [12 empty] | VV | 2 | 2 | False | 1 | ROZPOCET
75 | K | 762951103 | Příplatek k montáži podkladního roštu terasy za výškové vyrovnání roštu terči přes 100 do 145 mm | m | 34.16 |  | 0 | CS ÚRS 2024 01 |  | zákl. přenesená |  | 0 | 0.0012 | 0.040992 | 0 | 0 | 16 | K | 2 |  |  |  | ROZPOCET | [5 empty] | 0 | 0 | 0 | 0 | 0 | 4 | 0 | 16 | -309645403
| Online PSC |  | https://podminky.urs.cz/item/CS_URS_2024_01/762951103 | [14 empty] | Online PSC | 2
76 | K | 762952003 | Montáž teras z prken š přes 120 do 135 mm z dřevin měkkých šroubovaných broušených bez povrchové úpravy | m2 | 12.2 |  | 0 | CS ÚRS 2024 01 |  | zákl. přenesená |  | 0 | 0.00034 | 0.004148 | 0 | 0 | 16 | K | 2 |  |  |  | ROZPOCET | [5 empty] | 0 | 0 | 0 | 0 | 0 | 4 | 0 | 16 | -685318533
| Online PSC |  | https://podminky.urs.cz/item/CS_URS_2024_01/762952003 | [14 empty] | Online PSC | 2
| VV |  | ST7- LODŽIE | [14 empty] | VV | 2 | 1 | True | 0 | ROZPOCET
| VV |  | 12,2 |  | 12.2 | [12 empty] | VV | 2 | 2 | True | 1 | ROZPOCET
77 | M | 6119812R | profil terasový dřevěný sibiřský modřín tl 30mm | m2 | 14.03 |  | 0 |  |  | zákl. přenesená |  | 0 | 0.0189 | 0.26517 | 0 | 0 | 32 | M | 2 |  |  |  | ROZPOCET | [5 empty] | 0 | 0 | 0 | 0 | 0 | 4 | 0 | 16 | -884884322
| VV |  | 12,2*1,15 'Přepočtené koeficientem množství |  | 14.03 | [12 empty] | VV | 2 | 2 | False | 1 | ROZPOCET
78 | K | 762953002 | Nátěr dřevěných teras olejový dvojnásobný s očištěním | m2 | 12.2 |  | 0 | CS ÚRS 2024 01 |  | zákl. přenesená |  | 0 | 0.00019 | 0.002318 | 0 | 0 | 16 | K | 2 |  |  |  | ROZPOCET | [5 empty] | 0 | 0 | 0 | 0 | 0 | 4 | 0 | 16 | 1368105077
| Online PSC |  | https://podminky.urs.cz/item/CS_URS_2024_01/762953002 | [14 empty] | Online PSC | 2
| VV |  | ST7- LODŽIE | [14 empty] | VV | 2 | 1 | True | 0 | ROZPOCET
| VV |  | 12,2 |  | 12.2 | [12 empty] | VV | 2 | 2 | True | 1 | ROZPOCET
79 | K | 998762122 | Přesun hmot tonážní pro kce tesařské ruční v objektech v přes 6 do 12 m | t | 0.367 |  | 0 | CS ÚRS 2024 01 |  | zákl. přenesená |  | 0 | 0 | 0 | 0 | 0 | 16 | K | 2 |  |  |  | ROZPOCET | [5 empty] | 0 | 0 | 0 | 0 | 0 | 4 | 0 | 16 | -2035316402
| Online PSC |  | https://podminky.urs.cz/item/CS_URS_2024_01/998762122 | [14 empty] | Online PSC | 2
| D | 764 | Konstrukce klempířské |  |  |  | 0 |  |  |  |  | 0 |  | 0.054189 |  | 0.016301 | 2 | D | 1 |  |  |  | ROZPOCET | [11 empty] | 0
80 | K | 764002851 | Demontáž oplechování parapetů do suti | m | 9.761 |  | 0 | CS ÚRS 2024 01 |  | zákl. přenesená |  | 0 | 0 | 0 | 0.00167 | 0.016301 | 16 | K | 2 |  |  |  | ROZPOCET | [5 empty] | 0 | 0 | 0 | 0 | 0 | 4 | 0 | 16 | -295443799
| Online PSC |  | https://podminky.urs.cz/item/CS_URS_2024_01/764002851 | [14 empty] | Online PSC | 2
| VV |  | výkres D.1.1.103 - PŮDORYS 2NP - BOURACÍ PRÁCE | [14 empty] | VV | 2 | 1 | True | 0 | ROZPOCET
| VV |  | místnost A.2_2.11 | [14 empty] | VV | 2 | 1 | True | 0 | ROZPOCET
| VV |  | 1,161 |  | 1.161 | [12 empty] | VV | 2 | 2 | True | 0 | ROZPOCET
| VV |  | místnost A.2_2.19.2 | [14 empty] | VV | 2 | 1 | True | 0 | ROZPOCET
| VV |  | 1,2 |  | 1.2 | [12 empty] | VV | 2 | 2 | True | 0 | ROZPOCET
| VV |  | výkres D.1.1.104 - PŮDORYS 3NP - BOURACÍ PRÁCE | [14 empty] | VV | 2 | 1 | True | 0 | ROZPOCET
| VV |  | místnost A.2_1.04 | [14 empty] | VV | 2 | 1 | True | 0 | ROZPOCET
| VV |  | 1,5 |  | 1.5 | [12 empty] | VV | 2 | 2 | True | 0 | ROZPOCET
| VV |  | místnost A.3_1.07 | [14 empty] | VV | 2 | 1 | True | 0 | ROZPOCET
| VV |  | 1,16 |  | 1.16 | [12 empty] | VV | 2 | 2 | True | 0 | ROZPOCET
| VV |  | místnost A.3_2.09.3 | [14 empty] | VV | 2 | 1 | True | 0 | ROZPOCET
| VV |  | 1,2 |  | 1.2 | [12 empty] | VV | 2 | 2 | True | 0 | ROZPOCET
| VV |  | 1,18 |  | 1.18 | [12 empty] | VV | 2 | 2 | True | 0 | ROZPOCET
| VV |  | místnost A.3_2.09.6 | [14 empty] | VV | 2 | 1 | True | 0 | ROZPOCET
| VV |  | 1,18 |  | 1.18 | [12 empty] | VV | 2 | 2 | True | 0 | ROZPOCET
| VV |  | místnost A.3_2.18.2 | [14 empty] | VV | 2 | 1 | True | 0 | ROZPOCET
| VV |  | 1,18 |  | 1.18 | [12 empty] | VV | 2 | 2 | True | 0 | ROZPOCET
| VV |  | Součet |  | 9.761 | [12 empty] | VV | 2 | 4 | True | 1 | ROZPOCET
81 | K | 764246403 | Oplechování parapetů rovných mechanicky kotvené z TiZn předzvětralého plechu rš 250 mm | m | 14.8 |  | 0 | CS ÚRS 2024 01 |  | zákl. přenesená |  | 0 | 0.00151 | 0.022348 | 0 | 0 | 16 | K | 2 |  |  |  | ROZPOCET | [5 empty] | 0 | 0 | 0 | 0 | 0 | 4 | 0 | 16 | 738812908
| Online PSC |  | https://podminky.urs.cz/item/CS_URS_2024_01/764246403 | [14 empty] | Online PSC | 2
| VV |  | PSV K/18 | [14 empty] | VV | 2 | 1 | True | 0 | ROZPOCET
| VV |  | 7*1,5 |  | 10.5 | [12 empty] | VV | 2 | 2 | True | 0 | ROZPOCET
| VV |  | PSV K/19 | [14 empty] | VV | 2 | 1 | True | 0 | ROZPOCET
| VV |  | 2*1,5 |  | 3 | [12 empty] | VV | 2 | 2 | True | 0 | ROZPOCET
| VV |  | PSV K/22 | [14 empty] | VV | 2 | 1 | True | 0 | ROZPOCET
| VV |  | 1*1,3 |  | 1.3 | [12 empty] | VV | 2 | 2 | True | 0 | ROZPOCET
| VV |  | Součet |  | 14.8 | [12 empty] | VV | 2 | 4 | True | 1 | ROZPOCET
82 | K | 764246403R | Oplechování parapetů rovných mechanicky kotvené z TiZn předzvětralého plechu rš 270 mm | m | 8 |  | 0 |  |  | zákl. přenesená |  | 0 | 0.00151 | 0.01208 | 0 | 0 | 16 | K | 2 |  |  |  | ROZPOCET | [5 empty] | 0 | 0 | 0 | 0 | 0 | 4 | 0 | 16 | 1662381501
| VV |  | PSV K/20 | [14 empty] | VV | 2 | 1 | True | 0 | ROZPOCET
| VV |  | 4*1,5 |  | 6 | [12 empty] | VV | 2 | 2 | True | 0 | ROZPOCET
| VV |  | PSV K/21 | [14 empty] | VV | 2 | 1 | True | 0 | ROZPOCET
| VV |  | 2*1 |  | 2 | [12 empty] | VV | 2 | 2 | True | 0 | ROZPOCET
| VV |  | Součet |  | 8 | [12 empty] | VV | 2 | 4 | True | 1 | ROZPOCET
83 | K | 764541413 | Žlab podokapní hranatý z TiZn předzvětralého plechu rš 250 mm | m | 5.84 |  | 0 | CS ÚRS 2024 01 |  | zákl. přenesená |  | 0 | 0.00218 | 0.012731 | 0 | 0 | 16 | K | 2 |  |  |  | ROZPOCET | [5 empty] | 0 | 0 | 0 | 0 | 0 | 4 | 0 | 16 | 2088427164
| Online PSC |  | https://podminky.urs.cz/item/CS_URS_2024_01/764541413 | [14 empty] | Online PSC | 2
| VV |  | PSV K/23 | [14 empty] | VV | 2 | 1 | True | 0 | ROZPOCET
| VV |  | 5,84 |  | 5.84 | [12 empty] | VV | 2 | 2 | True | 1 | ROZPOCET
84 | K | 764541463R | Kotlík hranatý pro podokapní žlaby z TiZn předzvětralého plechu 250/60 mm | kus | 1 |  | 0 |  |  | zákl. přenesená |  | 0 | 0.00019 | 0.00019 | 0 | 0 | 16 | K | 2 |  |  |  | ROZPOCET | [5 empty] | 0 | 0 | 0 | 0 | 0 | 4 | 0 | 16 | -995435355
85 | K | 764548421R | Svody kruhové včetně objímek, kolen, odskoků z TiZn předzvětralého plechu průměru 60 mm | m | 4 |  | 0 |  |  | zákl. přenesená |  | 0 | 0.00171 | 0.00684 | 0 | 0 | 16 | K | 2 |  |  |  | ROZPOCET | [5 empty] | 0 | 0 | 0 | 0 | 0 | 4 | 0 | 16 | -1628806662
86 | K | 998764122 | Přesun hmot tonážní pro konstrukce klempířské ruční v objektech v přes 6 do 12 m | t | 0.054 |  | 0 | CS ÚRS 2024 01 |  | zákl. přenesená |  | 0 | 0 | 0 | 0 | 0 | 16 | K | 2 |  |  |  | ROZPOCET | [5 empty] | 0 | 0 | 0 | 0 | 0 | 4 | 0 | 16 | -1812265449
| Online PSC |  | https://podminky.urs.cz/item/CS_URS_2024_01/998764122 | [14 empty] | Online PSC | 2
| D | 766 | Konstrukce truhlářské |  |  |  | 0 |  |  |  |  | 0 |  | 1.4054 |  | 0.0592 | 2 | D | 1 |  |  |  | ROZPOCET | [11 empty] | 0
87 | K | 766441821 | Demontáž parapetních desek dřevěných nebo plastových šířky do 300 mm délky do 2000 mm | kus | 8 |  | 0 | CS ÚRS 2023 02 |  | zákl. přenesená |  | 0 | 0 | 0 | 0.005 | 0.04 | 16 | K | 2 |  |  |  | ROZPOCET | [5 empty] | 0 | 0 | 0 | 0 | 0 | 4 | 0 | 16 | -173993747
| Online PSC |  | https://podminky.urs.cz/item/CS_URS_2023_02/766441821 | [14 empty] | Online PSC | 2
| VV |  | výkres D.1.1.103 - PŮDORYS 2NP - BOURACÍ PRÁCE | [14 empty] | VV | 2 | 1 | True | 0 | ROZPOCET
| VV |  | místnost A.2_2.11 | [14 empty] | VV | 2 | 1 | True | 0 | ROZPOCET
| VV |  | 1 |  | 1 | [12 empty] | VV | 2 | 2 | True | 0 | ROZPOCET
| VV |  | místnost A.2_2.19.2 | [14 empty] | VV | 2 | 1 | True | 0 | ROZPOCET
| VV |  | 1 |  | 1 | [12 empty] | VV | 2 | 2 | True | 0 | ROZPOCET
| VV |  | výkres D.1.1.104 - PŮDORYS 3NP - BOURACÍ PRÁCE | [14 empty] | VV | 2 | 1 | True | 0 | ROZPOCET
| VV |  | místnost A.2_1.04 | [14 empty] | VV | 2 | 1 | True | 0 | ROZPOCET
| VV |  | 1 |  | 1 | [12 empty] | VV | 2 | 2 | True | 0 | ROZPOCET
| VV |  | místnost A.3_1.07 | [14 empty] | VV | 2 | 1 | True | 0 | ROZPOCET
| VV |  | 1 |  | 1 | [12 empty] | VV | 2 | 2 | True | 0 | ROZPOCET
| VV |  | místnost A.3_2.09.3 | [14 empty] | VV | 2 | 1 | True | 0 | ROZPOCET
| VV |  | 1 |  | 1 | [12 empty] | VV | 2 | 2 | True | 0 | ROZPOCET
| VV |  | 1 |  | 1 | [12 empty] | VV | 2 | 2 | True | 0 | ROZPOCET
| VV |  | místnost A.3_2.09.6 | [14 empty] | VV | 2 | 1 | True | 0 | ROZPOCET
| VV |  | 1 |  | 1 | [12 empty] | VV | 2 | 2 | True | 0 | ROZPOCET
| VV |  | místnost A.3_2.18.2 | [14 empty] | VV | 2 | 1 | True | 0 | ROZPOCET
| VV |  | 1 |  | 1 | [12 empty] | VV | 2 | 2 | True | 0 | ROZPOCET
| VV |  | Součet |  | 8 | [12 empty] | VV | 2 | 4 | True | 1 | ROZPOCET
88 | K | 766621211 | Montáž dřevěných oken plochy přes 1 m2 otevíravých výšky do 1,5 m s rámem do zdiva | m2 | 3.57 |  | 0 | CS ÚRS 2024 01 |  | zákl. přenesená |  | 0 | 0.00027 | 0.0009639 | 0 | 0 | 16 | K | 2 |  |  |  | ROZPOCET | [5 empty] | 0 | 0 | 0 | 0 | 0 | 4 | 0 | 16 | -429227486
| Online PSC |  | https://podminky.urs.cz/item/CS_URS_2024_01/766621211 | [14 empty] | Online PSC | 2
| VV |  | okno dřevéné 1200x600 mm z lepených europrofilů dle PSV O09 | [14 empty] | VV | 2 | 1 | True | 0 | ROZPOCET
| VV |  | 1,2*1,6 |  | 1.92 | [12 empty] | VV | 2 | 2 | True | 0 | ROZPOCET
| VV |  | okno dřevéné 1500x1100 mm z lepených europrofilů dle PSV O23 | [14 empty] | VV | 2 | 1 | True | 0 | ROZPOCET
| VV |  | 1,5*1,1 |  | 1.65 | [12 empty] | VV | 2 | 2 | True | 0 | ROZPOCET
| VV |  | Součet |  | 3.57 | [12 empty] | VV | 2 | 4 | True | 1 | ROZPOCET
89 | M | 766-PSV-O09 | okno dřevéné 1200x600 mm z lepených europrofilů dle PSV O09 | kus | 1 |  | 0 |  |  | zákl. přenesená |  | 0 | 0.06 | 0.06 | 0 | 0 | 32 | M | 2 |  |  |  | ROZPOCET | [5 empty] | 0 | 0 | 0 | 0 | 0 | 4 | 0 | 16 | -257285059
90 | M | 766-PSV-O23 | okno dřevéné 1500x1100 mm z lepených europrofilů dle PSV O23 | kus | 1 |  | 0 |  |  | zákl. přenesená |  | 0 | 0.06 | 0.06 | 0 | 0 | 32 | M | 2 |  |  |  | ROZPOCET | [5 empty] | 0 | 0 | 0 | 0 | 0 | 4 | 0 | 16 | -1819445396
91 | K | 766621212 | Montáž dřevěných oken plochy přes 1 m2 otevíravých výšky do 2,5 m s rámem do zdiva | m2 | 5.01 |  | 0 | CS ÚRS 2024 01 |  | zákl. přenesená |  | 0 | 0.00026 | 0.0013026 | 0 | 0 | 16 | K | 2 |  |  |  | ROZPOCET | [5 empty] | 0 | 0 | 0 | 0 | 0 | 4 | 0 | 16 | 759179144
| Online PSC |  | https://podminky.urs.cz/item/CS_URS_2024_01/766621212 | [14 empty] | Online PSC | 2
| VV |  | okno dřevéné 1350x1600 mm z lepených europrofilů dle PSV O08 | [14 empty] | VV | 2 | 1 | True | 0 | ROZPOCET
| VV |  | 1,35*1,6 |  | 2.16 | [12 empty] | VV | 2 | 2 | True | 0 | ROZPOCET
| VV |  | okno dřevéné 1500x1900 mm z lepených europrofilů dle PSV O22 | [14 empty] | VV | 2 | 1 | True | 0 | ROZPOCET
| VV |  | 1,5*1,9 |  | 2.85 | [12 empty] | VV | 2 | 2 | True | 0 | ROZPOCET
| VV |  | Součet |  | 5.01 | [12 empty] | VV | 2 | 4 | True | 1 | ROZPOCET
92 | M | 766-PSV-O08 | okno dřevéné 1350x1600 mm z lepených europrofilů dle PSV O08 | kus | 1 |  | 0 |  |  | zákl. přenesená |  | 0 | 0.06 | 0.06 | 0 | 0 | 32 | M | 2 |  |  |  | ROZPOCET | [5 empty] | 0 | 0 | 0 | 0 | 0 | 4 | 0 | 16 | 1910523416
93 | M | 766-PSV-O22 | okno dřevéné 1500x1900 mm z lepených europrofilů dle PSV O22 | kus | 1 |  | 0 |  |  | zákl. přenesená |  | 0 | 0.06 | 0.06 | 0 | 0 | 32 | M | 2 |  |  |  | ROZPOCET | [5 empty] | 0 | 0 | 0 | 0 | 0 | 4 | 0 | 16 | -1069946853
94 | K | 766641131 | Montáž balkónových dveří zdvojených jednokřídlových bez nadsvětlíku včetně rámu do zdiva | kus | 2 |  | 0 | CS ÚRS 2024 01 |  | zákl. přenesená |  | 0 | 0.00026 | 0.00052 | 0 | 0 | 16 | K | 2 |  |  |  | ROZPOCET | [5 empty] | 0 | 0 | 0 | 0 | 0 | 4 | 0 | 16 | -12986039
| Online PSC |  | https://podminky.urs.cz/item/CS_URS_2024_01/766641131 | [14 empty] | Online PSC | 2
95 | M | 766-PSV-O10 | dřevěné balkonové dveře jednokřídlé 900x2400 mm + purenit dle PSV O10 | kus | 1 |  | 0 |  |  | zákl. přenesená |  | 0 | 0.08 | 0.08 | 0 | 0 | 32 | M | 2 |  |  |  | ROZPOCET | [5 empty] | 0 | 0 | 0 | 0 | 0 | 4 | 0 | 16 | -1076874543
96 | M | 766-PSV-O21 | dřevěné balkonové dveře jednokřídlé 900x2400 mm + purenit dle PSV O21 | kus | 1 |  | 0 |  |  | zákl. přenesená |  | 0 | 0.08 | 0.08 | 0 | 0 | 32 | M | 2 |  |  |  | ROZPOCET | [5 empty] | 0 | 0 | 0 | 0 | 0 | 4 | 0 | 16 | -1988301340
97 | K | 766641161 | Montáž balkónových dveří zdvojených dvoukřídlových bez nadsvětlíku včetně rámu do zdiva | kus | 10 |  | 0 | CS ÚRS 2024 01 |  | zákl. přenesená |  | 0 | 0.00026 | 0.0026 | 0 | 0 | 16 | K | 2 |  |  |  | ROZPOCET | [5 empty] | 0 | 0 | 0 | 0 | 0 | 4 | 0 | 16 | -1335132334
| Online PSC |  | https://podminky.urs.cz/item/CS_URS_2024_01/766641161 | [14 empty] | Online PSC | 2
98 | M | 766-PSV-O11 | dřevěné balkonové dveře dvoukřídlé 1350x2400 mm + purenit dle PSV O11 | kus | 1 |  | 0 |  |  | zákl. přenesená |  | 0 | 0.1 | 0.1 | 0 | 0 | 32 | M | 2 |  |  |  | ROZPOCET | [5 empty] | 0 | 0 | 0 | 0 | 0 | 4 | 0 | 16 | -543248531
99 | M | 766-PSV-O12 | dřevěné balkonové dveře dvoukřídlé 1350x2400 mm + purenit dle PSV O12 | kus | 1 |  | 0 |  |  | zákl. přenesená |  | 0 | 0.1 | 0.1 | 0 | 0 | 32 | M | 2 |  |  |  | ROZPOCET | [5 empty] | 0 | 0 | 0 | 0 | 0 | 4 | 0 | 16 | 404690678
100 | M | 766-PSV-O13 | dřevěné balkonové dveře dvoukřídlé 1350x2400 mm + purenit dle PSV O13 | kus | 1 |  | 0 |  |  | zákl. přenesená |  | 0 | 0.1 | 0.1 | 0 | 0 | 32 | M | 2 |  |  |  | ROZPOCET | [5 empty] | 0 | 0 | 0 | 0 | 0 | 4 | 0 | 16 | 1677377904
101 | M | 766-PSV-O14 | dřevěné balkonové dveře dvoukřídlé 1350x2400 mm + purenit dle PSV O14 | kus | 1 |  | 0 |  |  | zákl. přenesená |  | 0 | 0.1 | 0.1 | 0 | 0 | 32 | M | 2 |  |  |  | ROZPOCET | [5 empty] | 0 | 0 | 0 | 0 | 0 | 4 | 0 | 16 | 212916751
102 | M | 766-PSV-O15 | dřevěné balkonové dveře dvoukřídlé 1350x2400 mm + purenit dle PSV O15 | kus | 1 |  | 0 |  |  | zákl. přenesená |  | 0 | 0.1 | 0.1 | 0 | 0 | 32 | M | 2 |  |  |  | ROZPOCET | [5 empty] | 0 | 0 | 0 | 0 | 0 | 4 | 0 | 16 | -1469963756
103 | M | 766-PSV-O16 | dřevěné balkonové dveře dvoukřídlé 1350x2400 mm + purenit dle PSV O16 | kus | 1 |  | 0 |  |  | zákl. přenesená |  | 0 | 0.1 | 0.1 | 0 | 0 | 32 | M | 2 |  |  |  | ROZPOCET | [5 empty] | 0 | 0 | 0 | 0 | 0 | 4 | 0 | 16 | 414805229
104 | M | 766-PSV-O17 | dřevěné balkonové dveře dvoukřídlé 1350x2400 mm + purenit dle PSV O17 | kus | 1 |  | 0 |  |  | zákl. přenesená |  | 0 | 0.1 | 0.1 | 0 | 0 | 32 | M | 2 |  |  |  | ROZPOCET | [5 empty] | 0 | 0 | 0 | 0 | 0 | 4 | 0 | 16 | 1335234523
105 | M | 766-PSV-O18 | dřevěné balkonové dveře dvoukřídlé 1350x2400 mm + purenit dle PSV O18 | kus | 1 |  | 0 |  |  | zákl. přenesená |  | 0 | 0.1 | 0.1 | 0 | 0 | 32 | M | 2 |  |  |  | ROZPOCET | [5 empty] | 0 | 0 | 0 | 0 | 0 | 4 | 0 | 16 | -629847647
106 | M | 766-PSV-O19 | dřevěné balkonové dveře dvoukřídlé 1350x2400 mm + purenit dle PSV O19 | kus | 1 |  | 0 |  |  | zákl. přenesená |  | 0 | 0.1 | 0.1 | 0 | 0 | 32 | M | 2 |  |  |  | ROZPOCET | [5 empty] | 0 | 0 | 0 | 0 | 0 | 4 | 0 | 16 | -1283333050
107 | M | 766-PSV-O20 | dřevěné balkonové dveře dvoukřídlé 1350x2400 mm + purenit dle PSV O20 | kus | 1 |  | 0 |  |  | zákl. přenesená |  | 0 | 0.1 | 0.1 | 0 | 0 | 32 | M | 2 |  |  |  | ROZPOCET | [5 empty] | 0 | 0 | 0 | 0 | 0 | 4 | 0 | 16 | -886672470
108 | K | 766691811 | Demontáž parapetních desek dřevěných nebo plastových šířky do 300 mm | m | 9.6 |  | 0 | CS ÚRS 2024 01 |  | zákl. přenesená |  | 0 | 0 | 0 | 0.002 | 0.0192 | 16 | K | 2 |  |  |  | ROZPOCET | [5 empty] | 0 | 0 | 0 | 0 | 0 | 4 | 0 | 16 | -1805682421
| Online PSC |  | https://podminky.urs.cz/item/CS_URS_2024_01/766691811 | [14 empty] | Online PSC | 2
| VV |  | výkres D.1.1.103 - PŮDORYS 2NP - BOURACÍ PRÁCE | [14 empty] | VV | 2 | 1 | True | 0 | ROZPOCET
| VV |  | místnost A.2_2.11 | [14 empty] | VV | 2 | 1 | True | 0 | ROZPOCET
| VV |  | 1,2 |  | 1.2 | [12 empty] | VV | 2 | 2 | True | 0 | ROZPOCET
| VV |  | místnost A.2_2.19.2 | [14 empty] | VV | 2 | 1 | True | 0 | ROZPOCET
| VV |  | 1,2 |  | 1.2 | [12 empty] | VV | 2 | 2 | True | 0 | ROZPOCET
| VV |  | výkres D.1.1.104 - PŮDORYS 3NP - BOURACÍ PRÁCE | [14 empty] | VV | 2 | 1 | True | 0 | ROZPOCET
| VV |  | místnost A.2_1.04 | [14 empty] | VV | 2 | 1 | True | 0 | ROZPOCET
| VV |  | 1,2 |  | 1.2 | [12 empty] | VV | 2 | 2 | True | 0 | ROZPOCET
| VV |  | místnost A.3_1.07 | [14 empty] | VV | 2 | 1 | True | 0 | ROZPOCET
| VV |  | 1,2 |  | 1.2 | [12 empty] | VV | 2 | 2 | True | 0 | ROZPOCET
| VV |  | místnost A.3_2.09.3 | [14 empty] | VV | 2 | 1 | True | 0 | ROZPOCET
| VV |  | 1,2 |  | 1.2 | [12 empty] | VV | 2 | 2 | True | 0 | ROZPOCET
| VV |  | 1,2 |  | 1.2 | [12 empty] | VV | 2 | 2 | True | 0 | ROZPOCET
| VV |  | místnost A.3_2.09.6 | [14 empty] | VV | 2 | 1 | True | 0 | ROZPOCET
| VV |  | 1,2 |  | 1.2 | [12 empty] | VV | 2 | 2 | True | 0 | ROZPOCET
| VV |  | místnost A.3_2.18.2 | [14 empty] | VV | 2 | 1 | True | 0 | ROZPOCET
| VV |  | 1,2 |  | 1.2 | [12 empty] | VV | 2 | 2 | True | 0 | ROZPOCET
| VV |  | Součet |  | 9.6 | [12 empty] | VV | 2 | 4 | True | 1 | ROZPOCET
109 | K | 998766122 | Přesun hmot tonážní pro kce truhlářské ruční v objektech v přes 6 do 12 m | t | 1.405 |  | 0 | CS ÚRS 2024 01 |  | zákl. přenesená |  | 0 | 0 | 0 | 0 | 0 | 16 | K | 2 |  |  |  | ROZPOCET | [5 empty] | 0 | 0 | 0 | 0 | 0 | 4 | 0 | 16 | -753755545
| Online PSC |  | https://podminky.urs.cz/item/CS_URS_2024_01/998766122 | [14 empty] | Online PSC | 2
| D | 767 | Konstrukce zámečnické |  |  |  | 0 |  |  |  |  | 0 |  | 0.61845 |  | 0 | 2 | D | 1 |  |  |  | ROZPOCET | [11 empty] | 0
110 | K | 767627306 | Připojovací spára oken a stěn parotěsnou páskou interiérovou | m | 134.64 |  | 0 | CS ÚRS 2024 01 |  | zákl. přenesená |  | 0 | 6e-05 | 0.0080784 | 0 | 0 | 16 | K | 2 |  |  |  | ROZPOCET | [5 empty] | 0 | 0 | 0 | 0 | 0 | 4 | 0 | 16 | -1195918395
| Online PSC |  | https://podminky.urs.cz/item/CS_URS_2024_01/767627306 | [14 empty] | Online PSC | 2
| VV |  | 2.NP | [14 empty] | VV | 2 | 1 | True | 0 | ROZPOCET
| VV |  | 2*(2*1,35+2*2,4) |  | 15 | [12 empty] | VV | 2 | 2 | True | 0 | ROZPOCET
| VV |  | (2*0,9+2*2,4) |  | 6.6 | [12 empty] | VV | 2 | 2 | True | 0 | ROZPOCET
| VV |  | (2*1,35+2*2,4) |  | 7.5 | [12 empty] | VV | 2 | 2 | True | 0 | ROZPOCET
| VV |  | (2*1,2+2*0,6) |  | 3.6 | [12 empty] | VV | 2 | 2 | True | 0 | ROZPOCET
| VV |  | (2*1,5+2*1,9) |  | 6.8 | [12 empty] | VV | 2 | 2 | True | 0 | ROZPOCET
| VV |  | (2*1,35+2*2,4) |  | 7.5 | [12 empty] | VV | 2 | 2 | True | 0 | ROZPOCET
| VV |  | (2*1,35+2*1,6) |  | 5.9 | [12 empty] | VV | 2 | 2 | True | 0 | ROZPOCET
| VV |  | 3.NP | [14 empty] | VV | 2 | 1 | True | 0 | ROZPOCET
| VV |  | (2*1,35+2*2,4) |  | 7.5 | [12 empty] | VV | 2 | 2 | True | 0 | ROZPOCET
| VV |  | (2*1,35+2*2,4) |  | 7.5 | [12 empty] | VV | 2 | 2 | True | 0 | ROZPOCET
| VV |  | (2*1,35+2*2,4) |  | 7.5 | [12 empty] | VV | 2 | 2 | True | 0 | ROZPOCET
| VV |  | 4*(2*1,35+2*2,4) |  | 30 | [12 empty] | VV | 2 | 2 | True | 0 | ROZPOCET
| VV |  | 2*(2*1,35+2*2,4) |  | 15 | [12 empty] | VV | 2 | 2 | True | 0 | ROZPOCET
| VV |  | (2*0,9+2*2,4) |  | 6.6 | [12 empty] | VV | 2 | 2 | True | 0 | ROZPOCET
| VV |  | (2*1,5+2*2,32) |  | 7.64 | [12 empty] | VV | 2 | 2 | True | 0 | ROZPOCET
| VV |  | Součet |  | 134.64 | [12 empty] | VV | 2 | 4 | True | 1 | ROZPOCET
111 | K | 767627307 | Připojovací spára oken a stěn paropropustnou páskou exteriérovou | m | 134.64 |  | 0 | CS ÚRS 2024 01 |  | zákl. přenesená |  | 0 | 7e-05 | 0.0094248 | 0 | 0 | 16 | K | 2 |  |  |  | ROZPOCET | [5 empty] | 0 | 0 | 0 | 0 | 0 | 4 | 0 | 16 | 1002416250
| Online PSC |  | https://podminky.urs.cz/item/CS_URS_2024_01/767627307 | [14 empty] | Online PSC | 2
112 | K | 767995115 | Montáž atypických zámečnických konstrukcí hm přes 50 do 100 kg | kg | 121 |  | 0 | CS ÚRS 2024 01 |  | zákl. přenesená |  | 0 | 5e-05 | 0.00605 | 0 | 0 | 16 | K | 2 |  |  |  | ROZPOCET | [5 empty] | 0 | 0 | 0 | 0 | 0 | 4 | 0 | 16 | 729000498
| Online PSC |  | https://podminky.urs.cz/item/CS_URS_2024_01/767995115 | [14 empty] | Online PSC | 2
| VV |  | ocel profilová jakost S235JR (11 375) průřez HEA 100 - lodžie | [14 empty] | VV | 2 | 1 | True | 0 | ROZPOCET
| VV |  | 121 |  | 121 | [12 empty] | VV | 2 | 2 | True | 1 | ROZPOCET
113 | M | 13010950 | ocel profilová jakost S235JR (11 375) průřez HEA 100 | t | 0.059 |  | 0 | CS ÚRS 2024 01 |  | zákl. přenesená |  | 0 | 1 | 0.059 | 0 | 0 | 32 | M | 2 |  |  |  | ROZPOCET | [5 empty] | 0 | 0 | 0 | 0 | 0 | 4 | 0 | 16 | -422968457
| VV |  | výkres D.1.2.04 - konstrukce tvar 2.NP | [14 empty] | VV | 2 | 1 | True | 0 | ROZPOCET
| VV |  | HEA 100 | [14 empty] | VV | 2 | 1 | True | 0 | ROZPOCET
| VV |  | 51,2*0,001 |  | 0.051 | [12 empty] | VV | 2 | 2 | True | 1 | ROZPOCET
| VV |  | 0,051*1,15 'Přepočtené koeficientem množství |  | 0.059 | [12 empty] | VV | 2 | 2 | False | 1 | ROZPOCET
114 | K | 767995116 | Montáž atypických zámečnických konstrukcí hm přes 100 do 250 kg | kg | 278 |  | 0 | CS ÚRS 2024 01 |  | zákl. přenesená |  | 0 | 5e-05 | 0.0139 | 0 | 0 | 16 | K | 2 |  |  |  | ROZPOCET | [5 empty] | 0 | 0 | 0 | 0 | 0 | 4 | 0 | 16 | -196265736
| Online PSC |  | https://podminky.urs.cz/item/CS_URS_2024_01/767995116 | [14 empty] | Online PSC | 2
| VV |  | ocel profilová jakost S235JR (11 375) průřez HEA 200 - lodžie | [14 empty] | VV | 2 | 1 | True | 0 | ROZPOCET
| VV |  | 278 |  | 278 | [12 empty] | VV | 2 | 2 | True | 1 | ROZPOCET
115 | M | 13010960 | ocel profilová jakost S235JR (11 375) průřez HEA 200 | t | 0.306 |  | 0 | CS ÚRS 2024 01 |  | zákl. přenesená |  | 0 | 1 | 0.306 | 0 | 0 | 32 | M | 2 |  |  |  | ROZPOCET | [5 empty] | 0 | 0 | 0 | 0 | 0 | 4 | 0 | 16 | -2097892272
| P |  | Poznámka k položce: Hmotnost: 43,00 kg/m | [14 empty] | P | 2
| VV |  | výkres D.1.2.04 - konstrukce tvar 2.NP | [14 empty] | VV | 2 | 1 | True | 0 | ROZPOCET
| VV |  | HEA 200 | [14 empty] | VV | 2 | 1 | True | 0 | ROZPOCET
| VV |  | 277,9*0,001 |  | 0.278 | [12 empty] | VV | 2 | 2 | True | 1 | ROZPOCET
| VV |  | 0,278*1,1 'Přepočtené koeficientem množství |  | 0.306 | [12 empty] | VV | 2 | 2 | False | 1 | ROZPOCET
116 | K | 767-PSV-Z/12 | Dodávka a montáž zábradlí francouzského okna dle PSV Z/12 | kus | 6 |  | 0 |  |  | zákl. přenesená |  | 0 | 0.003 | 0.018 | 0 | 0 | 16 | K | 2 |  |  |  | ROZPOCET | [5 empty] | 0 | 0 | 0 | 0 | 0 | 4 | 0 | 16 | -925287655
117 | M | 13010950 | ocel profilová jakost S235JR (11 375) průřez HEA 100 | t | 0.195 |  | 0 | CS ÚRS 2024 01 |  | zákl. přenesená |  | 0 | 1 | 0.195 | 0 | 0 | 32 | M | 2 |  |  |  | ROZPOCET | [5 empty] | 0 | 0 | 0 | 0 | 0 | 4 | 0 | 16 | 1103013918
| P |  | Poznámka k položce: Hmotnost: 17,10 kg/m | [14 empty] | P | 2
| VV |  | výkres D.1.2.04 - onstrukce tvar 2.NP | [14 empty] | VV | 2 | 1 | True | 0 | ROZPOCET
| VV |  | HEA 100 | [14 empty] | VV | 2 | 1 | True | 0 | ROZPOCET
| VV |  | 177*0,001 |  | 0.177 | [12 empty] | VV | 2 | 2 | True | 1 | ROZPOCET
| VV |  | 0,177*1,1 'Přepočtené koeficientem množství |  | 0.195 | [12 empty] | VV | 2 | 2 | False | 1 | ROZPOCET
118 | K | 767-PSV-Z/14 | Dodávka a montáž zábradlí lodžie dle PSV Z/14 | kus | 1 |  | 0 |  |  | zákl. přenesená |  | 0 | 0.003 | 0.003 | 0 | 0 | 16 | K | 2 |  |  |  | ROZPOCET | [5 empty] | 0 | 0 | 0 | 0 | 0 | 4 | 0 | 16 | 1178310760
119 | K | 998767122 | Přesun hmot tonážní pro zámečnické konstrukce ruční v objektech v přes 6 do 12 m | t | 0.618 |  | 0 | CS ÚRS 2024 01 |  | zákl. přenesená |  | 0 | 0 | 0 | 0 | 0 | 16 | K | 2 |  |  |  | ROZPOCET | [5 empty] | 0 | 0 | 0 | 0 | 0 | 4 | 0 | 16 | 1017847423
| Online PSC |  | https://podminky.urs.cz/item/CS_URS_2024_01/998767122 | [14 empty] | Online PSC | 2
| D | 784 | Dokončovací práce - malby a tapety |  |  |  | 0 |  |  |  |  | 0 |  | 0.184 |  | 0 | 2 | D | 1 |  |  |  | ROZPOCET | [11 empty] | 0
120 | K | 784181121 | Hloubková jednonásobná bezbarvá penetrace podkladu v místnostech v do 3,80 m | m2 | 400 |  | 0 | CS ÚRS 2024 01 |  | zákl. přenesená |  | 0 | 0.0002 | 0.08 | 0 | 0 | 16 | K | 2 |  |  |  | ROZPOCET | [5 empty] | 0 | 0 | 0 | 0 | 0 | 4 | 0 | 16 | 1687282372
| Online PSC |  | https://podminky.urs.cz/item/CS_URS_2024_01/784181121 | [14 empty] | Online PSC | 2
121 | K | 784211101 | Dvojnásobné bílé malby ze směsí za mokra výborně oděruvzdorných v místnostech v do 3,80 m | m2 | 400 |  | 0 | CS ÚRS 2024 01 |  | zákl. přenesená |  | 0 | 0.00026 | 0.104 | 0 | 0 | 16 | K | 2 |  |  |  | ROZPOCET | [5 empty] | 0 | 0 | 0 | 0 | 0 | 4 | 0 | 16 | -12908295
| Online PSC |  | https://podminky.urs.cz/item/CS_URS_2024_01/784211101 | [14 empty] | Online PSC | 2
| VV |  | kolem vybouraných otvorů | [14 empty] | VV | 2 | 1 | True | 0 | ROZPOCET
| VV |  | 400 |  | 400 | [12 empty] | VV | 2 | 2 | True | 1 | ROZPOCET

## D.1.1.K - Architektonicko...
{e87f6a5d-613b-423d-9132-bb43ac4fca4d}
2
| KRYCÍ LIST SOUPISU PRACÍ | [7 empty] | v --- níže se nacházejí doplnkové a pomocné údaje k sestavám --- v | [8 empty] | True
Stavba:
Hotel Květnice – 2. etapa
Objekt:
D.1.1.K - Architektonicko stavební část - sanace krovu
| KSO: |  |  |  |  | CC-CZ:
| Místo: |  | Tišnov |  |  | Datum: | 8. 5. 2024
| Zadavatel: |  |  |  |  | IČ:
|  | Město Tišnov |  |  |  | DIČ:
| Uchazeč: |  |  |  |  | IČ: | Vyplň údaj
|  | Vyplň údaj |  |  |  | DIČ: | Vyplň údaj
| Projektant: |  |  |  |  | IČ:
|  | BURIAN-KŘIVINKA ARCHITECTS |  |  |  | DIČ:
| Zpracovatel: |  |  |  |  | IČ:
DIČ:
Poznámka:
| Cena bez DPH | [5 empty] | 0
|  |  | Základ daně |  |  | Sazba daně | Výše daně
| DPH | základní | 0 |  |  | 21% | 0
|  | snížená | 0 |  |  | 12% | 0
| DPH | zákl. přenesená | 0 |  |  | 21% | 0
|  | sníž. přenesená | 0 |  |  | 12% | 0
|  | nulová | 0 |  |  | 0% | 0
| Cena s DPH |  |  | v | CZK |  | 0
| Projektant |  |  | Zpracovatel
| Datum a podpis: |  | Razítko | Datum a podpis: |  |  | Razítko
| Objednavatel |  |  | Uchazeč
| Datum a podpis: |  | Razítko | Datum a podpis: |  |  | Razítko
REKAPITULACE ČLENĚNÍ SOUPISU PRACÍ
Stavba:
Hotel Květnice – 2. etapa
Objekt:
D.1.1.K - Architektonicko stavební část - sanace krovu
Místo: |  |  | Tišnov |  |  | Datum: | 8. 5. 2024
Zadavatel: |  |  | Město Tišnov |  |  | Projektant: | BURIAN-KŘIVINKA ARCHITECTS
Uchazeč: |  |  | Vyplň údaj |  |  | Zpracovatel:
Kód dílu - Popis | [6 empty] | Cena celkem [CZK]
Náklady ze soupisu prací | [6 empty] | 0 | [11 empty] | -1
| HSV - Práce a dodávky HSV | [5 empty] | 0
| 3 - Svislé a kompletní konstrukce | [5 empty] | 0
| 4 - Vodorovné konstrukce | [5 empty] | 0
| 6 - Úpravy povrchů, podlahy a osazování výplní | [5 empty] | 0
| 9 - Ostatní konstrukce a práce, bourání | [5 empty] | 0
| 998 - Přesun hmot | [5 empty] | 0
| 997 - Přesun sutě | [5 empty] | 0
| PSV - Práce a dodávky PSV | [5 empty] | 0
| 762 - Konstrukce tesařské | [5 empty] | 0
| 764 - Konstrukce klempířské | [5 empty] | 0
| 765 - Krytina skládaná | [5 empty] | 0
| 783 - Dokončovací práce - nátěry | [5 empty] | 0
| 24-M - Montáže vzduchotechnických zařízení | [5 empty] | 0
SOUPIS PRACÍ
Stavba:
Hotel Květnice – 2. etapa
Objekt:
D.1.1.K - Architektonicko stavební část - sanace krovu
Místo: |  |  | Tišnov |  |  | Datum: | 8. 5. 2024
Zadavatel: |  |  | Město Tišnov |  |  | Projektant: | BURIAN-KŘIVINKA ARCHITECTS
Uchazeč: |  |  | Vyplň údaj |  |  | Zpracovatel:
PČ | Typ | Kód | Popis | MJ | Množství | J.cena [CZK] | Cena celkem [CZK] | Cenová soustava |  | DPH | J. Nh [h] | Nh celkem [h] | J. hmotnost [t] | Hmotnost celkem [t] | J. suť [t] | Suť Celkem [t]
Náklady soupisu celkem | [6 empty] | 0 |  |  |  |  | 0 |  | 83.6827 |  | 30.2383 |  | D | -1 | [10 empty] | 0
| D | HSV | Práce a dodávky HSV |  |  |  | 0 |  |  |  |  | 0 |  | 75.1962 |  | 18.7348 | 1 | D | 0 |  |  |  | ROZPOCET | [6 empty] | 0
| D | 3 | Svislé a kompletní konstrukce |  |  |  | 0 |  |  |  |  | 0 |  | 0.77382 |  | 0 | 1 | D | 1 |  |  |  | ROZPOCET | [6 empty] | 0
1 | K | 310238211 | Zazdívka otvorů pl přes 0,25 do 1 m2 ve zdivu nadzákladovém cihlami pálenými na MVC | m3 | 0.203 |  | 0 | CS ÚRS 2024 01 |  | zákl. přenesená |  | 0 | 1.8775 | 0.38113 | 0 | 0 | 4 | K | 2 |  |  |  | ROZPOCET | 0 | 0 | 0 | 0 | 0 | 4 | 0 | 4 | 1195055084
| Online PSC |  | https://podminky.urs.cz/item/CS_URS_2024_01/310238211 | [14 empty] | Online PSC | 2
| VV |  | "detail D :" 1,5*0,45*0,3 |  | 0.203 | [12 empty] | VV | 2 | 2 | True | 1 | ROZPOCET
2 | K | 331231116 | Zdivo pilířů z cihel dl 290 mm pevnosti P 7,5 až 15 na MC 5 nebo MC 10 | m3 | 0.207 |  | 0 | CS ÚRS 2024 01 |  | zákl. přenesená |  | 0 | 1.8971 | 0.39269 | 0 | 0 | 4 | K | 2 |  |  |  | ROZPOCET | 0 | 0 | 0 | 0 | 0 | 4 | 0 | 4 | 1460217048
| Online PSC |  | https://podminky.urs.cz/item/CS_URS_2024_01/331231116 | [14 empty] | Online PSC | 2
| VV |  | "detail E :" 0,6*0,6*0,5 |  | 0.18 | [12 empty] | VV | 2 | 2 | True | 0 | ROZPOCET
| VV |  | "detail B :" 0,3*0,3*0,3 |  | 0.027 | [12 empty] | VV | 2 | 2 | True | 0 | ROZPOCET
| VV |  | Součet |  | 0.207 | [12 empty] | VV | 2 | 4 | True | 1 | ROZPOCET
| D | 4 | Vodorovné konstrukce |  |  |  | 0 |  |  |  |  | 0 |  | 1.6835 |  | 0 | 1 | D | 1 |  |  |  | ROZPOCET | [6 empty] | 0
3 | K | 413231211 | Zazdívka zhlaví stropních trámů průřezu do 0,02 m2 | kus | 2 |  | 0 | CS ÚRS 2024 01 |  | zákl. přenesená |  | 0 | 0.05818 | 0.11636 | 0 | 0 | 4 | K | 2 |  |  |  | ROZPOCET | 0 | 0 | 0 | 0 | 0 | 4 | 0 | 4 | 1181751342
| Online PSC |  | https://podminky.urs.cz/item/CS_URS_2024_01/413231211 | [14 empty] | Online PSC | 2
| VV |  | "detail D :" 2 |  | 2 | [12 empty] | VV | 2 | 2 | True | 1 | ROZPOCET
4 | K | 413231231 | Zazdívka zhlaví stropních trámů průřezu přes 0,04 m2 | kus | 9 |  | 0 | CS ÚRS 2024 01 |  | zákl. přenesená |  | 0 | 0.08235 | 0.74115 | 0 | 0 | 4 | K | 2 |  |  |  | ROZPOCET | 0 | 0 | 0 | 0 | 0 | 4 | 0 | 4 | 545962971
| Online PSC |  | https://podminky.urs.cz/item/CS_URS_2024_01/413231231 | [14 empty] | Online PSC | 2
| VV |  | "strop :" 9 |  | 9 | [12 empty] | VV | 2 | 2 | True | 1 | ROZPOCET
5 | K | 413232221 | Zazdívka zhlaví válcovaných nosníků v přes 150 do 300 mm | kus | 14 |  | 0 | CS ÚRS 2024 01 |  | zákl. přenesená |  | 0 | 0.059 | 0.826 | 0 | 0 | 4 | K | 2 |  |  |  | ROZPOCET | 0 | 0 | 0 | 0 | 0 | 4 | 0 | 4 | -1673015150
| Online PSC |  | https://podminky.urs.cz/item/CS_URS_2024_01/413232221 | [14 empty] | Online PSC | 2
| VV |  | Zazdívka zhlaví válcovaných nosníků výšky do 30cm | [14 empty] | VV | 2 | 1 | True | 0 | ROZPOCET
| VV |  | "detail E :" 4 |  | 4 | [12 empty] | VV | 2 | 2 | True | 0 | ROZPOCET
| VV |  | "detail A :" 8 |  | 8 | [12 empty] | VV | 2 | 2 | True | 0 | ROZPOCET
| VV |  | "detail F :" 2 |  | 2 | [12 empty] | VV | 2 | 2 | True | 0 | ROZPOCET
| VV |  | Součet |  | 14 | [12 empty] | VV | 2 | 4 | True | 1 | ROZPOCET
| D | 6 | Úpravy povrchů, podlahy a osazování výplní |  |  |  | 0 |  |  |  |  | 0 |  | 71.8147 |  | 0 | 1 | D | 1 |  |  |  | ROZPOCET | [6 empty] | 0
6 | K | 622635042R | Oprava spárování cihelného zdiva stěn MC v rozsahu 100 % | m2 | 3.18 |  | 0 |  |  | zákl. přenesená |  | 0 | 0.00446 | 0.014183 | 0 | 0 | 4 | K | 2 |  |  |  | ROZPOCET | 0 | 0 | 0 | 0 | 0 | 4 | 0 | 4 | 2000644864
| VV |  | "cihelné pilíře :" 0,6*4*0,5+0,3*4*0,3 |  | 1.56 | [12 empty] | VV | 2 | 2 | True | 0 | ROZPOCET
| VV |  | "zazdívka :" (1,5+0,3)*2*0,45 |  | 1.62 | [12 empty] | VV | 2 | 2 | True | 0 | ROZPOCET
| VV |  | Součet |  | 3.18 | [12 empty] | VV | 2 | 4 | True | 1 | ROZPOCET
7 | K | 6322449R1 | Dlažba z cihel dl. 290 mm, do písku naplocho bez dodávky cihel a lože | m2 | 410.03 |  | 0 |  |  | zákl. přenesená |  | 0 | 0.12 | 49.2036 | 0 | 0 | 4 | K | 2 |  |  |  | ROZPOCET | 0 | 0 | 0 | 0 | 0 | 4 | 0 | 4 | 887894309
8 | K | 6351111R1 | Zřízení násypu, podlahy nebo střechy, bez dodávky | m3 | 12.301 |  | 0 |  |  | zákl. přenesená |  | 0 | 1.837 | 22.5969 | 0 | 0 | 4 | K | 2 |  |  |  | ROZPOCET | 0 | 0 | 0 | 0 | 0 | 4 | 0 | 4 | -1021402710
| P |  | Poznámka k položce: Předpokládá se použití stávajícího násypu : 410,03*0,03 | [14 empty] | P | 2
| VV |  | "Předpokládá se použití stávajícího násypu :" 410,03*0,03 |  | 12.301 | [12 empty] | VV | 2 | 2 | True | 1 | ROZPOCET
9 | K | 63-01 | Dodávka a montáž cementového lože pod zhlaví příložek stropních trámů | m2 | 0.81 |  | 0 |  |  | zákl. přenesená |  | 0 | 0 | 0 | 0 | 0 | 4 | K | 2 |  |  |  | ROZPOCET | 0 | 0 | 0 | 0 | 0 | 4 | 0 | 4 | 1582998912
| VV |  | včetně všech potřebných prací a materiálů, bednění atd. : | [14 empty] | VV | 2 | 1 | True | 0 | ROZPOCET
| VV |  | 0,3*0,15*18 |  | 0.81 | [12 empty] | VV | 2 | 2 | True | 1 | ROZPOCET
| D | 9 | Ostatní konstrukce a práce, bourání |  |  |  | 0 |  |  |  |  | 0 |  | 0.92412 |  | 18.7348 | 1 | D | 1 |  |  |  | ROZPOCET | [6 empty] | 0
10 | K | 913- R00 | Hzs - Stavební dělník | hod | 150 |  | 0 |  |  | zákl. přenesená |  | 0 | 0 | 0 | 0 | 0 | 4 | K | 2 |  |  |  | ROZPOCET | 0 | 0 | 0 | 0 | 0 | 4 | 0 | 4 | -1592801552
| VV |  | Sondy a jiné nezměřitelné práce zjistitelné až po odkrytí stáv. : | [14 empty] | VV | 2 | 1 | True | 0 | ROZPOCET
| VV |  | konstrukcí, předpoklad : | [14 empty] | VV | 2 | 1 | True | 0 | ROZPOCET
| VV |  | "sanace krovu :" 150 |  | 150 | [12 empty] | VV | 2 | 2 | True | 1 | ROZPOCET
11 | K | 941111112 | Montáž lešení řadového trubkového lehkého s podlahami zatížení do 200 kg/m2 š od 0,6 do 0,9 m v přes 10 do 25 m | m2 | 725.9 |  | 0 | CS ÚRS 2024 01 |  | zákl. přenesená |  | 0 | 0 | 0 | 0 | 0 | 4 | K | 2 |  |  |  | ROZPOCET | 0 | 0 | 0 | 0 | 0 | 4 | 0 | 4 | 1202397080
| Online PSC |  | https://podminky.urs.cz/item/CS_URS_2024_01/941111112 | [14 empty] | Online PSC | 2
| VV |  | "ulice :" (20,3+22,4)*17 |  | 725.9 | [12 empty] | VV | 2 | 2 | True | 0 | ROZPOCET
| VV |  | dvůr : 0 - (oceněn v hlavním stavebním rozpočtu) | [14 empty] | VV | 2 | 1 | True | 0 | ROZPOCET
| VV |  | Součet |  | 725.9 | [12 empty] | VV | 2 | 4 | True | 1 | ROZPOCET
12 | K | 941111212 | Příplatek k lešení řadovému trubkovému lehkému s podlahami do 200 kg/m2 š od 0,6 do 0,9 m v přes 10 do 25 m za každý den použití | m2 | 65331 |  | 0 | CS ÚRS 2024 01 |  | zákl. přenesená |  | 0 | 0 | 0 | 0 | 0 | 4 | K | 2 |  |  |  | ROZPOCET | 0 | 0 | 0 | 0 | 0 | 4 | 0 | 4 | 1814982908
| Online PSC |  | https://podminky.urs.cz/item/CS_URS_2024_01/941111212 | [14 empty] | Online PSC | 2
| VV |  | 725,9*90 'Přepočtené koeficientem množství |  | 65331 | [12 empty] | VV | 2 | 2 | False | 1 | ROZPOCET
13 | K | 941111812 | Demontáž lešení řadového trubkového lehkého s podlahami zatížení do 200 kg/m2 š od 0,6 do 0,9 m v přes 10 do 25 m | m2 | 725.9 |  | 0 | CS ÚRS 2024 01 |  | zákl. přenesená |  | 0 | 0 | 0 | 0 | 0 | 4 | K | 2 |  |  |  | ROZPOCET | 0 | 0 | 0 | 0 | 0 | 4 | 0 | 4 | -2032420616
| Online PSC |  | https://podminky.urs.cz/item/CS_URS_2024_01/941111812 | [14 empty] | Online PSC | 2
14 | K | 944711112 | Montáž záchytné stříšky š přes 1,5 do 2 m | m | 42.7 |  | 0 | CS ÚRS 2024 01 |  | zákl. přenesená |  | 0 | 0 | 0 | 0 | 0 | 4 | K | 2 |  |  |  | ROZPOCET | 0 | 0 | 0 | 0 | 0 | 4 | 0 | 4 | 1683461904
| Online PSC |  | https://podminky.urs.cz/item/CS_URS_2024_01/944711112 | [14 empty] | Online PSC | 2
| VV |  | "ulice :" 20,3+22,4 |  | 42.7 | [12 empty] | VV | 2 | 2 | True | 1 | ROZPOCET
15 | K | 944711212 | Příplatek k záchytné stříšce š do přes 1,5 do 2 m za každý den použití | m | 3843 |  | 0 | CS ÚRS 2024 01 |  | zákl. přenesená |  | 0 | 0 | 0 | 0 | 0 | 4 | K | 2 |  |  |  | ROZPOCET | 0 | 0 | 0 | 0 | 0 | 4 | 0 | 4 | -430964156
| Online PSC |  | https://podminky.urs.cz/item/CS_URS_2024_01/944711212 | [14 empty] | Online PSC | 2
| VV |  | 42,7*90 'Přepočtené koeficientem množství |  | 3843 | [12 empty] | VV | 2 | 2 | False | 1 | ROZPOCET
16 | K | 944711812 | Demontáž záchytné stříšky š přes 1,5 do 2 m | m | 42.7 |  | 0 | CS ÚRS 2024 01 |  | zákl. přenesená |  | 0 | 0 | 0 | 0 | 0 | 4 | K | 2 |  |  |  | ROZPOCET | 0 | 0 | 0 | 0 | 0 | 4 | 0 | 4 | 585747296
| Online PSC |  | https://podminky.urs.cz/item/CS_URS_2024_01/944711812 | [14 empty] | Online PSC | 2
17 | K | 95-01 | Vyčištění prostoru za pozednicí vč.likvidace suti | m | 87.2 |  | 0 |  |  | zákl. přenesená |  | 0 | 0 | 0 | 0 | 0 | 4 | K | 2 |  |  |  | ROZPOCET | 0 | 0 | 0 | 0 | 0 | 4 | 0 | 4 | -196993468
| VV |  | včetně všech potřebných prací : | [14 empty] | VV | 2 | 1 | True | 0 | ROZPOCET
| VV |  | "dvůr :" 6,2+6+6,5+0,5+8,5 |  | 27.7 | [12 empty] | VV | 2 | 2 | True | 0 | ROZPOCET
| VV |  | "ulice :" 19,2+20,1+20,2 |  | 59.5 | [12 empty] | VV | 2 | 2 | True | 0 | ROZPOCET
| VV |  | Součet |  | 87.2 | [12 empty] | VV | 2 | 4 | True | 1 | ROZPOCET
18 | K | 95-02 | Vyklizení části půdy od nahromaděných věcí | m2 | 22.08 |  | 0 |  |  | zákl. přenesená |  | 0 | 0 | 0 | 0 | 0 | 4 | K | 2 |  |  |  | ROZPOCET | 0 | 0 | 0 | 0 | 0 | 4 | 0 | 4 | 1577031037
| VV |  | dle popisu na vbýkr.sanace krovu vč.likvidace suti nebo včetně : | [14 empty] | VV | 2 | 1 | True | 0 | ROZPOCET
| VV |  | uložení věcí na místo určené objednatelem apod., vč. všech : | [14 empty] | VV | 2 | 1 | True | 0 | ROZPOCET
| VV |  | potřebných prací : | [14 empty] | VV | 2 | 1 | True | 0 | ROZPOCET
| VV |  | (3,8+3,1)*6,4/2 |  | 22.08 | [12 empty] | VV | 2 | 2 | True | 1 | ROZPOCET
19 | K | 952901411 | Vyčištění ostatních objektů (kanálů, zásobníků, kůlen) při jakékoliv výšce podlaží | m2 | 410.03 |  | 0 | CS ÚRS 2024 01 |  | zákl. přenesená |  | 0 | 0 | 0 | 0 | 0 | 4 | K | 2 |  |  |  | ROZPOCET | 0 | 0 | 0 | 0 | 0 | 4 | 0 | 4 | -1399671885
| Online PSC |  | https://podminky.urs.cz/item/CS_URS_2024_01/952901411 | [14 empty] | Online PSC | 2
| VV |  | Úklid půdy po stavebních úpravách : | [14 empty] | VV | 2 | 1 | True | 0 | ROZPOCET
| VV |  | (8,4+7,1)*13,2/2+(6,5+12)*13,6/2+(20,2+8,8)*10,9/2 |  | 386.15 | [12 empty] | VV | 2 | 2 | True | 0 | ROZPOCET
| VV |  | 0,8*4,5/2+(3,8+3,1)*6,4/2 |  | 23.88 | [12 empty] | VV | 2 | 2 | True | 0 | ROZPOCET
| VV |  | Součet |  | 410.03 | [12 empty] | VV | 2 | 4 | True | 1 | ROZPOCET
20 | K | 964061331 | Uvolnění zhlaví trámů ze zdiva cihelného průřezu zhlaví do 0,05 m2 | kus | 7 |  | 0 | CS ÚRS 2024 01 |  | zákl. přenesená |  | 0 | 0 | 0 | 0.048 | 0.336 | 4 | K | 2 |  |  |  | ROZPOCET | 0 | 0 | 0 | 0 | 0 | 4 | 0 | 4 | -1089933580
| Online PSC |  | https://podminky.urs.cz/item/CS_URS_2024_01/964061331 | [14 empty] | Online PSC | 2
| VV |  | "stropní trám 170/220 :" 1 |  | 1 | [12 empty] | VV | 2 | 2 | True | 0 | ROZPOCET
| VV |  | "stropní trám 190/230 :" 2 |  | 2 | [12 empty] | VV | 2 | 2 | True | 0 | ROZPOCET
| VV |  | "stropní trám 200/220 :" 2 |  | 2 | [12 empty] | VV | 2 | 2 | True | 0 | ROZPOCET
| VV |  | "stropní trám 200/250 :" 2 |  | 2 | [12 empty] | VV | 2 | 2 | True | 0 | ROZPOCET
| VV |  | Součet |  | 7 | [12 empty] | VV | 2 | 4 | True | 1 | ROZPOCET
21 | K | 964061341 | Uvolnění zhlaví trámů ze zdiva cihelného průřezu zhlaví přes 0,05 m2 | kus | 2 |  | 0 | CS ÚRS 2024 01 |  | zákl. přenesená |  | 0 | 0 | 0 | 0.054 | 0.108 | 4 | K | 2 |  |  |  | ROZPOCET | 0 | 0 | 0 | 0 | 0 | 4 | 0 | 4 | -22250178
| Online PSC |  | https://podminky.urs.cz/item/CS_URS_2024_01/964061341 | [14 empty] | Online PSC | 2
| VV |  | "stropní trám 210/245 :" 2 |  | 2 | [12 empty] | VV | 2 | 2 | True | 1 | ROZPOCET
22 | K | 965081113 | Bourání dlažby z dlaždic půdních plochy přes 1 m2 | m2 | 410.03 |  | 0 | CS ÚRS 2024 01 |  | zákl. přenesená |  | 0 | 0 | 0 | 0 | 0 | 4 | K | 2 |  |  |  | ROZPOCET | 0 | 0 | 0 | 0 | 0 | 4 | 0 | 4 | -1976676051
| Online PSC |  | https://podminky.urs.cz/item/CS_URS_2024_01/965081113 | [14 empty] | Online PSC | 2
23 | K | 965082923 | Odstranění násypů pod podlahami tl do 100 mm pl přes 2 m2 | m3 | 12.301 |  | 0 | CS ÚRS 2024 01 |  | zákl. přenesená |  | 0 | 0 | 0 | 1.4 | 17.2214 | 4 | K | 2 |  |  |  | ROZPOCET | 0 | 0 | 0 | 0 | 0 | 4 | 0 | 4 | 2092762180
| Online PSC |  | https://podminky.urs.cz/item/CS_URS_2024_01/965082923 | [14 empty] | Online PSC | 2
| VV |  | 410,03*0,03 |  | 12.301 | [12 empty] | VV | 2 | 2 | True | 1 | ROZPOCET
24 | K | 971033541 | Vybourání otvorů ve zdivu cihelném pl do 1 m2 na MVC nebo MV tl do 300 mm | m3 | 0.203 |  | 0 | CS ÚRS 2024 01 |  | zákl. přenesená |  | 0 | 0 | 0 | 1.8 | 0.3654 | 4 | K | 2 |  |  |  | ROZPOCET | 0 | 0 | 0 | 0 | 0 | 4 | 0 | 4 | -612417589
| Online PSC |  | https://podminky.urs.cz/item/CS_URS_2024_01/971033541 | [14 empty] | Online PSC | 2
| VV |  | "detail D :" 1,5*0,45*0,3 |  | 0.203 | [12 empty] | VV | 2 | 2 | True | 1 | ROZPOCET
25 | K | 973031324 | Vysekání kapes ve zdivu cihelném na MV nebo MVC pl do 0,10 m2 hl do 150 mm | kus | 18 |  | 0 | CS ÚRS 2024 01 |  | zákl. přenesená |  | 0 | 0 | 0 | 0.015 | 0.27 | 4 | K | 2 |  |  |  | ROZPOCET | 0 | 0 | 0 | 0 | 0 | 4 | 0 | 4 | 252173340
| Online PSC |  | https://podminky.urs.cz/item/CS_URS_2024_01/973031324 | [14 empty] | Online PSC | 2
| VV |  | "Pro uložení příložek ve stropu :" 4*4+2 |  | 18 | [12 empty] | VV | 2 | 2 | True | 1 | ROZPOCET
26 | K | 973031335 | Vysekání kapes ve zdivu cihelném na MV nebo MVC pl do 0,16 m2 hl do 300 mm | kus | 7 |  | 0 | CS ÚRS 2024 01 |  | zákl. přenesená |  | 0 | 0 | 0 | 0.062 | 0.434 | 4 | K | 2 |  |  |  | ROZPOCET | 0 | 0 | 0 | 0 | 0 | 4 | 0 | 4 | 1662079533
| Online PSC |  | https://podminky.urs.cz/item/CS_URS_2024_01/973031335 | [14 empty] | Online PSC | 2
| VV |  | "detail E :" 2 |  | 2 | [12 empty] | VV | 2 | 2 | True | 0 | ROZPOCET
| VV |  | "detail A :" 4 |  | 4 | [12 empty] | VV | 2 | 2 | True | 0 | ROZPOCET
| VV |  | "detail F :" 1 |  | 1 | [12 empty] | VV | 2 | 2 | True | 0 | ROZPOCET
| VV |  | Součet |  | 7 | [12 empty] | VV | 2 | 4 | True | 1 | ROZPOCET
27 | K | 975073131 | Jednostranné podchycení střešních vazníků v do 3,5 m pro zatížení přes 1500 do 2500 kg/m | m | 45.3 |  | 0 | CS ÚRS 2024 01 |  | zákl. přenesená |  | 0 | 0.0204 | 0.92412 | 0 | 0 | 4 | K | 2 |  |  |  | ROZPOCET | 0 | 0 | 0 | 0 | 0 | 4 | 0 | 4 | 483036910
| Online PSC |  | https://podminky.urs.cz/item/CS_URS_2024_01/975073131 | [14 empty] | Online PSC | 2
| VV |  | v místě vyřezávaných trámů : | [14 empty] | VV | 2 | 1 | True | 0 | ROZPOCET
| VV |  | 5,5+1,5+2,2+2,5+4,6+3,5+8,5+5 |  | 33.3 | [12 empty] | VV | 2 | 2 | True | 0 | ROZPOCET
| VV |  | "ostatní - předpoklad :" 12 |  | 12 | [12 empty] | VV | 2 | 2 | True | 0 | ROZPOCET
| VV |  | Součet |  | 45.3 | [12 empty] | VV | 2 | 4 | True | 1 | ROZPOCET
28 | K | 993111111 | Dovoz a odvoz lešení řadového do 10 km včetně naložení a složení | m2 | 725.9 |  | 0 | CS ÚRS 2024 01 |  | zákl. přenesená |  | 0 | 0 | 0 | 0 | 0 | 4 | K | 2 |  |  |  | ROZPOCET | 0 | 0 | 0 | 0 | 0 | 4 | 0 | 4 | -1974342855
| Online PSC |  | https://podminky.urs.cz/item/CS_URS_2024_01/993111111 | [14 empty] | Online PSC | 2
29 | K | 993111119 | Příplatek k ceně dovozu a odvozu lešení řadového ZKD 10 km přes 10 km | m2 | 1451.8 |  | 0 | CS ÚRS 2024 01 |  | zákl. přenesená |  | 0 | 0 | 0 | 0 | 0 | 4 | K | 2 |  |  |  | ROZPOCET | 0 | 0 | 0 | 0 | 0 | 4 | 0 | 4 | 1462316462
| Online PSC |  | https://podminky.urs.cz/item/CS_URS_2024_01/993111119 | [14 empty] | Online PSC | 2
| VV |  | 725,9*2 'Přepočtené koeficientem množství |  | 1451.8 | [12 empty] | VV | 2 | 2 | False | 1 | ROZPOCET
| D | 998 | Přesun hmot |  |  |  | 0 |  |  |  |  | 0 |  | 0 |  | 0 | 1 | D | 1 |  |  |  | ROZPOCET | [6 empty] | 0
30 | K | 998011010 | Přesun hmot pro budovy zděné s omezením mechanizace pro budovy v přes 12 do 24 m | t | 75.196 |  | 0 | CS ÚRS 2024 01 |  | zákl. přenesená |  | 0 | 0 | 0 | 0 | 0 | 4 | K | 2 |  |  |  | ROZPOCET | 0 | 0 | 0 | 0 | 0 | 4 | 0 | 4 | 1911971769
| Online PSC |  | https://podminky.urs.cz/item/CS_URS_2024_01/998011010 | [14 empty] | Online PSC | 2
| D | 997 | Přesun sutě |  |  |  | 0 |  |  |  |  | 0 |  | 0 |  | 0 | 1 | D | 1 |  |  |  | ROZPOCET | [6 empty] | 0
31 | K | 997006512 | Vodorovné doprava suti s naložením a složením na skládku do 1 km | t | 30.238 |  | 0 |  |  | zákl. přenesená |  | 0 | 0 | 0 | 0 | 0 | 4 | K | 2 |  |  |  | ROZPOCET | 0 | 0 | 0 | 0 | 0 | 4 | 0 | 4 | 703257185
| P |  | Poznámka k položce: předpoklad odvozu na recyklační centrum Moravostav a.s. Recyklace a Mechanizace Brno Modřice v případě odvozu na jiné místo zohlednit do jednotkové ceny! položka bude oceněna na základě vybrané vlastní skladky suti bez ohledu na předpokládanou vzdálenost. nutno fakturovat na základě skutečnosti množství t | [14 empty] | P | 2
32 | K | 997006519 | Příplatek k vodorovnému přemístění suti na skládku ZKD 1 km přes 1 km | t | 241.904 |  | 0 |  |  | zákl. přenesená |  | 0 | 0 | 0 | 0 | 0 | 4 | K | 2 |  |  |  | ROZPOCET | 0 | 0 | 0 | 0 | 0 | 4 | 0 | 4 | -1243830662
| P |  | Poznámka k položce: předpoklad odvozu na recyklační centrum Moravostav a.s. Recyklace a Mechanizace Brno Modřice v případě odvozu na jiné místo zohlednit do jednotkové ceny! položka bude oceněna na základě vybrané vlastní skladky suti bez ohledu na předpokládanou vzdálenost. nutno fakturovat na základě skutečnosti množství t | [14 empty] | P | 2
| VV |  | 30,238*8 'Přepočtené koeficientem množství |  | 241.904 | [12 empty] | VV | 2 | 2 | False | 1 | ROZPOCET
33 | K | 997013211 | Vnitrostaveništní doprava suti a vybouraných hmot pro budovy v do 6 m ručně | t | 30.238 |  | 0 | CS ÚRS 2024 01 |  | zákl. přenesená |  | 0 | 0 | 0 | 0 | 0 | 4 | K | 2 |  |  |  | ROZPOCET | 0 | 0 | 0 | 0 | 0 | 4 | 0 | 4 | 2025170600
| Online PSC |  | https://podminky.urs.cz/item/CS_URS_2024_01/997013211 | [14 empty] | Online PSC | 2
| P |  | Poznámka k položce: SHOZ POČÍTÁN V ROZPOČTU HLAVNÍ REKONSTRUKCE | [14 empty] | P | 2
34 | K | 997013871R | Poplatek za uložení stavebního odpadu na skládce (skládkovné) směsného stavebního a demoličního kód odpadu | t | 30.238 |  | 0 |  |  | zákl. přenesená |  | 0 | 0 | 0 | 0 | 0 | 4 | K | 2 |  |  |  | ROZPOCET | 0 | 0 | 0 | 0 | 0 | 4 | 0 | 4 | -2038093955
| D | PSV | Práce a dodávky PSV |  |  |  | 0 |  |  |  |  | 0 |  | 8.4865 |  | 11.5035 | 2 | D | 0 |  |  |  | ROZPOCET | [6 empty] | 0
| D | 762 | Konstrukce tesařské |  |  |  | 0 |  |  |  |  | 0 |  | 7.5364 |  | 7.1871 | 2 | D | 1 |  |  |  | ROZPOCET | [6 empty] | 0
35 | K | 762-01 | D+M řeziva pro sanaci krovu a stropu nad 3NP | m3 | 3.66 |  | 0 |  |  | zákl. přenesená |  | 0 | 0.8 | 2.928 | 0 | 0 | 16 | K | 2 |  |  |  | ROZPOCET | 0 | 0 | 0 | 0 | 0 | 4 | 0 | 16 | -1509427105
| VV |  | Kompletní provedení zesílení nebo výměny prvků krovu a : | [14 empty] | VV | 2 | 1 | True | 0 | ROZPOCET
| VV |  | zesílení stropních trámů včetně všech potřebných prací, včetně : | [14 empty] | VV | 2 | 1 | True | 0 | ROZPOCET
| VV |  | hloubkové impregnace, přesunu hmot, pomocného lešení, : | [14 empty] | VV | 2 | 1 | True | 0 | ROZPOCET
| VV |  | prořezu atd. : | [14 empty] | VV | 2 | 1 | True | 0 | ROZPOCET
| VV |  | "krov :" 1,71 |  | 1.71 | [12 empty] | VV | 2 | 2 | True | 0 | ROZPOCET
| VV |  | "strop :" 1,95 |  | 1.95 | [12 empty] | VV | 2 | 2 | True | 0 | ROZPOCET
| VV |  | Součet |  | 3.66 | [12 empty] | VV | 2 | 4 | True | 1 | ROZPOCET
36 | K | 762-02 | D+M oceli pro sanaci krovu a stropu | kg | 1473.9 |  | 0 |  |  | zákl. přenesená |  | 0 | 0.001 | 1.4739 | 0 | 0 | 16 | K | 2 |  |  |  | ROZPOCET | 0 | 0 | 0 | 0 | 0 | 4 | 0 | 16 | -227181653
| VV |  | Kompletní provedení zesílení a výměny prvků krovu a zesílení : | [14 empty] | VV | 2 | 1 | True | 0 | ROZPOCET
| VV |  | stropních trámů včetně všech potřebných prací, včetně žárově : | [14 empty] | VV | 2 | 1 | True | 0 | ROZPOCET
| VV |  | zinkovaných spojovacích prvků, nátěrů proti korozi, prořezu, : | [14 empty] | VV | 2 | 1 | True | 0 | ROZPOCET
| VV |  | přesunu hmot, pomocného lešení atd. : | [14 empty] | VV | 2 | 1 | True | 0 | ROZPOCET
| VV |  | "krov :" 1446,3 |  | 1446.3 | [12 empty] | VV | 2 | 2 | True | 0 | ROZPOCET
| VV |  | "strop :" 27,6 |  | 27.6 | [12 empty] | VV | 2 | 2 | True | 0 | ROZPOCET
| VV |  | Součet |  | 1473.9 | [12 empty] | VV | 2 | 4 | True | 1 | ROZPOCET
37 | K | 762-03 | Chemické ošetření zhlaví stropních trámů | kus | 9 |  | 0 |  |  | zákl. přenesená |  | 0 | 0.001 | 0.009 | 0 | 0 | 16 | K | 2 |  |  |  | ROZPOCET | 0 | 0 | 0 | 0 | 0 | 4 | 0 | 16 | -1285124794
38 | K | 762-04 | Očištění a odhřebíkování stávajících prken záklopu | kus | 287.021 |  | 0 |  |  | zákl. přenesená |  | 0 | 0.001 | 0.28702 | 0 | 0 | 16 | K | 2 |  |  |  | ROZPOCET | 0 | 0 | 0 | 0 | 0 | 4 | 0 | 16 | -742810575
| VV |  | 410,03*0,7 |  | 287.021 | [12 empty] | VV | 2 | 2 | True | 1 | ROZPOCET
39 | K | 762331922 | Vyřezání části střešní vazby průřezové pl řeziva přes 120 do 224 cm2 dl přes 3 do 5 m | m | 6.55 |  | 0 | CS ÚRS 2024 01 |  | zákl. přenesená |  | 0 | 0 | 0 | 0.01232 | 0.080696 | 16 | K | 2 |  |  |  | ROZPOCET | 0 | 0 | 0 | 0 | 0 | 4 | 0 | 16 | 2058731349
| Online PSC |  | https://podminky.urs.cz/item/CS_URS_2024_01/762331922 | [14 empty] | Online PSC | 2
| VV |  | "krokev 130/160 :" 3,85+2,7 |  | 6.55 | [12 empty] | VV | 2 | 2 | True | 1 | ROZPOCET
40 | K | 762331931 | Vyřezání části střešní vazby průřezové pl řeziva přes 224 do 288 cm2 dl do 3 m | m | 4.2 |  | 0 | CS ÚRS 2024 01 |  | zákl. přenesená |  | 0 | 0 | 0 | 0.01584 | 0.066528 | 16 | K | 2 |  |  |  | ROZPOCET | 0 | 0 | 0 | 0 | 0 | 4 | 0 | 16 | -1788744264
| Online PSC |  | https://podminky.urs.cz/item/CS_URS_2024_01/762331931 | [14 empty] | Online PSC | 2
| VV |  | "část výměny 150/170 :" 1 |  | 1 | [12 empty] | VV | 2 | 2 | True | 0 | ROZPOCET
| VV |  | "pozednice 150/170 :" 1,45+1,75 |  | 3.2 | [12 empty] | VV | 2 | 2 | True | 0 | ROZPOCET
| VV |  | Součet |  | 4.2 | [12 empty] | VV | 2 | 4 | True | 1 | ROZPOCET
41 | K | 762331932 | Vyřezání části střešní vazby průřezové pl řeziva přes 224 do 288 cm2 dl přes 3 do 5 m | m | 8.8 |  | 0 | CS ÚRS 2024 01 |  | zákl. přenesená |  | 0 | 0 | 0 | 0.01584 | 0.13939 | 16 | K | 2 |  |  |  | ROZPOCET | 0 | 0 | 0 | 0 | 0 | 4 | 0 | 16 | 1849706016
| Online PSC |  | https://podminky.urs.cz/item/CS_URS_2024_01/762331932 | [14 empty] | Online PSC | 2
| VV |  | "pozednice 150/170 :" 4,8+4 |  | 8.8 | [12 empty] | VV | 2 | 2 | True | 1 | ROZPOCET
42 | K | 762331943 | Vyřezání části střešní vazby průřezové pl řeziva přes 288 do 450 cm2 dl přes 5 do 8 m | m | 7.75 |  | 0 | CS ÚRS 2024 01 |  | zákl. přenesená |  | 0 | 0 | 0 | 0.02475 | 0.19181 | 16 | K | 2 |  |  |  | ROZPOCET | 0 | 0 | 0 | 0 | 0 | 4 | 0 | 16 | -1533332533
| Online PSC |  | https://podminky.urs.cz/item/CS_URS_2024_01/762331943 | [14 empty] | Online PSC | 2
| VV |  | "krokev 180/180 :" 7,75 |  | 7.75 | [12 empty] | VV | 2 | 2 | True | 1 | ROZPOCET
43 | K | 762341210 | Montáž bednění střech rovných a šikmých sklonu do 60° z hrubých prken na sraz tl do 32 mm | m2 | 30 |  | 0 | CS ÚRS 2024 01 |  | zákl. přenesená |  | 0 | 0 | 0 | 0 | 0 | 16 | K | 2 |  |  |  | ROZPOCET | 0 | 0 | 0 | 0 | 0 | 4 | 0 | 16 | -1721117102
| Online PSC |  | https://podminky.urs.cz/item/CS_URS_2024_01/762341210 | [14 empty] | Online PSC | 2
| VV |  | "pozn.19 :" 19,99 |  | 19.99 | [12 empty] | VV | 2 | 2 | True | 0 | ROZPOCET
| VV |  | "pozn.20 :" 10,01 |  | 10.01 | [12 empty] | VV | 2 | 2 | True | 0 | ROZPOCET
| VV |  | Součet |  | 30 | [12 empty] | VV | 2 | 4 | True | 1 | ROZPOCET
44 | M | 605111R1 | řezivo stavební prkna impregnovaná | m3 | 0.828 |  | 0 |  |  | zákl. přenesená |  | 0 | 0.55 | 0.4554 | 0 | 0 | 32 | M | 2 |  |  |  | ROZPOCET | 0 | 0 | 0 | 0 | 0 | 4 | 0 | 16 | 151819960
| VV |  | "pozn.19 :" 19,99*0,024 |  | 0.48 | [12 empty] | VV | 2 | 2 | True | 0 | ROZPOCET
| VV |  | "pozn.20 :" 10,01*0,024 |  | 0.24 | [12 empty] | VV | 2 | 2 | True | 0 | ROZPOCET
| VV |  | Součet |  | 0.72 | [12 empty] | VV | 2 | 4 | True | 1 | ROZPOCET
| VV |  | 0,72*1,15 'Přepočtené koeficientem množství |  | 0.828 | [12 empty] | VV | 2 | 2 | False | 1 | ROZPOCET
45 | K | 762341811 | Demontáž bednění střech z prken | m2 | 30 |  | 0 |  |  | zákl. přenesená |  | 0 | 0 | 0 | 0.015 | 0.45 | 16 | K | 2 |  |  |  | ROZPOCET | 0 | 0 | 0 | 0 | 0 | 4 | 0 | 16 | 845470376
| VV |  | "pozn.19 :" 19,99 |  | 19.99 | [12 empty] | VV | 2 | 2 | True | 0 | ROZPOCET
| VV |  | "pozn.20 :" 10,01 |  | 10.01 | [12 empty] | VV | 2 | 2 | True | 0 | ROZPOCET
| VV |  | Součet |  | 30 | [12 empty] | VV | 2 | 4 | True | 1 | ROZPOCET
46 | K | 762342214 | Montáž laťování na střechách jednoduchých sklonu do 60° osové vzdálenosti přes 150 do 360 mm | m2 | 74.03 |  | 0 | CS ÚRS 2024 01 |  | zákl. přenesená |  | 0 | 0 | 0 | 0 | 0 | 16 | K | 2 |  |  |  | ROZPOCET | 0 | 0 | 0 | 0 | 0 | 4 | 0 | 16 | 485434525
| Online PSC |  | https://podminky.urs.cz/item/CS_URS_2024_01/762342214 | [14 empty] | Online PSC | 2
| VV |  | "pozn.20 :" 10,01 |  | 10.01 | [12 empty] | VV | 2 | 2 | True | 0 | ROZPOCET
| VV |  | "pozn.21 :" 54,31 |  | 54.31 | [12 empty] | VV | 2 | 2 | True | 0 | ROZPOCET
| VV |  | "pozn.27 :" 9,71 |  | 9.71 | [12 empty] | VV | 2 | 2 | True | 0 | ROZPOCET
| VV |  | Součet |  | 74.03 | [12 empty] | VV | 2 | 4 | True | 1 | ROZPOCET
47 | M | 60514114 | řezivo jehličnaté lať impregnovaná dl 4 m | m3 | 0.818 |  | 0 | CS ÚRS 2024 01 |  | zákl. přenesená |  | 0 | 0.55 | 0.4499 | 0 | 0 | 32 | M | 2 |  |  |  | ROZPOCET | 0 | 0 | 0 | 0 | 0 | 4 | 0 | 16 | -890959003
| VV |  | 74,03*4*0,06*0,04 |  | 0.711 | [12 empty] | VV | 2 | 2 | True | 1 | ROZPOCET
| VV |  | 0,711*1,15 'Přepočtené koeficientem množství |  | 0.818 | [12 empty] | VV | 2 | 2 | False | 1 | ROZPOCET
48 | K | 762342811 | Demontáž laťování střech z latí osové vzdálenosti do 0,22 m | m2 | 74.03 |  | 0 | CS ÚRS 2024 01 |  | zákl. přenesená |  | 0 | 0 | 0 | 0.007 | 0.51821 | 16 | K | 2 |  |  |  | ROZPOCET | 0 | 0 | 0 | 0 | 0 | 4 | 0 | 16 | 141263406
| Online PSC |  | https://podminky.urs.cz/item/CS_URS_2024_01/762342811 | [14 empty] | Online PSC | 2
| VV |  | "pozn.20 :" 10,01 |  | 10.01 | [12 empty] | VV | 2 | 2 | True | 0 | ROZPOCET
| VV |  | "pozn.21 :" 54,31 |  | 54.31 | [12 empty] | VV | 2 | 2 | True | 0 | ROZPOCET
| VV |  | "pozn.27 :" 9,71 |  | 9.71 | [12 empty] | VV | 2 | 2 | True | 0 | ROZPOCET
| VV |  | Součet |  | 74.03 | [12 empty] | VV | 2 | 4 | True | 1 | ROZPOCET
49 | K | 762395000 | Spojovací prostředky krovů, bednění, laťování, nadstřešních konstrukcí | m3 | 1.646 |  | 0 | CS ÚRS 2024 01 |  | zákl. přenesená |  | 0 | 0.0233 | 0.038352 | 0 | 0 | 16 | K | 2 |  |  |  | ROZPOCET | 0 | 0 | 0 | 0 | 0 | 4 | 0 | 16 | -1868530672
| Online PSC |  | https://podminky.urs.cz/item/CS_URS_2024_01/762395000 | [14 empty] | Online PSC | 2
| VV |  | řezivo stavební prkna omítaná netříděná tl 25mm dl 3/5m | [14 empty] | VV | 2 | 1 | True | 0 | ROZPOCET
| VV |  | 0,828 |  | 0.828 | [12 empty] | VV | 2 | 2 | True | 0 | ROZPOCET
| VV |  | řezivo jehličnaté lať impregnovaná dl 4 m | [14 empty] | VV | 2 | 1 | True | 0 | ROZPOCET
| VV |  | 0,818 |  | 0.818 | [12 empty] | VV | 2 | 2 | True | 0 | ROZPOCET
| VV |  | Součet |  | 1.646 | [12 empty] | VV | 2 | 4 | True | 1 | ROZPOCET
50 | K | 762811210 | Montáž vrchního záklopu z hrubých prken na sraz spáry zakryté | m2 | 410.03 |  | 0 | CS ÚRS 2024 01 |  | zákl. přenesená |  | 0 | 0 | 0 | 0 | 0 | 16 | K | 2 |  |  |  | ROZPOCET | 0 | 0 | 0 | 0 | 0 | 4 | 0 | 16 | 2115208217
| Online PSC |  | https://podminky.urs.cz/item/CS_URS_2024_01/762811210 | [14 empty] | Online PSC | 2
51 | M | 605111R1 | řezivo stavební prkna impregnovaná | m3 | 3.395 |  | 0 |  |  | zákl. přenesená |  | 0 | 0.55 | 1.8673 | 0 | 0 | 32 | M | 2 |  |  |  | ROZPOCET | 0 | 0 | 0 | 0 | 0 | 4 | 0 | 16 | -181435586
| VV |  | Předpokládá se použití 30% nového řeziva. : | [14 empty] | VV | 2 | 1 | True | 0 | ROZPOCET
| VV |  | 410,03*0,3*0,024 |  | 2.952 | [12 empty] | VV | 2 | 2 | True | 1 | ROZPOCET
| VV |  | 2,952*1,15 'Přepočtené koeficientem množství |  | 3.395 | [12 empty] | VV | 2 | 2 | False | 1 | ROZPOCET
52 | K | 762815811 | Demontáž záklopů stropů k dalšímu použití z hrubých prken tl do 32 mm | m2 | 410.03 |  | 0 | CS ÚRS 2024 01 |  | zákl. přenesená |  | 0 | 0 | 0 | 0.014 | 5.7404 | 16 | K | 2 |  |  |  | ROZPOCET | 0 | 0 | 0 | 0 | 0 | 4 | 0 | 16 | -2125516287
| Online PSC |  | https://podminky.urs.cz/item/CS_URS_2024_01/762815811 | [14 empty] | Online PSC | 2
| VV |  | Dle tech.zprávy statika (obnažení celého stropu z důvodů : | [14 empty] | VV | 2 | 1 | True | 0 | ROZPOCET
| VV |  | kontroly stavu trámů) : | [14 empty] | VV | 2 | 1 | True | 0 | ROZPOCET
| VV |  | "Výměra dle čištění půdy :" 410,03 |  | 410.03 | [12 empty] | VV | 2 | 2 | True | 1 | ROZPOCET
53 | K | 762895000 | Spojovací prostředky pro montáž záklopu, stropnice a podbíjení | m3 | 9.841 |  | 0 | CS ÚRS 2024 01 |  | zákl. přenesená |  | 0 | 0.0028 | 0.027555 | 0 | 0 | 16 | K | 2 |  |  |  | ROZPOCET | 0 | 0 | 0 | 0 | 0 | 4 | 0 | 16 | 2049816711
| Online PSC |  | https://podminky.urs.cz/item/CS_URS_2024_01/762895000 | [14 empty] | Online PSC | 2
| VV |  | 410,03*0,024 |  | 9.841 | [12 empty] | VV | 2 | 2 | True | 1 | ROZPOCET
54 | K | 998762123 | Přesun hmot tonážní pro kce tesařské ruční v objektech v přes 12 do 24 m | t | 7.536 |  | 0 | CS ÚRS 2024 01 |  | zákl. přenesená |  | 0 | 0 | 0 | 0 | 0 | 16 | K | 2 |  |  |  | ROZPOCET | 0 | 0 | 0 | 0 | 0 | 4 | 0 | 16 | -158141957
| Online PSC |  | https://podminky.urs.cz/item/CS_URS_2024_01/998762123 | [14 empty] | Online PSC | 2
| D | 764 | Konstrukce klempířské |  |  |  | 0 |  |  |  |  | 0 |  | 0.53919 |  | 0.13254 | 2 | D | 1 |  |  |  | ROZPOCET | [6 empty] | 0
55 | K | 764001821 | Demontáž krytiny ze svitků nebo tabulí do suti | m2 | 21 |  | 0 | CS ÚRS 2024 01 |  | zákl. přenesená |  | 0 | 0 | 0 | 0.00594 | 0.12474 | 16 | K | 2 |  |  |  | ROZPOCET | 0 | 0 | 0 | 0 | 0 | 4 | 0 | 16 | 1624276833
| Online PSC |  | https://podminky.urs.cz/item/CS_URS_2024_01/764001821 | [14 empty] | Online PSC | 2
| VV |  | "pozn.19 :" 13*1 |  | 13 | [12 empty] | VV | 2 | 2 | True | 0 | ROZPOCET
| VV |  | "pozn.20 :" 8*1 |  | 8 | [12 empty] | VV | 2 | 2 | True | 0 | ROZPOCET
| VV |  | Součet |  | 21 | [12 empty] | VV | 2 | 4 | True | 1 | ROZPOCET
56 | K | 764004801 | Demontáž podokapního žlabu do suti | m | 3 |  | 0 | CS ÚRS 2024 01 |  | zákl. přenesená |  | 0 | 0 | 0 | 0.0026 | 0.0078 | 16 | K | 2 |  |  |  | ROZPOCET | 0 | 0 | 0 | 0 | 0 | 4 | 0 | 16 | 1969547135
| Online PSC |  | https://podminky.urs.cz/item/CS_URS_2024_01/764004801 | [14 empty] | Online PSC | 2
57 | K | 764-01 | Kompletní provedení oplechování z lakovaného Pz plechu | m2 | 85.858 |  | 0 |  |  | zákl. přenesená |  | 0 | 0.00628 | 0.53919 | 0 | 0 | 16 | K | 2 |  |  |  | ROZPOCET | 0 | 0 | 0 | 0 | 0 | 4 | 0 | 16 | 754870184
| VV |  | vč.všech potřebných prací a materiálů. : | [14 empty] | VV | 2 | 1 | True | 0 | ROZPOCET
| VV |  | "K/01 :" 30*0,33 |  | 9.9 | [12 empty] | VV | 2 | 2 | True | 0 | ROZPOCET
| VV |  | "K/02 :" 8*0,66 |  | 5.28 | [12 empty] | VV | 2 | 2 | True | 0 | ROZPOCET
| VV |  | "K/03 :" 6*0,66 |  | 3.96 | [12 empty] | VV | 2 | 2 | True | 0 | ROZPOCET
| VV |  | "K/04 :" 30*0,4+46*3,14*0,155 |  | 34.388 | [12 empty] | VV | 2 | 2 | True | 0 | ROZPOCET
| VV |  | "K/05 :" 12*1,0 |  | 12 | [12 empty] | VV | 2 | 2 | True | 0 | ROZPOCET
| VV |  | "K/06 :" 10*1*2 |  | 20 | [12 empty] | VV | 2 | 2 | True | 0 | ROZPOCET
| VV |  | "K/07 :" 1*0,33 |  | 0.33 | [12 empty] | VV | 2 | 2 | True | 0 | ROZPOCET
| VV |  | Součet |  | 85.858 | [12 empty] | VV | 2 | 4 | True | 1 | ROZPOCET
58 | K | 998764123 | Přesun hmot tonážní pro konstrukce klempířské ruční v objektech v přes 12 do 24 m | t | 0.539 |  | 0 | CS ÚRS 2024 01 |  | zákl. přenesená |  | 0 | 0 | 0 | 0 | 0 | 16 | K | 2 |  |  |  | ROZPOCET | 0 | 0 | 0 | 0 | 0 | 4 | 0 | 16 | -1888940515
| Online PSC |  | https://podminky.urs.cz/item/CS_URS_2024_01/998764123 | [14 empty] | Online PSC | 2
| D | 765 | Krytina skládaná |  |  |  | 0 |  |  |  |  | 0 |  | 0.41098 |  | 4.1839 | 2 | D | 1 |  |  |  | ROZPOCET | [6 empty] | 0
59 | K | 765-01 | Kompletní provedení prací dle popisu v pozn.č.22 | kus | 23 |  | 0 |  |  | zákl. přenesená |  | 0 | 0 | 0 | 0 | 0 | 16 | K | 2 |  |  |  | ROZPOCET | 0 | 0 | 0 | 0 | 0 | 4 | 0 | 16 | 767679085
60 | K | 765111018 | Montáž krytiny keramické drážkové sklonu do 30° na sucho přes 14 do 15 ks/m2 | m2 | 94.02 |  | 0 | CS ÚRS 2024 01 |  | zákl. přenesená |  | 0 | 0 | 0 | 0 | 0 | 16 | K | 2 |  |  |  | ROZPOCET | 0 | 0 | 0 | 0 | 0 | 4 | 0 | 16 | -1118970843
| Online PSC |  | https://podminky.urs.cz/item/CS_URS_2024_01/765111018 | [14 empty] | Online PSC | 2
| VV |  | 100% : | [14 empty] | VV | 2 | 1 | True | 0 | ROZPOCET
| VV |  | "pozn.19 :" 19,99 |  | 19.99 | [12 empty] | VV | 2 | 2 | True | 0 | ROZPOCET
| VV |  | "pozn.20 :" 10,01 |  | 10.01 | [12 empty] | VV | 2 | 2 | True | 0 | ROZPOCET
| VV |  | "pozn.21 :" 54,31 |  | 54.31 | [12 empty] | VV | 2 | 2 | True | 0 | ROZPOCET
| VV |  | "pozn.27 :" 9,71 |  | 9.71 | [12 empty] | VV | 2 | 2 | True | 0 | ROZPOCET
| VV |  | Součet |  | 94.02 | [12 empty] | VV | 2 | 4 | True | 1 | ROZPOCET
61 | M | 59660524 | taška ražená drážková režná maloformátová (přes 12 ks/m2) základní | kus | 140.419 |  | 0 | CS ÚRS 2024 01 |  | zákl. přenesená |  | 0 | 0.0029 | 0.40722 | 0 | 0 | 32 | M | 2 |  |  |  | ROZPOCET | 0 | 0 | 0 | 0 | 0 | 4 | 0 | 16 | 1121859126
| P |  | Poznámka k položce: Spotřeba: 14,5 kus/m2 | [14 empty] | P | 2
| VV |  | 100% : | [14 empty] | VV | 2 | 1 | True | 0 | ROZPOCET
| VV |  | "pozn.19 :" 19,99 |  | 19.99 | [12 empty] | VV | 2 | 2 | True | 0 | ROZPOCET
| VV |  | "pozn.20 :" 10,01 |  | 10.01 | [12 empty] | VV | 2 | 2 | True | 0 | ROZPOCET
| VV |  | "pozn.21 :" 54,31 |  | 54.31 | [12 empty] | VV | 2 | 2 | True | 0 | ROZPOCET
| VV |  | "pozn.27 :" 9,71 |  | 9.71 | [12 empty] | VV | 2 | 2 | True | 0 | ROZPOCET
| VV |  | Součet |  | 94.02 | [12 empty] | VV | 2 | 4 | True | 0 | ROZPOCET
| VV |  | "10% z pozn.19,20,21,27 :" 94,02*0,1 |  | 9.402 | [12 empty] | VV | 2 | 2 | True | 0 | ROZPOCET
| VV |  | Součet |  | 9.402 | [12 empty] | VV | 2 | 4 | True | 1 | ROZPOCET
| VV |  | 9,402*14,935 'Přepočtené koeficientem množství |  | 140.419 | [12 empty] | VV | 2 | 2 | False | 1 | ROZPOCET
62 | K | 765111503 | Příplatek k montáži krytiny keramické za připevňovací prostředky za sklon přes 30° do 40° | m2 | 94.02 |  | 0 | CS ÚRS 2024 01 |  | zákl. přenesená |  | 0 | 4e-05 | 0.0037608 | 0 | 0 | 16 | K | 2 |  |  |  | ROZPOCET | 0 | 0 | 0 | 0 | 0 | 4 | 0 | 16 | 481908929
| Online PSC |  | https://podminky.urs.cz/item/CS_URS_2024_01/765111503 | [14 empty] | Online PSC | 2
| VV |  | 100% : | [14 empty] | VV | 2 | 1 | True | 0 | ROZPOCET
| VV |  | "pozn.19 :" 19,99 |  | 19.99 | [12 empty] | VV | 2 | 2 | True | 0 | ROZPOCET
| VV |  | "pozn.20 :" 10,01 |  | 10.01 | [12 empty] | VV | 2 | 2 | True | 0 | ROZPOCET
| VV |  | "pozn.21 :" 54,31 |  | 54.31 | [12 empty] | VV | 2 | 2 | True | 0 | ROZPOCET
| VV |  | "pozn.27 :" 9,71 |  | 9.71 | [12 empty] | VV | 2 | 2 | True | 0 | ROZPOCET
| VV |  | Součet |  | 94.02 | [12 empty] | VV | 2 | 4 | True | 1 | ROZPOCET
63 | K | 765111801 | Demontáž krytiny keramické drážkové sklonu do 30° na sucho do suti | m2 | 9.402 |  | 0 | CS ÚRS 2024 01 |  | zákl. přenesená |  | 0 | 0 | 0 | 0.0445 | 0.41839 | 16 | K | 2 |  |  |  | ROZPOCET | 0 | 0 | 0 | 0 | 0 | 4 | 0 | 16 | -717531737
| Online PSC |  | https://podminky.urs.cz/item/CS_URS_2024_01/765111801 | [14 empty] | Online PSC | 2
| VV |  | "10% :" 94,02*0,1 |  | 9.402 | [12 empty] | VV | 2 | 2 | True | 1 | ROZPOCET
64 | K | 765111803 | Demontáž krytiny keramické drážkové sklonu do 30° na sucho k dalšímu použití | m2 | 84.618 |  | 0 | CS ÚRS 2024 01 |  | zákl. přenesená |  | 0 | 0 | 0 | 0.0445 | 3.7655 | 16 | K | 2 |  |  |  | ROZPOCET | 0 | 0 | 0 | 0 | 0 | 4 | 0 | 16 | 262724513
| Online PSC |  | https://podminky.urs.cz/item/CS_URS_2024_01/765111803 | [14 empty] | Online PSC | 2
| VV |  | "90% :" 94,02*0,9 |  | 84.618 | [12 empty] | VV | 2 | 2 | True | 1 | ROZPOCET
65 | K | 765111811 | Příplatek k demontáži krytiny keramické drážkové do suti za sklon přes 30° | m2 | 9.402 |  | 0 | CS ÚRS 2024 01 |  | zákl. přenesená |  | 0 | 0 | 0 | 0 | 0 | 16 | K | 2 |  |  |  | ROZPOCET | 0 | 0 | 0 | 0 | 0 | 4 | 0 | 16 | 5435868
| Online PSC |  | https://podminky.urs.cz/item/CS_URS_2024_01/765111811 | [14 empty] | Online PSC | 2
| VV |  | "10% :" 94,02*0,1 |  | 9.402 | [12 empty] | VV | 2 | 2 | True | 1 | ROZPOCET
66 | K | 765111813 | Příplatek k demontáži krytiny keramické drážkové k dalšímu použití za sklon přes 30° | m2 | 84.618 |  | 0 | CS ÚRS 2024 01 |  | zákl. přenesená |  | 0 | 0 | 0 | 0 | 0 | 16 | K | 2 |  |  |  | ROZPOCET | 0 | 0 | 0 | 0 | 0 | 4 | 0 | 16 | -1237226775
| Online PSC |  | https://podminky.urs.cz/item/CS_URS_2024_01/765111813 | [14 empty] | Online PSC | 2
| VV |  | "90% :" 94,02*0,9 |  | 84.618 | [12 empty] | VV | 2 | 2 | True | 1 | ROZPOCET
67 | K | 765799301R | Demontáž podstřešní fólie | m2 | 442.11 |  | 0 |  |  | zákl. přenesená |  | 0 | 0 | 0 | 0 | 0 | 16 | K | 2 |  |  |  | ROZPOCET | 0 | 0 | 0 | 0 | 0 | 4 | 0 | 16 | -596957602
| VV |  | "pozn.25 :" 442,11 |  | 442.11 | [12 empty] | VV | 2 | 2 | True | 1 | ROZPOCET
68 | K | 998765123 | Přesun hmot tonážní pro krytiny skládané ruční v objektech v přes 12 do 24 m | t | 0.411 |  | 0 | CS ÚRS 2024 01 |  | zákl. přenesená |  | 0 | 0 | 0 | 0 | 0 | 16 | K | 2 |  |  |  | ROZPOCET | 0 | 0 | 0 | 0 | 0 | 4 | 0 | 16 | 864490618
| Online PSC |  | https://podminky.urs.cz/item/CS_URS_2024_01/998765123 | [14 empty] | Online PSC | 2
| D | 783 | Dokončovací práce - nátěry |  |  |  | 0 |  |  |  |  | 0 |  | 0 |  | 0 | 2 | D | 1 |  |  |  | ROZPOCET | [6 empty] | 0
69 | K | 783-01 | Očištění a chemické ošetření řeziva krovu a stropu proti houbám a dřevokaznému hmyzu | m2 | 1959.289 |  | 0 |  |  | zákl. přenesená |  | 0 | 0 | 0 | 0 | 0 | 16 | K | 2 |  |  |  | ROZPOCET | 0 | 0 | 0 | 0 | 0 | 4 | 0 | 16 | -662745300
| VV |  | dle pokynů statika : | [14 empty] | VV | 2 | 1 | True | 0 | ROZPOCET
| VV |  | "zesilované stropní trámy :" (0,19+0,23)*2*6,3+(0,2+0,22)*2*6,3 |  | 10.584 | [12 empty] | VV | 2 | 2 | True | 0 | ROZPOCET
| VV |  | (0,2+0,25)*2*6,5+(0,21+0,245)*2*6,4+(0,17+0,22)*2*3,0 |  | 14.014 | [12 empty] | VV | 2 | 2 | True | 0 | ROZPOCET
| VV |  | "záklop :" 410,03*2*1,2 |  | 984.072 | [12 empty] | VV | 2 | 2 | True | 0 | ROZPOCET
| VV |  | "střešní plášť a krokve jednostranně :" 442,11*1,35 |  | 596.849 | [12 empty] | VV | 2 | 2 | True | 0 | ROZPOCET
| VV |  | "plné vazby do rozpětí 8 m :" (7,6*5,9/2+4,8*2,5/2)*1,2 |  | 34.104 | [12 empty] | VV | 2 | 2 | True | 0 | ROZPOCET
| VV |  | (4,2*3,4/2+5,3*3,4/2)*1,2 |  | 19.38 | [12 empty] | VV | 2 | 2 | True | 0 | ROZPOCET
| VV |  | "dtto do 112 m :" 11,7*5,9/2*2+9*5,8/2+9,5*6,5/2 |  | 126.005 | [12 empty] | VV | 2 | 2 | True | 0 | ROZPOCET
| VV |  | "dtto přes 12 m :" (15,6*6,5/2+14,4*6,5/2+13,8*6,5/2*2)*0,75 |  | 140.4 | [12 empty] | VV | 2 | 2 | True | 0 | ROZPOCET
| VV |  | 13,9*6,5/2*0,75 |  | 33.881 | [12 empty] | VV | 2 | 2 | True | 0 | ROZPOCET
| VV |  | Součet |  | 1959.289 | [12 empty] | VV | 2 | 4 | True | 1 | ROZPOCET
| D | 24-M | Montáže vzduchotechnických zařízení |  |  |  | 0 |  |  |  |  | 0 |  | 0 |  | 0 | 3 | D | 0 |  |  |  | ROZPOCET | [6 empty] | 0
70 | K | M24-01 | Demontáž VZT jednotky dle pozn.30 na půdorysu půdy | kpl | 1 |  | 0 |  |  | zákl. přenesená |  | 0 | 0 | 0 | 0 | 0 | 64 | K | 1 |  |  |  | ROZPOCET | 0 | 0 | 0 | 0 | 0 | 4 | 0 | 64 | 348364190
| VV |  | Včetně přívodního a odvodního potrubí, včetně doplnění : | [14 empty] | VV | 1 | 1 | True | 0 | ROZPOCET
| VV |  | "laťování a keramické střešní krytiny. :" 1 |  | 1 | [12 empty] | VV | 1 | 2 | True | 1 | ROZPOCET

## D.1.4.1 - Vytápění
{c2d4d5a4-76f2-41d4-9c47-63d5d7105f9d}
2
| KRYCÍ LIST SOUPISU PRACÍ | [7 empty] | v --- níže se nacházejí doplnkové a pomocné údaje k sestavám --- v | [8 empty] | True
Stavba:
Hotel Květnice – 2. etapa
Objekt:
D.1.4.1 - Vytápění
| KSO: |  |  |  |  | CC-CZ:
| Místo: |  | Tišnov |  |  | Datum: | 8. 5. 2024
| Zadavatel: |  |  |  |  | IČ:
|  | Město Tišnov |  |  |  | DIČ:
| Uchazeč: |  |  |  |  | IČ: | Vyplň údaj
|  | Vyplň údaj |  |  |  | DIČ: | Vyplň údaj
| Projektant: |  |  |  |  | IČ:
|  | BURIAN-KŘIVINKA ARCHITECTS |  |  |  | DIČ:
| Zpracovatel: |  |  |  |  | IČ:
DIČ:
Poznámka:
| Cena bez DPH | [5 empty] | 0
|  |  | Základ daně |  |  | Sazba daně | Výše daně
| DPH | základní | 0 |  |  | 21% | 0
|  | snížená | 0 |  |  | 12% | 0
| DPH | zákl. přenesená | 0 |  |  | 21% | 0
|  | sníž. přenesená | 0 |  |  | 12% | 0
|  | nulová | 0 |  |  | 0% | 0
| Cena s DPH |  |  | v | CZK |  | 0
| Projektant |  |  | Zpracovatel
| Datum a podpis: |  | Razítko | Datum a podpis: |  |  | Razítko
| Objednavatel |  |  | Uchazeč
| Datum a podpis: |  | Razítko | Datum a podpis: |  |  | Razítko
REKAPITULACE ČLENĚNÍ SOUPISU PRACÍ
Stavba:
Hotel Květnice – 2. etapa
Objekt:
D.1.4.1 - Vytápění
Místo: |  |  | Tišnov |  |  | Datum: | 8. 5. 2024
Zadavatel: |  |  | Město Tišnov |  |  | Projektant: | BURIAN-KŘIVINKA ARCHITECTS
Uchazeč: |  |  | Vyplň údaj |  |  | Zpracovatel:
Kód dílu - Popis | [6 empty] | Cena celkem [CZK]
Náklady ze soupisu prací | [6 empty] | 0 | [11 empty] | -1
| 713 - Izolace tepelné | [5 empty] | 0
| 732 - Strojovna ÚT | [5 empty] | 0
| 733 - Rozvod potrubí | [5 empty] | 0
| 734 - Armatury | [5 empty] | 0
| 735 - Otopná tělesa | [5 empty] | 0
| 767 - Konstrukce zámečnické | [5 empty] | 0
| 783 - Nátěry | [5 empty] | 0
| OST - Ostatní náklady | [5 empty] | 0
SOUPIS PRACÍ
Stavba:
Hotel Květnice – 2. etapa
Objekt:
D.1.4.1 - Vytápění
Místo: |  |  | Tišnov |  |  | Datum: | 8. 5. 2024
Zadavatel: |  |  | Město Tišnov |  |  | Projektant: | BURIAN-KŘIVINKA ARCHITECTS
Uchazeč: |  |  | Vyplň údaj |  |  | Zpracovatel:
PČ | Typ | Kód | Popis | MJ | Množství | J.cena [CZK] | Cena celkem [CZK] | Cenová soustava |  | DPH | J. Nh [h] | Nh celkem [h] | J. hmotnost [t] | Hmotnost celkem [t] | J. suť [t] | Suť Celkem [t]
Náklady soupisu celkem | [6 empty] | 0 |  |  |  |  | 0 |  | 0 |  | 0 |  | D | -1 | [7 empty] | 0
| D | 713 | Izolace tepelné |  |  |  | 0 |  |  |  |  | 0 |  | 0 |  | 0 | 2 | D | 0 | ROZPOCET | [6 empty] | 0
1 | K | 713463311 | Montáž izolace tepelné potrubí potrubními pouzdry s Al fólií s přesahem Al páskou 1 x D do 50 mm | m | 312.8 |  | 0 |  |  | zákl. přenesená |  | 0 | 0 | 0 | 0 | 0 | 16 | K | 1 | ROZPOCET | 0 | 0 | 0 | 0 | 0 | 4 | 0 | 16 | 2
2 | K | 713463312 | Montáž izolace tepelné potrubí potrubními pouzdry s Al fólií s přesahem Al páskou 1x D do 100 mm | m | 114.4 |  | 0 |  |  | zákl. přenesená |  | 0 | 0 | 0 | 0 | 0 | 16 | K | 1 | ROZPOCET | 0 | 0 | 0 | 0 | 0 | 4 | 0 | 16 | 4
3 | K | 713463313 | Montáž izolace tepelné potrubí potrubními pouzdry s Al fólií s přesahem Al páskou 1x D do 150 mm | m | 186.4 |  | 0 |  |  | zákl. přenesená |  | 0 | 0 | 0 | 0 | 0 | 16 | K | 1 | ROZPOCET | 0 | 0 | 0 | 0 | 0 | 4 | 0 | 16 | 6
4 | K | 713463314 | Montáž izolace tepelné potrubí potrubními pouzdry s Al fólií s přesahem Al páskou 1x D přes 150 mm | m | 52.8 |  | 0 |  |  | zákl. přenesená |  | 0 | 0 | 0 | 0 | 0 | 16 | K | 1 | ROZPOCET | 0 | 0 | 0 | 0 | 0 | 4 | 0 | 16 | 8
5 | K | 713463315 | Montáž izolace tepelné ohybů potrubními pouzdry s Al fólií s přesahem Al páskou 1 x D do 50 mm | m | 78.2 |  | 0 |  |  | zákl. přenesená |  | 0 | 0 | 0 | 0 | 0 | 16 | K | 1 | ROZPOCET | 0 | 0 | 0 | 0 | 0 | 4 | 0 | 16 | 10
6 | K | 713463316 | Montáž izolace tepelné ohybů potrubními pouzdry s Al fólií s přesahem Al páskou 1x D do 100 mm | m | 28.6 |  | 0 |  |  | zákl. přenesená |  | 0 | 0 | 0 | 0 | 0 | 16 | K | 1 | ROZPOCET | 0 | 0 | 0 | 0 | 0 | 4 | 0 | 16 | 12
7 | K | 713463317 | Montáž izolace tepelné ohybů potrubními pouzdry s Al fólií s přesahem Al páskou 1x D do 150 mm | m | 46.6 |  | 0 |  |  | zákl. přenesená |  | 0 | 0 | 0 | 0 | 0 | 16 | K | 1 | ROZPOCET | 0 | 0 | 0 | 0 | 0 | 4 | 0 | 16 | 14
8 | K | 713463318 | Montáž izolace tepelné ohybů potrubními pouzdry s Al fólií s přesahem Al páskou 1x D přes 150 mm | m | 13.2 |  | 0 |  |  | zákl. přenesená |  | 0 | 0 | 0 | 0 | 0 | 16 | K | 1 | ROZPOCET | 0 | 0 | 0 | 0 | 0 | 4 | 0 | 16 | 16
9 | K | vlastní cena | Tepelná izolace potrubí z pěnového polyethylénu laminovaná zesílenou hliníkovou fólií, tl. 15 x 13 mm | m | 373 |  | 0 |  |  | zákl. přenesená |  | 0 | 0 | 0 | 0 | 0 | 16 | K | 1 | ROZPOCET | 0 | 0 | 0 | 0 | 0 | 4 | 0 | 16 | 18
10 | K | vlastní cena.1 | Tepelná izolace potrubí z pěnového polyethylénu laminovaná zesílenou hliníkovou fólií, tl. 18 x 20 mm | m | 18 |  | 0 |  |  | zákl. přenesená |  | 0 | 0 | 0 | 0 | 0 | 16 | K | 1 | ROZPOCET | 0 | 0 | 0 | 0 | 0 | 4 | 0 | 16 | 20
11 | K | vlastní cena.2 | Tepelná izolace potrubí z pěnového polyethylénu laminovaná zesílenou hliníkovou fólií, tl. 22 x 20 mm | m | 30 |  | 0 |  |  | zákl. přenesená |  | 0 | 0 | 0 | 0 | 0 | 16 | K | 1 | ROZPOCET | 0 | 0 | 0 | 0 | 0 | 4 | 0 | 16 | 22
12 | K | vlastní cena.3 | Tepelná izolace potrubí z pěnového polyethylénu laminovaná zesílenou hliníkovou fólií, tl. 28 x 25 mm | m | 103 |  | 0 |  |  | zákl. přenesená |  | 0 | 0 | 0 | 0 | 0 | 16 | K | 1 | ROZPOCET | 0 | 0 | 0 | 0 | 0 | 4 | 0 | 16 | 24
13 | K | vlastní cena.4 | Tepelná izolace potrubí z pěnového polyethylénu laminovaná zesílenou hliníkovou fólií, tl. 32 x 25 mm | m | 10 |  | 0 |  |  | zákl. přenesená |  | 0 | 0 | 0 | 0 | 0 | 16 | K | 1 | ROZPOCET | 0 | 0 | 0 | 0 | 0 | 4 | 0 | 16 | 26
14 | K | vlastní cena.5 | Tvarovky a ohyby izolace z pěnového polyethylénu laminovaná zesílenou hliníkovou fólií 30 % | soubor | 1 |  | 0 |  |  | zákl. přenesená |  | 0 | 0 | 0 | 0 | 0 | 16 | K | 1 | ROZPOCET | 0 | 0 | 0 | 0 | 0 | 4 | 0 | 16 | 28
15 | K | vlastní cena.6 | Kašírovaná potrubní izolační pouzdra z minerální vlny a hliníkovou fólií na povrchu, 28 x 40 mm | m | 15 |  | 0 |  |  | zákl. přenesená |  | 0 | 0 | 0 | 0 | 0 | 16 | K | 1 | ROZPOCET | 0 | 0 | 0 | 0 | 0 | 4 | 0 | 16 | 30
16 | K | vlastní cena.7 | Kašírovaná potrubní izolační pouzdra z minerální vlny a hliníkovou fólií na povrchu, 35 x 40 mm | m | 172 |  | 0 |  |  | zákl. přenesená |  | 0 | 0 | 0 | 0 | 0 | 16 | K | 1 | ROZPOCET | 0 | 0 | 0 | 0 | 0 | 4 | 0 | 16 | 32
17 | K | vlastní cena.8 | Kašírovaná potrubní izolační pouzdra z minerální vlny a hliníkovou fólií na povrchu, 42 x 40 mm | m | 46 |  | 0 |  |  | zákl. přenesená |  | 0 | 0 | 0 | 0 | 0 | 16 | K | 1 | ROZPOCET | 0 | 0 | 0 | 0 | 0 | 4 | 0 | 16 | 34
18 | K | vlastní cena.9 | Kašírovaná potrubní izolační pouzdra z minerální vlny a hliníkovou fólií na povrchu, 54 x 50 mm | m | 51 |  | 0 |  |  | zákl. přenesená |  | 0 | 0 | 0 | 0 | 0 | 16 | K | 1 | ROZPOCET | 0 | 0 | 0 | 0 | 0 | 4 | 0 | 16 | 36
19 | K | vlastní cena.10 | Kašírovaná potrubní izolační pouzdra z minerální vlny a hliníkovou fólií na povrchu, 60 x 50 mm | m | 3 |  | 0 |  |  | zákl. přenesená |  | 0 | 0 | 0 | 0 | 0 | 16 | K | 1 | ROZPOCET | 0 | 0 | 0 | 0 | 0 | 4 | 0 | 16 | 38
20 | K | vlastní cena.11 | Kašírovaná potrubní izolační pouzdra z minerální vlny a hliníkovou fólií na povrchu, 76 x 60 mm | m | 12 |  | 0 |  |  | zákl. přenesená |  | 0 | 0 | 0 | 0 | 0 | 16 | K | 1 | ROZPOCET | 0 | 0 | 0 | 0 | 0 | 4 | 0 | 16 | 40
21 | K | vlastní cena.12 | Tvarovky a ohyby izolace z minerální vlny a hliníkovou fólií na povrchu | soubor | 1 |  | 0 |  |  | zákl. přenesená |  | 0 | 0 | 0 | 0 | 0 | 16 | K | 1 | ROZPOCET | 0 | 0 | 0 | 0 | 0 | 4 | 0 | 16 | 42
22 | K | vlastní cena.13 | Tepelná izolace armatur | kpl | 86 |  | 0 |  |  | zákl. přenesená |  | 0 | 0 | 0 | 0 | 0 | 16 | K | 1 | ROZPOCET | 0 | 0 | 0 | 0 | 0 | 4 | 0 | 16 | 44
23 | K | 998713102 | Přesun hmot tonážní pro izolace tepelné v objektech v do 12 m | t | 0.85 |  | 0 |  |  | zákl. přenesená |  | 0 | 0 | 0 | 0 | 0 | 16 | K | 1 | ROZPOCET | 0 | 0 | 0 | 0 | 0 | 4 | 0 | 16 | 46
| D | 732 | Strojovna ÚT |  |  |  | 0 |  |  |  |  | 0 |  | 0 |  | 0 | 2 | D | 0 | ROZPOCET | [6 empty] | 0
24 | K | 732199100 | Montáž orientačních štítků | soubor | 14 |  | 0 |  |  | zákl. přenesená |  | 0 | 0 | 0 | 0 | 0 | 16 | K | 1 | ROZPOCET | 0 | 0 | 0 | 0 | 0 | 4 | 0 | 16 | 48
25 | K | 73534530 | Tabulka bezpečnostní s tiskem, 2 barvy, A5, 148 x 210 mm | kus | 14 |  | 0 |  |  | zákl. přenesená |  | 0 | 0 | 0 | 0 | 0 | 16 | K | 1 | ROZPOCET | 0 | 0 | 0 | 0 | 0 | 4 | 0 | 16 | 50
26 | K | 732219315 | Montáž ohříváku vody stojatého PN 0,6/0,6,PN 1,6/0,6 o obsahu do 1000 litrů | soubor | 2 |  | 0 |  |  | zákl. přenesená |  | 0 | 0 | 0 | 0 | 0 | 16 | K | 1 | ROZPOCET | 0 | 0 | 0 | 0 | 0 | 4 | 0 | 16 | 52
27 | K | vlastní cena.14 | Montáž kombinovaného rozdělovače | kus | 1 |  | 0 |  |  | zákl. přenesená |  | 0 | 0 | 0 | 0 | 0 | 16 | K | 1 | ROZPOCET | 0 | 0 | 0 | 0 | 0 | 4 | 0 | 16 | 54
28 | K | vlastní cena.15 | RS KOMBI kombinovaný rozdělovač a sběrač, M150, PN 6, Tmax = 105 °C, l = 3 850 mm, m = 115,6 kg | kus | 1 |  | 0 |  |  | zákl. přenesená |  | 0 | 0 | 0 | 0 | 0 | 16 | K | 1 | ROZPOCET | 0 | 0 | 0 | 0 | 0 | 4 | 0 | 16 | 56
29 | K | vlastní cena.16 | Stavitelný stojan M65-200, l = 450 - 680 mm, m = 4,0 kg | kus | 3 |  | 0 |  |  | zákl. přenesená |  | 0 | 0 | 0 | 0 | 0 | 16 | K | 1 | ROZPOCET | 0 | 0 | 0 | 0 | 0 | 4 | 0 | 16 | 58
30 | K | vlastní cena.17 | Tepelná PUR izolace 35 mm pro RS KOMBI M150, m = 1,5 kg, kašírovaná ALU plechová fólie | kus | 1 |  | 0 |  |  | zákl. přenesená |  | 0 | 0 | 0 | 0 | 0 | 16 | K | 1 | ROZPOCET | 0 | 0 | 0 | 0 | 0 | 4 | 0 | 16 | 60
31 | K | vlastní cena.18 | Montáž hydraulického vyrovnávače dynamických tlaků | kus | 1 |  | 0 |  |  | zákl. přenesená |  | 0 | 0 | 0 | 0 | 0 | 16 | K | 1 | ROZPOCET | 0 | 0 | 0 | 0 | 0 | 4 | 0 | 16 | 62
32 | K | vlastní cena.19 | Hydraulický vyrovnávač dynamických tlaků Qmax = 8,0 m 3/h, PN6, s absorbčním odplyněním, přírubové připojení včetně protipřírub, včetně automatického odvzdušňováku se zpětnou klapkou a vypouštěcího kul. uzávěru | kus | 1 |  | 0 |  |  | zákl. přenesená |  | 0 | 0 | 0 | 0 | 0 | 16 | K | 1 | ROZPOCET | 0 | 0 | 0 | 0 | 0 | 4 | 0 | 16 | 64
33 | K | vlastní cena.20 | Izolační pouzdro pro hydraulický vyrovnávač dynamických tlaků | kus | 1 |  | 0 |  |  | zákl. přenesená |  | 0 | 0 | 0 | 0 | 0 | 16 | K | 1 | ROZPOCET | 0 | 0 | 0 | 0 | 0 | 4 | 0 | 16 | 66
34 | K | 732331623 | Nádoba tlaková expanzní s membránou závitové připojení PN 0,6 o objemu 250 l | kus | 1 |  | 0 |  |  | zákl. přenesená |  | 0 | 0 | 0 | 0 | 0 | 16 | K | 1 | ROZPOCET | 0 | 0 | 0 | 0 | 0 | 4 | 0 | 16 | 68
35 | K | vlastní cena.21 | Servisní kulový kohout - Uzavírací kulový kohout se zajištěním v otevřené poloze s integrovaným vypouštěním. Hmotnost (kg): 1,0; DN připojení: Rp 1" | kus | 1 |  | 0 |  |  | zákl. přenesená |  | 0 | 0 | 0 | 0 | 0 | 16 | K | 1 | ROZPOCET | 0 | 0 | 0 | 0 | 0 | 4 | 0 | 16 | 70
36 | K | vlastní cena.22 | Montáž neutralizační jednotky | soubor | 1 |  | 0 |  |  | zákl. přenesená |  | 0 | 0 | 0 | 0 | 0 | 16 | K | 1 | ROZPOCET | 0 | 0 | 0 | 0 | 0 | 4 | 0 | 16 | 72
37 | K | vlastní cena.23 | Neutralizační jednotka s držáky pro zabudování pod kotle nebo pro nástěnnou montáž | kus | 1 |  | 0 |  |  | zákl. přenesená |  | 0 | 0 | 0 | 0 | 0 | 16 | K | 1 | ROZPOCET | 0 | 0 | 0 | 0 | 0 | 4 | 0 | 16 | 74
38 | K | 732429212 | Montáž čerpadla oběhového mokroběžného závitového DN 25 | kus | 5 |  | 0 |  |  | zákl. přenesená |  | 0 | 0 | 0 | 0 | 0 | 16 | K | 1 | ROZPOCET | 0 | 0 | 0 | 0 | 0 | 4 | 0 | 16 | 76
39 | K | 732429223 | Montáž čerpadla oběhového mokroběžného přírubového DN 40 jednodílné | kus | 5 |  | 0 |  |  | zákl. přenesená |  | 0 | 0 | 0 | 0 | 0 | 16 | K | 1 | ROZPOCET | 0 | 0 | 0 | 0 | 0 | 4 | 0 | 16 | 78
40 | K | vlastní cena.24 | Oběhové čerpadlo PN10, DN25, výtlačná výška 1 - 4 m, Qmax = 2,7 m3/h, elektronické, příkon 20 W, 230 V, 50 Hz, připojení G1" | kus | 3 |  | 0 |  |  | zákl. přenesená |  | 0 | 0 | 0 | 0 | 0 | 16 | K | 1 | ROZPOCET | 0 | 0 | 0 | 0 | 0 | 4 | 0 | 16 | 80
41 | K | vlastní cena.25 | Oběhové čerpadlo PN10, DN25, výtlačná výška 1 - 6 m, Qmax = 3,5 m3/h, elektronické, příkon 40 W, 230 V, 50 Hz, připojení G1" | kus | 2 |  | 0 |  |  | zákl. přenesená |  | 0 | 0 | 0 | 0 | 0 | 16 | K | 1 | ROZPOCET | 0 | 0 | 0 | 0 | 0 | 4 | 0 | 16 | 82
42 | K | vlastní cena.26 | Oběhové čerpadlo PN10, DN40, výtlačná výška 0,5 - 7 m, Qmax = 8,1 m3/h, elektronické, příkon 302 W, 230 V, 50 Hz, připojení G1½" | kus | 3 |  | 0 |  |  | zákl. přenesená |  | 0 | 0 | 0 | 0 | 0 | 16 | K | 1 | ROZPOCET | 0 | 0 | 0 | 0 | 0 | 4 | 0 | 16 | 84
43 | K | vlastní cena.27 | Oběhové čerpadlo PN10, DN40, výtlačná výška 0,5 - 10 m, Qmax = 9,5 m3/h, elektronické, příkon 190 W, 230 V, 50 Hz, připojení G1½" | kus | 1 |  | 0 |  |  | zákl. přenesená |  | 0 | 0 | 0 | 0 | 0 | 16 | K | 1 | ROZPOCET | 0 | 0 | 0 | 0 | 0 | 4 | 0 | 16 | 86
44 | K | vlastní cena.28 | Oběhové čerpadlo PN10, DN40, výtlačná výška 0,5 - 12 m, Qmax = 11,8 m3/h, elektronické, příkon 305 W, 230 V, 50 Hz, připojení G1½" | kus | 1 |  | 0 |  |  | zákl. přenesená |  | 0 | 0 | 0 | 0 | 0 | 16 | K | 1 | ROZPOCET | 0 | 0 | 0 | 0 | 0 | 4 | 0 | 16 | 88
45 | K | vlastní cena.29 | Úpravna vody - Mechanický předfiltr napojení ¾“, ruční oplach, max. 8 bar bez tlak. rázů | kus | 1 |  | 0 |  |  | zákl. přenesená |  | 0 | 0 | 0 | 0 | 0 | 16 | K | 1 | ROZPOCET | 0 | 0 | 0 | 0 | 0 | 4 | 0 | 16 | 90
46 | K | vlastní cena.30 | Úpravna vody - Systémový oddělovač bez vodoměru (tlaková ztráta až 1 bar), DN20 napojení ¾", oddělení pitné vody od uzavřeného sys. dle DIN EN 1717 | kus | 1 |  | 0 |  |  | zákl. přenesená |  | 0 | 0 | 0 | 0 | 0 | 16 | K | 1 | ROZPOCET | 0 | 0 | 0 | 0 | 0 | 4 | 0 | 16 | 92
47 | K | vlastní cena.31 | Úpravna vody - Kabinetový, aut. změkčovací filtr , kapacita 40 Objemové řízení, napojení 1“, max. průtok 1 m3/hod, zařízení ve složení: 1 x automatický řídící ventil 1 x sklolaminátová láhev s podstavcem 1 x kabinetová solná nádoba 1 x 10 l změkčovací pr | soubor | 1 |  | 0 |  |  | zákl. přenesená |  | 0 | 0 | 0 | 0 | 0 | 16 | K | 1 | ROZPOCET | 0 | 0 | 0 | 0 | 0 | 4 | 0 | 16 | 94
48 | K | vlastní cena.32 | Úpravna vody - Instalační armatury změkčovacího filtru 2 x nerezové napojovací hadice 600 mm 1 x montážní blok se zkušebním ventilem a obtokem | soubor | 1 |  | 0 |  |  | zákl. přenesená |  | 0 | 0 | 0 | 0 | 0 | 16 | K | 1 | ROZPOCET | 0 | 0 | 0 | 0 | 0 | 4 | 0 | 16 | 96
49 | K | vlastní cena.33 | Úpravna vody - Kapky pro ruční měření tvrdosti vody | kus | 1 |  | 0 |  |  | zákl. přenesená |  | 0 | 0 | 0 | 0 | 0 | 16 | K | 1 | ROZPOCET | 0 | 0 | 0 | 0 | 0 | 4 | 0 | 16 | 98
50 | K | vlastní cena.34 | Úpravna vody - Chemie na prvotní spuštění 25 kg regenerační sůl, balení 25 kg | kus | 1 |  | 0 |  |  | zákl. přenesená |  | 0 | 0 | 0 | 0 | 0 | 16 | K | 1 | ROZPOCET | 0 | 0 | 0 | 0 | 0 | 4 | 0 | 16 | 100
51 | K | vlastní cena.35 | Montážní blok s obtokem 1“ vč. vzorkovacího kohoutu | kus | 1 |  | 0 |  |  | zákl. přenesená |  | 0 | 0 | 0 | 0 | 0 | 16 | K | 1 | ROZPOCET | 0 | 0 | 0 | 0 | 0 | 4 | 0 | 16 | 102
52 | K | 722262211 | Vodoměr závitový jednovtokový suchoběžný do 40°C G 1/2"x 80 mm Qn = 1,5 m3/h horizontální | kus | 1 |  | 0 |  |  | zákl. přenesená |  | 0 | 0 | 0 | 0 | 0 | 16 | K | 1 | ROZPOCET | 0 | 0 | 0 | 0 | 0 | 4 | 0 | 16 | 104
53 | K | vlastní cena.36 | Montáž kompaktního automatického doplňovacího zařízení s externím tlakovým čidlem | soubor | 1 |  | 0 |  |  | zákl. přenesená |  | 0 | 0 | 0 | 0 | 0 | 16 | K | 1 | ROZPOCET | 0 | 0 | 0 | 0 | 0 | 4 | 0 | 16 | 106
54 | K | vlastní cena.37 | Kompaktní automatické doplňovací zařízení - kompaktní automatické doplňovací zařízení pro soustavy s | kus | 1 |  | 0 |  |  | zákl. přenesená |  | 0 | 0 | 0 | 0 | 0 | 16 | K | 1 | ROZPOCET | 0 | 0 | 0 | 0 | 0 | 4 | 0 | 16 | 108
55 | K | vlastní cena.38 | Externí tlakové čidlo | kus | 1 |  | 0 |  |  | zákl. přenesená |  | 0 | 0 | 0 | 0 | 0 | 16 | K | 1 | ROZPOCET | 0 | 0 | 0 | 0 | 0 | 4 | 0 | 16 | 110
56 | K | vlastní cena.39 | Montáž úpravny vody | soubor | 1 |  | 0 |  |  | zákl. přenesená |  | 0 | 0 | 0 | 0 | 0 | 16 | K | 1 | ROZPOCET | 0 | 0 | 0 | 0 | 0 | 4 | 0 | 16 | 112
57 | K | 998732102 | Přesun hmot tonážní pro strojovny v objektech v do 12 m | t | 0.35 |  | 0 |  |  | zákl. přenesená |  | 0 | 0 | 0 | 0 | 0 | 16 | K | 1 | ROZPOCET | 0 | 0 | 0 | 0 | 0 | 4 | 0 | 16 | 114
| D | 733 | Rozvod potrubí |  |  |  | 0 |  |  |  |  | 0 |  | 0 |  | 0 | 2 | D | 0 | ROZPOCET | [6 empty] | 0
58 | K | 733111105 | Potrubí ocelové závitové bezešvé běžné nízkotlaké DN 25 | m | 3 |  | 0 |  |  | zákl. přenesená |  | 0 | 0 | 0 | 0 | 0 | 16 | K | 1 | ROZPOCET | 0 | 0 | 0 | 0 | 0 | 4 | 0 | 16 | 116
59 | K | 733111106 | Potrubí ocelové závitové bezešvé běžné nízkotlaké DN 32 | m | 10 |  | 0 |  |  | zákl. přenesená |  | 0 | 0 | 0 | 0 | 0 | 16 | K | 1 | ROZPOCET | 0 | 0 | 0 | 0 | 0 | 4 | 0 | 16 | 118
60 | K | 733121158 | Potrubí ocelové hladké bezešvé nízkotlaké nebo středotlaké D 57x2,9 mm | m | 3 |  | 0 |  |  | zákl. přenesená |  | 0 | 0 | 0 | 0 | 0 | 16 | K | 1 | ROZPOCET | 0 | 0 | 0 | 0 | 0 | 4 | 0 | 16 | 120
61 | K | 733121162 | Potrubí ocelové hladké bezešvé nízkotlaké nebo středotlaké D 76x3,2 mm | m | 12 |  | 0 |  |  | zákl. přenesená |  | 0 | 0 | 0 | 0 | 0 | 16 | K | 1 | ROZPOCET | 0 | 0 | 0 | 0 | 0 | 4 | 0 | 16 | 122
62 | K | 733190108 | Zkouška těsnosti potrubí ocelové závitové do DN 50 | m | 13 |  | 0 |  |  | zákl. přenesená |  | 0 | 0 | 0 | 0 | 0 | 16 | K | 1 | ROZPOCET | 0 | 0 | 0 | 0 | 0 | 4 | 0 | 16 | 124
63 | K | 733190219 | Zkouška těsnosti potrubí ocelové hladké přes D 51x2,6 do D 60,3x2,9 mm | m | 3 |  | 0 |  |  | zákl. přenesená |  | 0 | 0 | 0 | 0 | 0 | 16 | K | 1 | ROZPOCET | 0 | 0 | 0 | 0 | 0 | 4 | 0 | 16 | 126
64 | K | 733190225 | Zkouška těsnosti potrubí ocelové hladké přes D 60,3x2,9 do D 89x5,0 mm | m | 12 |  | 0 |  |  | zákl. přenesená |  | 0 | 0 | 0 | 0 | 0 | 16 | K | 1 | ROZPOCET | 0 | 0 | 0 | 0 | 0 | 4 | 0 | 16 | 128
65 | K | 733223102 | Potrubí měděné tvrdé spojované měkkým pájením D 15x1 mm | m | 373 |  | 0 |  |  | zákl. přenesená |  | 0 | 0 | 0 | 0 | 0 | 16 | K | 1 | ROZPOCET | 0 | 0 | 0 | 0 | 0 | 4 | 0 | 16 | 130
66 | K | 733223103 | Potrubí měděné tvrdé spojované měkkým pájením D 18x1 mm | m | 18 |  | 0 |  |  | zákl. přenesená |  | 0 | 0 | 0 | 0 | 0 | 16 | K | 1 | ROZPOCET | 0 | 0 | 0 | 0 | 0 | 4 | 0 | 16 | 132
67 | K | 733223104 | Potrubí měděné tvrdé spojované měkkým pájením D 22x1 mm | m | 30 |  | 0 |  |  | zákl. přenesená |  | 0 | 0 | 0 | 0 | 0 | 16 | K | 1 | ROZPOCET | 0 | 0 | 0 | 0 | 0 | 4 | 0 | 16 | 134
68 | K | 733223105 | Potrubí měděné tvrdé spojované měkkým pájením D 28x1 mm | m | 118 |  | 0 |  |  | zákl. přenesená |  | 0 | 0 | 0 | 0 | 0 | 16 | K | 1 | ROZPOCET | 0 | 0 | 0 | 0 | 0 | 4 | 0 | 16 | 136
69 | K | 733223106 | Potrubí měděné tvrdé spojované měkkým pájením D 35x1,5 mm | m | 169 |  | 0 |  |  | zákl. přenesená |  | 0 | 0 | 0 | 0 | 0 | 16 | K | 1 | ROZPOCET | 0 | 0 | 0 | 0 | 0 | 4 | 0 | 16 | 138
70 | K | 733223107 | Potrubí měděné tvrdé spojované měkkým pájením D 42x1,5 mm | m | 36 |  | 0 |  |  | zákl. přenesená |  | 0 | 0 | 0 | 0 | 0 | 16 | K | 1 | ROZPOCET | 0 | 0 | 0 | 0 | 0 | 4 | 0 | 16 | 140
71 | K | 733223108 | Potrubí měděné tvrdé spojované měkkým pájením D 54x2 mm | m | 51 |  | 0 |  |  | zákl. přenesená |  | 0 | 0 | 0 | 0 | 0 | 16 | K | 1 | ROZPOCET | 0 | 0 | 0 | 0 | 0 | 4 | 0 | 16 | 142
72 | K | 733291101 | Zkouška těsnosti potrubí měděné do D 35x1,5 mm | m | 708 |  | 0 |  |  | zákl. přenesená |  | 0 | 0 | 0 | 0 | 0 | 16 | K | 1 | ROZPOCET | 0 | 0 | 0 | 0 | 0 | 4 | 0 | 16 | 144
73 | K | 733291102 | Zkouška těsnosti potrubí měděné od D 35x1,5 do D 64x2 mm | m | 87 |  | 0 |  |  | zákl. přenesená |  | 0 | 0 | 0 | 0 | 0 | 16 | K | 1 | ROZPOCET | 0 | 0 | 0 | 0 | 0 | 4 | 0 | 16 | 146
74 | K | 733321214 | Potrubí plastové z PP-RCT spojované svařováním D 32x4,4 mm | m | 10 |  | 0 |  |  | zákl. přenesená |  | 0 | 0 | 0 | 0 | 0 | 16 | K | 1 | ROZPOCET | 0 | 0 | 0 | 0 | 0 | 4 | 0 | 16 | 148
75 | K | 733391101 | Zkouška těsnosti potrubí plastové D do 32x3,0 mm | m | 10 |  | 0 |  |  | zákl. přenesená |  | 0 | 0 | 0 | 0 | 0 | 16 | K | 1 | ROZPOCET | 0 | 0 | 0 | 0 | 0 | 4 | 0 | 16 | 150
76 | K | 733292907 | Zaslepení potrubí měděného D 42x1,5 mm | kus | 2 |  | 0 |  |  | zákl. přenesená |  | 0 | 0 | 0 | 0 | 0 | 16 | K | 1 | ROZPOCET | 0 | 0 | 0 | 0 | 0 | 4 | 0 | 16 | 152
77 | K | 733292908 | Zaslepení potrubí měděného D 54x2 mm | kus | 2 |  | 0 |  |  | zákl. přenesená |  | 0 | 0 | 0 | 0 | 0 | 16 | K | 1 | ROZPOCET | 0 | 0 | 0 | 0 | 0 | 4 | 0 | 16 | 154
78 | K | vlastní cena.40 | Protipožární ucpávky | kus | 18 |  | 0 |  |  | zákl. přenesená |  | 0 | 0 | 0 | 0 | 0 | 16 | K | 1 | ROZPOCET | 0 | 0 | 0 | 0 | 0 | 4 | 0 | 16 | 156
79 | K | 998733102 | Přesun hmot tonážní pro rozvody potrubí v objektech v do 12 m | t | 0.963 |  | 0 |  |  | zákl. přenesená |  | 0 | 0 | 0 | 0 | 0 | 16 | K | 1 | ROZPOCET | 0 | 0 | 0 | 0 | 0 | 4 | 0 | 16 | 158
| D | 734 | Armatury |  |  |  | 0 |  |  |  |  | 0 |  | 0 |  | 0 | 2 | D | 0 | ROZPOCET | [6 empty] | 0
80 | K | 734109215 | Montáž armatury přírubové se dvěma přírubami PN 16 DN 65 | soubor | 1 |  | 0 |  |  | zákl. přenesená |  | 0 | 0 | 0 | 0 | 0 | 16 | K | 1 | ROZPOCET | 0 | 0 | 0 | 0 | 0 | 4 | 0 | 16 | 160
81 | K | 734193115 | Klapka mezipřírubová uzavírací DN 65 PN 16 do 120°C disk tvárná litina | soubor | 5 |  | 0 |  |  | zákl. přenesená |  | 0 | 0 | 0 | 0 | 0 | 16 | K | 1 | ROZPOCET | 0 | 0 | 0 | 0 | 0 | 4 | 0 | 16 | 162
82 | K | vlastní cena.41 | Odkalovač nečistot s magnetickou vložkou DN65 PN 10 do 130 °C - přírubová verze, včetně izolace z polypropylenu tloušťka 20 mm, vypouštěcí kohout 1"F, závit vrchní zátky 1/2"F | kus | 1 |  | 0 |  |  | zákl. přenesená |  | 0 | 0 | 0 | 0 | 0 | 16 | K | 1 | ROZPOCET | 0 | 0 | 0 | 0 | 0 | 4 | 0 | 16 | 164
83 | K | 734291123 | Kohout plnící a vypouštěcí G 1/2 PN 10 do 90°C závitový | kus | 42 |  | 0 |  |  | zákl. přenesená |  | 0 | 0 | 0 | 0 | 0 | 16 | K | 1 | ROZPOCET | 0 | 0 | 0 | 0 | 0 | 4 | 0 | 16 | 166
84 | K | 734211120 | Ventil závitový odvzdušňovací G 1/2 PN 14 do 120°C automatický | kus | 20 |  | 0 |  |  | zákl. přenesená |  | 0 | 0 | 0 | 0 | 0 | 16 | K | 1 | ROZPOCET | 0 | 0 | 0 | 0 | 0 | 4 | 0 | 16 | 168
85 | K | 734209103 | Montáž armatury závitové s jedním závitem G 1/2 | kus | 3 |  | 0 |  |  | zákl. přenesená |  | 0 | 0 | 0 | 0 | 0 | 16 | K | 1 | ROZPOCET | 0 | 0 | 0 | 0 | 0 | 4 | 0 | 16 | 170
86 | K | vlastní cena.42 | Pojistný ventil závitový 1/2" x 3/4" pro tlak 2,5 bar | kus | 3 |  | 0 |  |  | zákl. přenesená |  | 0 | 0 | 0 | 0 | 0 | 16 | K | 1 | ROZPOCET | 0 | 0 | 0 | 0 | 0 | 4 | 0 | 16 | 172
87 | K | 734209113 | Montáž armatury závitové s dvěma závity G 1/2 | kus | 67 |  | 0 |  |  | zákl. přenesená |  | 0 | 0 | 0 | 0 | 0 | 16 | K | 1 | ROZPOCET | 0 | 0 | 0 | 0 | 0 | 4 | 0 | 16 | 174
88 | K | 734209114 | Montáž armatury závitové s dvěma závity G 3/4 | kus | 3 |  | 0 |  |  | zákl. přenesená |  | 0 | 0 | 0 | 0 | 0 | 16 | K | 1 | ROZPOCET | 0 | 0 | 0 | 0 | 0 | 4 | 0 | 16 | 176
89 | K | 734209115 | Montáž armatury závitové s dvěma závity G 1 | kus | 2 |  | 0 |  |  | zákl. přenesená |  | 0 | 0 | 0 | 0 | 0 | 16 | K | 1 | ROZPOCET | 0 | 0 | 0 | 0 | 0 | 4 | 0 | 16 | 178
90 | K | 734209116 | Montáž armatury závitové s dvěma závity G 1 1/4 | kus | 1 |  | 0 |  |  | zákl. přenesená |  | 0 | 0 | 0 | 0 | 0 | 16 | K | 1 | ROZPOCET | 0 | 0 | 0 | 0 | 0 | 4 | 0 | 16 | 180
91 | K | 734209117 | Montáž armatury závitové s dvěma závity G 1 1/2 | kus | 2 |  | 0 |  |  | zákl. přenesená |  | 0 | 0 | 0 | 0 | 0 | 16 | K | 1 | ROZPOCET | 0 | 0 | 0 | 0 | 0 | 4 | 0 | 16 | 182
92 | K | 734209123 | Montáž armatury závitové s třemi závity G 1/2 | kus | 4 |  | 0 |  |  | zákl. přenesená |  | 0 | 0 | 0 | 0 | 0 | 16 | K | 1 | ROZPOCET | 0 | 0 | 0 | 0 | 0 | 4 | 0 | 16 | 184
93 | K | 734209124 | Montáž armatury závitové s třemi závity G 3/4 | kus | 2 |  | 0 |  |  | zákl. přenesená |  | 0 | 0 | 0 | 0 | 0 | 16 | K | 1 | ROZPOCET | 0 | 0 | 0 | 0 | 0 | 4 | 0 | 16 | 186
94 | K | 734209125 | Montáž armatury závitové s třemi závity G 1 | kus | 1 |  | 0 |  |  | zákl. přenesená |  | 0 | 0 | 0 | 0 | 0 | 16 | K | 1 | ROZPOCET | 0 | 0 | 0 | 0 | 0 | 4 | 0 | 16 | 188
95 | K | 734292713 | Kohout kulový přímý G 1/2 PN 35 do 185°C vnitřní závit | kus | 4 |  | 0 |  |  | zákl. přenesená |  | 0 | 0 | 0 | 0 | 0 | 16 | K | 1 | ROZPOCET | 0 | 0 | 0 | 0 | 0 | 4 | 0 | 16 | 190
96 | K | 734292715 | Kohout kulový přímý G 1 PN 35 do 185°C vnitřní závit | kus | 20 |  | 0 |  |  | zákl. přenesená |  | 0 | 0 | 0 | 0 | 0 | 16 | K | 1 | ROZPOCET | 0 | 0 | 0 | 0 | 0 | 4 | 0 | 16 | 192
97 | K | 734292716 | Kohout kulový přímý G 1 1/4 PN 35 do 185°C vnitřní závit | kus | 16 |  | 0 |  |  | zákl. přenesená |  | 0 | 0 | 0 | 0 | 0 | 16 | K | 1 | ROZPOCET | 0 | 0 | 0 | 0 | 0 | 4 | 0 | 16 | 194
98 | K | 734292717 | Kohout kulový přímý G 1 1/2 PN 35 do 185°C vnitřní závit | kus | 4 |  | 0 |  |  | zákl. přenesená |  | 0 | 0 | 0 | 0 | 0 | 16 | K | 1 | ROZPOCET | 0 | 0 | 0 | 0 | 0 | 4 | 0 | 16 | 196
99 | K | 734292718 | Kohout kulový přímý G 2 PN 35 do 185°C vnitřní závit | kus | 8 |  | 0 |  |  | zákl. přenesená |  | 0 | 0 | 0 | 0 | 0 | 16 | K | 1 | ROZPOCET | 0 | 0 | 0 | 0 | 0 | 4 | 0 | 16 | 198
100 | K | 734291272 | Filtr závitový přímý G 1/2 PN 30 do 110°C s vnitřními závity a integrovaným magnetem | kus | 1 |  | 0 |  |  | zákl. přenesená |  | 0 | 0 | 0 | 0 | 0 | 16 | K | 1 | ROZPOCET | 0 | 0 | 0 | 0 | 0 | 4 | 0 | 16 | 200
101 | K | 734291274 | Filtr závitový přímý G 1 PN 30 do 110°C s vnitřními závity a integrovaným magnetem | kus | 4 |  | 0 |  |  | zákl. přenesená |  | 0 | 0 | 0 | 0 | 0 | 16 | K | 1 | ROZPOCET | 0 | 0 | 0 | 0 | 0 | 4 | 0 | 16 | 202
102 | K | 734291275 | Filtr závitový přímý G 1 1/4 PN 30 do 110°C s vnitřními závity a integrovaným magnetem | kus | 2 |  | 0 |  |  | zákl. přenesená |  | 0 | 0 | 0 | 0 | 0 | 16 | K | 1 | ROZPOCET | 0 | 0 | 0 | 0 | 0 | 4 | 0 | 16 | 204
103 | K | 734291276 | Filtr závitový přímý G 1 1/2 PN 30 do 110°C s vnitřními závity a integrovaným magnetem | kus | 1 |  | 0 |  |  | zákl. přenesená |  | 0 | 0 | 0 | 0 | 0 | 16 | K | 1 | ROZPOCET | 0 | 0 | 0 | 0 | 0 | 4 | 0 | 16 | 206
104 | K | 734291277 | Filtr závitový přímý G 2 PN 30 do 110°C s vnitřními závity a integrovaným magnetem | kus | 2 |  | 0 |  |  | zákl. přenesená |  | 0 | 0 | 0 | 0 | 0 | 16 | K | 1 | ROZPOCET | 0 | 0 | 0 | 0 | 0 | 4 | 0 | 16 | 208
105 | K | 734242412 | Ventil závitový zpětný přímý G 1/2 PN 16 do 110°C | kus | 1 |  | 0 |  |  | zákl. přenesená |  | 0 | 0 | 0 | 0 | 0 | 16 | K | 1 | ROZPOCET | 0 | 0 | 0 | 0 | 0 | 4 | 0 | 16 | 210
106 | K | 734242414 | Ventil závitový zpětný přímý G 1 PN 16 do 110°C | kus | 4 |  | 0 |  |  | zákl. přenesená |  | 0 | 0 | 0 | 0 | 0 | 16 | K | 1 | ROZPOCET | 0 | 0 | 0 | 0 | 0 | 4 | 0 | 16 | 212
107 | K | 734242415 | Ventil závitový zpětný přímý G 1 1/4 PN 16 do 110°C | kus | 5 |  | 0 |  |  | zákl. přenesená |  | 0 | 0 | 0 | 0 | 0 | 16 | K | 1 | ROZPOCET | 0 | 0 | 0 | 0 | 0 | 4 | 0 | 16 | 214
108 | K | 734242416 | Ventil závitový zpětný přímý G 1 1/2 PN 16 do 110°C | kus | 1 |  | 0 |  |  | zákl. přenesená |  | 0 | 0 | 0 | 0 | 0 | 16 | K | 1 | ROZPOCET | 0 | 0 | 0 | 0 | 0 | 4 | 0 | 16 | 216
109 | K | 734242417 | Ventil závitový zpětný přímý G 2 PN 16 do 110°C | kus | 2 |  | 0 |  |  | zákl. přenesená |  | 0 | 0 | 0 | 0 | 0 | 16 | K | 1 | ROZPOCET | 0 | 0 | 0 | 0 | 0 | 4 | 0 | 16 | 218
110 | K | vlastní cena.43 | Vyvažovací ventil bez vypouštění - PN 25, DN 15 s měřícími vsuvkami, PN 25 do 120°C vnitřní závit | kus | 3 |  | 0 |  |  | zákl. přenesená |  | 0 | 0 | 0 | 0 | 0 | 16 | K | 1 | ROZPOCET | 0 | 0 | 0 | 0 | 0 | 4 | 0 | 16 | 220
111 | K | vlastní cena.44 | Vyvažovací ventil bez vypouštění - PN 25, DN 20 s měřícími vsuvkami, PN 25 do 120°C vnitřní závit | kus | 3 |  | 0 |  |  | zákl. přenesená |  | 0 | 0 | 0 | 0 | 0 | 16 | K | 1 | ROZPOCET | 0 | 0 | 0 | 0 | 0 | 4 | 0 | 16 | 222
112 | K | vlastní cena.45 | Vyvažovací ventil bez vypouštění - PN 25, DN 25 s měřícími vsuvkami, PN 25 do 120°C vnitřní závit | kus | 2 |  | 0 |  |  | zákl. přenesená |  | 0 | 0 | 0 | 0 | 0 | 16 | K | 1 | ROZPOCET | 0 | 0 | 0 | 0 | 0 | 4 | 0 | 16 | 224
113 | K | vlastní cena.46 | Vyvažovací ventil bez vypouštění - PN 25, DN 32 s měřícími vsuvkami, PN 25 do 120°C vnitřní závit | kus | 1 |  | 0 |  |  | zákl. přenesená |  | 0 | 0 | 0 | 0 | 0 | 16 | K | 1 | ROZPOCET | 0 | 0 | 0 | 0 | 0 | 4 | 0 | 16 | 226
114 | K | vlastní cena.47 | Vyvažovací ventil bez vypouštění - PN 25, DN 40 s měřícími vsuvkami, PN 25 do 120°C vnitřní závit | kus | 2 |  | 0 |  |  | zákl. přenesená |  | 0 | 0 | 0 | 0 | 0 | 16 | K | 1 | ROZPOCET | 0 | 0 | 0 | 0 | 0 | 4 | 0 | 16 | 228
115 | K | vlastní cena.48 | Montáž měřiče tepla do DN 25 | kus | 9 |  | 0 |  |  | zákl. přenesená |  | 0 | 0 | 0 | 0 | 0 | 16 | K | 1 | ROZPOCET | 0 | 0 | 0 | 0 | 0 | 4 | 0 | 16 | 230
116 | K | vlastní cena.49 | Ultrazvukový subkompaktní měřič energie tepla, vybaven drátovou komunikací pomocí M-Bus protokolu. Součástí soupravy měřiče je průtokoměr, kalorimetrické počítadlo, pár odporových teploměrů, kulový kohout s jímkou, pár šroubení a pár těsnění. Standardně z | kus | 1 |  | 0 |  |  | zákl. přenesená |  | 0 | 0 | 0 | 0 | 0 | 16 | K | 1 | ROZPOCET | 0 | 0 | 0 | 0 | 0 | 4 | 0 | 16 | 232
117 | K | vlastní cena.50 | Ultrazvukový subkompaktní měřič energie tepla, vybaven drátovou komunikací pomocí M-Bus protokolu. Součástí soupravy měřiče je průtokoměr, kalorimetrické počítadlo, pár odporových teploměrů, kulový kohout s jímkou, pár šroubení a pár těsnění. Standardně z | kus | 2 |  | 0 |  |  | zákl. přenesená |  | 0 | 0 | 0 | 0 | 0 | 16 | K | 1 | ROZPOCET | 0 | 0 | 0 | 0 | 0 | 4 | 0 | 16 | 234
118 | K | vlastní cena.51 | Ultrazvukový subkompaktní měřič energie tepla, vybaven drátovou komunikací pomocí M-Bus protokolu. Součástí soupravy měřiče je průtokoměr, kalorimetrické počítadlo, pár odporových teploměrů, kulový kohout s jímkou, pár šroubení a pár těsnění. Standardně z | kus | 6 |  | 0 |  |  | zákl. přenesená |  | 0 | 0 | 0 | 0 | 0 | 16 | K | 1 | ROZPOCET | 0 | 0 | 0 | 0 | 0 | 4 | 0 | 16 | 236
119 | K | vlastní cena.52 | Parametrizace MT - nastavení primární adresy u osazeného modulu | kus | 9 |  | 0 |  |  | zákl. přenesená |  | 0 | 0 | 0 | 0 | 0 | 16 | K | 1 | ROZPOCET | 0 | 0 | 0 | 0 | 0 | 4 | 0 | 16 | 238
120 | K | vlastní cena.53 | Montáž termostatické hlavice | kus | 32 |  | 0 |  |  | zákl. přenesená |  | 0 | 0 | 0 | 0 | 0 | 16 | K | 1 | ROZPOCET | 0 | 0 | 0 | 0 | 0 | 4 | 0 | 16 | 240
121 | K | vlastní cena.54 | Termostatické hlavice, se západkovým upevněním, s nastavitelným omezením, bílým upínacím kroužkem, možno osadit na ventilová tělesa a otopná tělesa typu VK | kus | 10 |  | 0 |  |  | zákl. přenesená |  | 0 | 0 | 0 | 0 | 0 | 16 | K | 1 | ROZPOCET | 0 | 0 | 0 | 0 | 0 | 4 | 0 | 16 | 242
122 | K | vlastní cena.55 | Termostatické hlavice, upevnění převlečnou maticí M30x1,5, s nastavitelným omezením, upevnění maticí M30x1,5 možno osadit na otopná tělesa typu VK | kus | 7 |  | 0 |  |  | zákl. přenesená |  | 0 | 0 | 0 | 0 | 0 | 16 | K | 1 | ROZPOCET | 0 | 0 | 0 | 0 | 0 | 4 | 0 | 16 | 244
123 | K | vlastní cena.56 | Termostatická hlavice v provedení pro veřejné prostory upevnění převlečnou maticí M30x1,5, s nastavitelným omezením, upevnění maticí M30x1,5 možno osadit na otopná tělesa typu VK | kus | 15 |  | 0 |  |  | zákl. přenesená |  | 0 | 0 | 0 | 0 | 0 | 16 | K | 1 | ROZPOCET | 0 | 0 | 0 | 0 | 0 | 4 | 0 | 16 | 246
124 | K | vlastní cena.57 | Zdvojené radiátorové šroubení rohové s integrovaným a přednastavitelným ventilem, s možností uzavření a vypuštění připojovací rozteč 50 mm, přívod je u hlavice, DN 15, barva bílá | kus | 6 |  | 0 |  |  | zákl. přenesená |  | 0 | 0 | 0 | 0 | 0 | 16 | K | 1 | ROZPOCET | 0 | 0 | 0 | 0 | 0 | 4 | 0 | 16 | 248
125 | K | vlastní cena.58 | Kryt ventilu rohový, barva bílá | kus | 6 |  | 0 |  |  | zákl. přenesená |  | 0 | 0 | 0 | 0 | 0 | 16 | K | 1 | ROZPOCET | 0 | 0 | 0 | 0 | 0 | 4 | 0 | 16 | 250
126 | K | vlastní cena.59 | Ventilové těleso pro otopná tělesa s přednastavením, DN 15, rohové, připojení na soustavu vnitřním závitem | kus | 10 |  | 0 |  |  | zákl. přenesená |  | 0 | 0 | 0 | 0 | 0 | 16 | K | 1 | ROZPOCET | 0 | 0 | 0 | 0 | 0 | 4 | 0 | 16 | 252
127 | K | vlastní cena.60 | Radiátorové šroubení pro otopná tělesa s přednastavením, DN15, rohové s možností uzavření a vypuštění | kus | 10 |  | 0 |  |  | zákl. přenesená |  | 0 | 0 | 0 | 0 | 0 | 16 | K | 1 | ROZPOCET | 0 | 0 | 0 | 0 | 0 | 4 | 0 | 16 | 254
128 | K | vlastní cena.61 | Šroubení pro otopná tělesa (tzv. H-kus) DN15, rohové s možností uzavření a vypuštění, přestavitelná z jednotrubky na dvoutrubku, s připojovací roztečí 50 mm | kus | 16 |  | 0 |  |  | zákl. přenesená |  | 0 | 0 | 0 | 0 | 0 | 16 | K | 1 | ROZPOCET | 0 | 0 | 0 | 0 | 0 | 4 | 0 | 16 | 256
129 | K | vlastní cena.62 | Svěrné spojky DN15 pro měděná, přesná ocelová potrubí, pochromované | kus | 64 |  | 0 |  |  | zákl. přenesená |  | 0 | 0 | 0 | 0 | 0 | 16 | K | 1 | ROZPOCET | 0 | 0 | 0 | 0 | 0 | 4 | 0 | 16 | 258
130 | K | vlastní cena.63 | Plnící a výpustná armatura | kus | 1 |  | 0 |  |  | zákl. přenesená |  | 0 | 0 | 0 | 0 | 0 | 16 | K | 1 | ROZPOCET | 0 | 0 | 0 | 0 | 0 | 4 | 0 | 16 | 260
131 | K | 734411103 | Teploměr technický s pevným stonkem a jímkou zadní připojení průměr 63 mm délky 100 mm | kus | 22 |  | 0 |  |  | zákl. přenesená |  | 0 | 0 | 0 | 0 | 0 | 16 | K | 1 | ROZPOCET | 0 | 0 | 0 | 0 | 0 | 4 | 0 | 16 | 262
132 | K | 734421101 | Tlakoměr s pevným stonkem a zpětnou klapkou tlak 0-16 bar průměr 50 mm spodní připojení | kus | 25 |  | 0 |  |  | zákl. přenesená |  | 0 | 0 | 0 | 0 | 0 | 16 | K | 1 | ROZPOCET | 0 | 0 | 0 | 0 | 0 | 4 | 0 | 16 | 264
133 | K | 734424912 | Příslušenství tlakoměrů kohouty čepové s nátrubkovou přípojkou PN 25 do 50°C M 20 x 1,5 | kus | 47 |  | 0 |  |  | zákl. přenesená |  | 0 | 0 | 0 | 0 | 0 | 16 | K | 1 | ROZPOCET | 0 | 0 | 0 | 0 | 0 | 4 | 0 | 16 | 266
134 | K | vlastní cena.64 | Návarky pro čidla dle schématu MaR | soubor | 1 |  | 0 |  |  | zákl. přenesená |  | 0 | 0 | 0 | 0 | 0 | 16 | K | 1 | ROZPOCET | 0 | 0 | 0 | 0 | 0 | 4 | 0 | 16 | 268
135 | K | vlastní cena.65 | Tlakové čidlo pro dopouštění do topného systému | kus | 1 |  | 0 |  |  | zákl. přenesená |  | 0 | 0 | 0 | 0 | 0 | 16 | K | 1 | ROZPOCET | 0 | 0 | 0 | 0 | 0 | 4 | 0 | 16 | 270
136 | K | 998734102 | Přesun hmot tonážní pro armatury v objektech v do 12 m | t | 0.25 |  | 0 |  |  | zákl. přenesená |  | 0 | 0 | 0 | 0 | 0 | 16 | K | 1 | ROZPOCET | 0 | 0 | 0 | 0 | 0 | 4 | 0 | 16 | 272
| D | 735 | Otopná tělesa |  |  |  | 0 |  |  |  |  | 0 |  | 0 |  | 0 | 2 | D | 0 | ROZPOCET | [6 empty] | 0
137 | K | 735164511 | Montáž otopného tělesa trubkového na stěnu výšky tělesa do 1500 mm | kus | 1 |  | 0 |  |  | zákl. přenesená |  | 0 | 0 | 0 | 0 | 0 | 16 | K | 1 | ROZPOCET | 0 | 0 | 0 | 0 | 0 | 4 | 0 | 16 | 274
138 | K | vlastní cena.66 | Koupelnové trubkové těleso ocelové rovné se středovým připojením, rozteč 50 mm, velikost 1500x600 mm | kus | 1 |  | 0 |  |  | zákl. přenesená |  | 0 | 0 | 0 | 0 | 0 | 16 | K | 1 | ROZPOCET | 0 | 0 | 0 | 0 | 0 | 4 | 0 | 16 | 276
139 | K | vlastní cena.67 | Kombinované vytápění – elektrické topné těleso o výkonu 300 W s integrovaným regulátorem teploty, barva bílá | kus | 1 |  | 0 |  |  | zákl. přenesená |  | 0 | 0 | 0 | 0 | 0 | 16 | K | 1 | ROZPOCET | 0 | 0 | 0 | 0 | 0 | 4 | 0 | 16 | 278
140 | K | 735159110 | Montáž otopných těles panelových jednořadých délky do 1500 mm | kus | 14 |  | 0 |  |  | zákl. přenesená |  | 0 | 0 | 0 | 0 | 0 | 16 | K | 1 | ROZPOCET | 0 | 0 | 0 | 0 | 0 | 4 | 0 | 16 | 280
141 | K | 735159210 | Montáž otopných těles panelových dvouřadých délky do 1140 mm | kus | 11 |  | 0 |  |  | zákl. přenesená |  | 0 | 0 | 0 | 0 | 0 | 16 | K | 1 | ROZPOCET | 0 | 0 | 0 | 0 | 0 | 4 | 0 | 16 | 282
142 | K | 735159220 | Montáž otopných těles panelových dvouřadých délky do 1500 mm | kus | 4 |  | 0 |  |  | zákl. přenesená |  | 0 | 0 | 0 | 0 | 0 | 16 | K | 1 | ROZPOCET | 0 | 0 | 0 | 0 | 0 | 4 | 0 | 16 | 284
143 | K | 735159230 | Montáž otopných těles panelových dvouřadých délky do 1980 mm | kus | 2 |  | 0 |  |  | zákl. přenesená |  | 0 | 0 | 0 | 0 | 0 | 16 | K | 1 | ROZPOCET | 0 | 0 | 0 | 0 | 0 | 4 | 0 | 16 | 286
144 | K | vlastní cena.68 | Otopné těleso panelové, Klasik typ 11, jednodeskové, 1 přídavná přestupní plocha v provedení s bočním připojením, výška/délka 600/500 mm | kus | 1 |  | 0 |  |  | zákl. přenesená |  | 0 | 0 | 0 | 0 | 0 | 16 | K | 1 | ROZPOCET | 0 | 0 | 0 | 0 | 0 | 4 | 0 | 16 | 288
145 | K | vlastní cena.69 | Otopné těleso panelové, Klasik typ 11, jednodeskové, 1 přídavná přestupní plocha v provedení s bočním připojením, výška/délka 600/600 mm | kus | 1 |  | 0 |  |  | zákl. přenesená |  | 0 | 0 | 0 | 0 | 0 | 16 | K | 1 | ROZPOCET | 0 | 0 | 0 | 0 | 0 | 4 | 0 | 16 | 290
146 | K | vlastní cena.70 | Otopné těleso panelové, Klasik typ 11, jednodeskové, 1 přídavná přestupní plocha v provedení s bočním připojením, výška/délka 600/900 mm | kus | 1 |  | 0 |  |  | zákl. přenesená |  | 0 | 0 | 0 | 0 | 0 | 16 | K | 1 | ROZPOCET | 0 | 0 | 0 | 0 | 0 | 4 | 0 | 16 | 292
147 | K | vlastní cena.71 | Otopné těleso panelové, Klasik typ 11, jednodeskové, 1 přídavná přestupní plocha v provedení s bočním připojením, výška/délka 600/1000 mm | kus | 1 |  | 0 |  |  | zákl. přenesená |  | 0 | 0 | 0 | 0 | 0 | 16 | K | 1 | ROZPOCET | 0 | 0 | 0 | 0 | 0 | 4 | 0 | 16 | 294
148 | K | vlastní cena.72 | Otopné těleso panelové, Klasik typ 22, dvoudeskové, 2 přídavné přestupní plochy v provedení s bočním připojením, výška/délka 600/400 mm | kus | 2 |  | 0 |  |  | zákl. přenesená |  | 0 | 0 | 0 | 0 | 0 | 16 | K | 1 | ROZPOCET | 0 | 0 | 0 | 0 | 0 | 4 | 0 | 16 | 296
149 | K | vlastní cena.73 | Otopné těleso panelové, Klasik typ 22, dvoudeskové, 2 přídavné přestupní plochy v provedení s bočním připojením, výška/délka 600/500 mm | kus | 2 |  | 0 |  |  | zákl. přenesená |  | 0 | 0 | 0 | 0 | 0 | 16 | K | 1 | ROZPOCET | 0 | 0 | 0 | 0 | 0 | 4 | 0 | 16 | 298
150 | K | vlastní cena.74 | Otopné těleso panelové, Klasik typ 22, dvoudeskové, 2 přídavné přestupní plochy v provedení s bočním připojením, výška/délka 600/600 mm | kus | 1 |  | 0 |  |  | zákl. přenesená |  | 0 | 0 | 0 | 0 | 0 | 16 | K | 1 | ROZPOCET | 0 | 0 | 0 | 0 | 0 | 4 | 0 | 16 | 300
151 | K | vlastní cena.75 | Otopné těleso panelové, Klasik typ 22, dvoudeskové, 2 přídavné přestupní plochy v provedení s bočním připojením, výška/délka 600/700 mm | kus | 1 |  | 0 |  |  | zákl. přenesená |  | 0 | 0 | 0 | 0 | 0 | 16 | K | 1 | ROZPOCET | 0 | 0 | 0 | 0 | 0 | 4 | 0 | 16 | 302
152 | K | vlastní cena.76 | Otopné těleso panelové VK typ 11, jednodeskové, 1 přídavná přestupní plocha v provedení ventilkompakt se spodním pravým připojením, výška/délka 600/700 mm | kus | 1 |  | 0 |  |  | zákl. přenesená |  | 0 | 0 | 0 | 0 | 0 | 16 | K | 1 | ROZPOCET | 0 | 0 | 0 | 0 | 0 | 4 | 0 | 16 | 304
153 | K | vlastní cena.77 | Otopné těleso panelové VK typ 22, dvoudeskové, 2 přídavné přestupní plochy v provedení ventilkompakt se spodním pravým připojením, výška/délka 900/400 mm | kus | 2 |  | 0 |  |  | zákl. přenesená |  | 0 | 0 | 0 | 0 | 0 | 16 | K | 1 | ROZPOCET | 0 | 0 | 0 | 0 | 0 | 4 | 0 | 16 | 306
154 | K | vlastní cena.78 | Otopné těleso panelové VKL typ 11, jednodeskové, 1 přídavná přestupní plocha v provedení ventilkompakt se spodním levým připojením, výška/délka 600/700 mm | kus | 1 |  | 0 |  |  | zákl. přenesená |  | 0 | 0 | 0 | 0 | 0 | 16 | K | 1 | ROZPOCET | 0 | 0 | 0 | 0 | 0 | 4 | 0 | 16 | 308
155 | K | vlastní cena.79 | Otopné těleso panelové VKL typ 22, dvoudeskové, 2 přídavné přestupní plochy v provedení ventilkompakt se spodním levým připojením, výška/délka 900/1600 mm | kus | 1 |  | 0 |  |  | zákl. přenesená |  | 0 | 0 | 0 | 0 | 0 | 16 | K | 1 | ROZPOCET | 0 | 0 | 0 | 0 | 0 | 4 | 0 | 16 | 310
156 | K | vlastní cena.80 | Otopné těleso panelové P VK typ 11, jednodeskové, 1 přídavná přestupní plocha v provedení ventilkompakt se spodním pravým připojením s hladkou čelní deskou, výška/délka 600/700 mm | kus | 2 |  | 0 |  |  | zákl. přenesená |  | 0 | 0 | 0 | 0 | 0 | 16 | K | 1 | ROZPOCET | 0 | 0 | 0 | 0 | 0 | 4 | 0 | 16 | 312
157 | K | vlastní cena.81 | Otopné těleso panelové P VK typ 22, dvoudeskové, 2 přídavné přestupní plochy v provedení ventilkompakt se spodním pravým připojením s hladkou čelní deskou, výška/délka 600/1100 mm | kus | 3 |  | 0 |  |  | zákl. přenesená |  | 0 | 0 | 0 | 0 | 0 | 16 | K | 1 | ROZPOCET | 0 | 0 | 0 | 0 | 0 | 4 | 0 | 16 | 314
158 | K | vlastní cena.82 | Otopné těleso panelové P VK typ 22, dvoudeskové, 2 přídavné přestupní plochy v provedení ventilkompakt se spodním pravým připojením s hladkou čelní deskou, výška/délka 600/1200 mm | kus | 4 |  | 0 |  |  | zákl. přenesená |  | 0 | 0 | 0 | 0 | 0 | 16 | K | 1 | ROZPOCET | 0 | 0 | 0 | 0 | 0 | 4 | 0 | 16 | 316
159 | K | vlastní cena.83 | Otopné těleso panelové P VK typ 22, dvoudeskové, 2 přídavné přestupní plochy v provedení ventilkompakt se spodním pravým připojením s hladkou čelní deskou, výška/délka 600/1600 mm | kus | 1 |  | 0 |  |  | zákl. přenesená |  | 0 | 0 | 0 | 0 | 0 | 16 | K | 1 | ROZPOCET | 0 | 0 | 0 | 0 | 0 | 4 | 0 | 16 | 318
160 | K | vlastní cena.84 | Otopné těleso panelové P VKL typ 11, jednodeskové, 1 přídavná přestupní plocha v provedení ventilkompakt se spodním levým připojením s hladkou čelní deskou, výška/délka 600/700 mm | kus | 1 |  | 0 |  |  | zákl. přenesená |  | 0 | 0 | 0 | 0 | 0 | 16 | K | 1 | ROZPOCET | 0 | 0 | 0 | 0 | 0 | 4 | 0 | 16 | 320
161 | K | vlastní cena.85 | Designové otopné těleso jednořadé v provedení se spodním středovým připojením, otopné profily (lamely) orientovány svisle. Typ 10 výška/délka/hloubka 1800/218/62 mm | kus | 2 |  | 0 |  |  | zákl. přenesená |  | 0 | 0 | 0 | 0 | 0 | 16 | K | 1 | ROZPOCET | 0 | 0 | 0 | 0 | 0 | 4 | 0 | 16 | 322
162 | K | vlastní cena.86 | Designové otopné těleso jednořadé v provedení se spodním středovým připojením, otopné profily (lamely) orientovány svisle. Typ 11 výška/délka/hloubka 1800/218/62 mm | kus | 1 |  | 0 |  |  | zákl. přenesená |  | 0 | 0 | 0 | 0 | 0 | 16 | K | 1 | ROZPOCET | 0 | 0 | 0 | 0 | 0 | 4 | 0 | 16 | 324
163 | K | vlastní cena.87 | Designové otopné těleso jednořadé v provedení se spodním středovým připojením, otopné profily (lamely) orientovány svisle. Typ 11 výška/délka/hloubka 1800/588/62 mm | kus | 2 |  | 0 |  |  | zákl. přenesená |  | 0 | 0 | 0 | 0 | 0 | 16 | K | 1 | ROZPOCET | 0 | 0 | 0 | 0 | 0 | 4 | 0 | 16 | 326
164 | K | 998735102 | Přesun hmot tonážní pro otopná tělesa v objektech v do 12 m | t | 0.894 |  | 0 |  |  | zákl. přenesená |  | 0 | 0 | 0 | 0 | 0 | 16 | K | 1 | ROZPOCET | 0 | 0 | 0 | 0 | 0 | 4 | 0 | 16 | 328
| D | 767 | Konstrukce zámečnické |  |  |  | 0 |  |  |  |  | 0 |  | 0 |  | 0 | 2 | D | 0 | ROZPOCET | [6 empty] | 0
165 | K | 767995111 | Montáž atypických zámečnických konstrukcí hmotnosti do 5 kg | kg | 120 |  | 0 |  |  | zákl. přenesená |  | 0 | 0 | 0 | 0 | 0 | 16 | K | 1 | ROZPOCET | 0 | 0 | 0 | 0 | 0 | 4 | 0 | 16 | 330
166 | K | 767995112 | Montáž atypických zámečnických konstrukcí hmotnosti do 10 kg | kg | 40 |  | 0 |  |  | zákl. přenesená |  | 0 | 0 | 0 | 0 | 0 | 16 | K | 1 | ROZPOCET | 0 | 0 | 0 | 0 | 0 | 4 | 0 | 16 | 332
167 | K | vlastní cena.88 | Konstrukční ocel | kg | 10 |  | 0 |  |  | zákl. přenesená |  | 0 | 0 | 0 | 0 | 0 | 16 | K | 1 | ROZPOCET | 0 | 0 | 0 | 0 | 0 | 4 | 0 | 16 | 334
168 | K | vlastní cena.89 | Závitová tyč M8x1000 4.8 pozink, Závit – M8, délka - 1000 mm, Složení materiálu - Stupeň oceli 4.8 - DIN 976-1, Povrchová úprava - Pozinkováno | kus | 137.5 |  | 0 |  |  | zákl. přenesená |  | 0 | 0 | 0 | 0 | 0 | 16 | K | 1 | ROZPOCET | 0 | 0 | 0 | 0 | 0 | 4 | 0 | 16 | 336
169 | K | vlastní cena.90 | Galvanicky pozinkovaná patní deska M8 k připevňování metrických závitových tyčí se dvěma kotevními body, složení materiálu: DD11 - DIN EN 10111, povrchová úprava: Pozinkováno, počet otvorů: 2 | kus | 275 |  | 0 |  |  | zákl. přenesená |  | 0 | 0 | 0 | 0 | 0 | 16 | K | 1 | ROZPOCET | 0 | 0 | 0 | 0 | 0 | 4 | 0 | 16 | 338
170 | K | vlastní cena.91 | Pozinkovaná potrubní objímka 15-20 M8 s rychlým uzavřením pro ekonomické aplikace s lehkým zatížením, Jmenovitá velikost trubky 3/8", Závitové spojení M8, Rozsah upínání D 15 - 20 mm, Maximální zatížení F 400 N, Snížení hlučnosti 18,5 dB (A), Složení mate | kus | 130 |  | 0 |  |  | zákl. přenesená |  | 0 | 0 | 0 | 0 | 0 | 16 | K | 1 | ROZPOCET | 0 | 0 | 0 | 0 | 0 | 4 | 0 | 16 | 340
171 | K | vlastní cena.92 | Pozinkovaná potrubní objímka 26-30 M8 s rychlým uzavřením pro ekonomické aplikace s lehkým zatížením, Jmenovitá velikost trubky 3/4", Závitové spojení M8, Rozsah upínání D 26 - 32 mm, Maximální zatížení F 400 N, Snížení hlučnosti 18,5 dB (A), Složení mate | kus | 24 |  | 0 |  |  | zákl. přenesená |  | 0 | 0 | 0 | 0 | 0 | 16 | K | 1 | ROZPOCET | 0 | 0 | 0 | 0 | 0 | 4 | 0 | 16 | 342
172 | K | vlastní cena.93 | Pozinkovaná potrubní objímka 32-38 M8 s rychlým uzavřením pro ekonomické aplikace s lehkým zatížením, Jmenovitá velikost trubky 1", Závitové spojení M8, Rozsah upínání D 32 - 38 mm, Maximální zatížení F 400 N, Snížení hlučnosti 18,5 dB (A), Složení materi | kus | 95 |  | 0 |  |  | zákl. přenesená |  | 0 | 0 | 0 | 0 | 0 | 16 | K | 1 | ROZPOCET | 0 | 0 | 0 | 0 | 0 | 4 | 0 | 16 | 344
173 | K | vlastní cena.94 | Pozinkovaná potrubní objímka 38-45 M8 s rychlým uzavřením pro ekonomické aplikace s lehkým zatížením, Jmenovitá velikost trubky 1-1/4", Závitové spojení M8, Rozsah upínání D 38 - 45 mm, Maximální zatížení F 400 N, Snížení hlučnosti 18,5 dB (A), Složení ma | kus | 18 |  | 0 |  |  | zákl. přenesená |  | 0 | 0 | 0 | 0 | 0 | 16 | K | 1 | ROZPOCET | 0 | 0 | 0 | 0 | 0 | 4 | 0 | 16 | 346
174 | K | vlastní cena.95 | Pozinkovaná potrubní objímka 45-53 M8 s rychlým uzavřením pro ekonomické aplikace s lehkým zatížením, Jmenovitá velikost trubky 1-1/2", Závitové spojení M8, Rozsah upínání D 45 - 53 mm, Maximální zatížení F 800 N, Snížení hlučnosti 18,5 dB (A), Složení ma | kus | 8 |  | 0 |  |  | zákl. přenesená |  | 0 | 0 | 0 | 0 | 0 | 16 | K | 1 | ROZPOCET | 0 | 0 | 0 | 0 | 0 | 4 | 0 | 16 | 348
175 | K | vlastní cena.96 | Pozinkovaná potrubní objímka 54-63 M8 s rychlým uzavřením pro ekonomické aplikace s lehkým zatížením, Jmenovitá velikost trubky 2", Závitové spojení M8, Rozsah upínání D 54 - 63 mm, Maximální zatížení F 800 N, Snížení hlučnosti 18,5 dB (A), Složení materi | kus | 24 |  | 0 |  |  | zákl. přenesená |  | 0 | 0 | 0 | 0 | 0 | 16 | K | 1 | ROZPOCET | 0 | 0 | 0 | 0 | 0 | 4 | 0 | 16 | 350
176 | K | vlastní cena.97 | Pozinkovaná potrubní objímka 73-82 M8 s rychlým uzavřením pro ekonomické aplikace s lehkým zatížením, Jmenovitá velikost trubky 2-1/2", Závitové spojení M8, Rozsah upínání D 73 - 82 mm, Maximální zatížení F 800 N, Snížení hlučnosti 18,5 dB (A), Složení ma | kus | 6 |  | 0 |  |  | zákl. přenesená |  | 0 | 0 | 0 | 0 | 0 | 16 | K | 1 | ROZPOCET | 0 | 0 | 0 | 0 | 0 | 4 | 0 | 16 | 352
177 | K | 998767102 | Přesun hmot tonážní pro zámečnické konstrukce v objektech v do 12 m | t | 0.162 |  | 0 |  |  | zákl. přenesená |  | 0 | 0 | 0 | 0 | 0 | 16 | K | 1 | ROZPOCET | 0 | 0 | 0 | 0 | 0 | 4 | 0 | 16 | 354
| D | 783 | Nátěry |  |  |  | 0 |  |  |  |  | 0 |  | 0 |  | 0 | 2 | D | 0 | ROZPOCET | [6 empty] | 0
178 | K | 783324101 | Základní jednonásobný akrylátový nátěr zámečnických konstrukcí | m2 | 2.5 |  | 0 |  |  | zákl. přenesená |  | 0 | 0 | 0 | 0 | 0 | 16 | K | 1 | ROZPOCET | 0 | 0 | 0 | 0 | 0 | 4 | 0 | 16 | 356
179 | K | 783624651 | Základní antikorozní jednonásobný akrylátový nátěr potrubí DN do 50 mm | m | 26 |  | 0 |  |  | zákl. přenesená |  | 0 | 0 | 0 | 0 | 0 | 16 | K | 1 | ROZPOCET | 0 | 0 | 0 | 0 | 0 | 4 | 0 | 16 | 358
180 | K | 783624661 | Základní antikorozní jednonásobný akrylátový nátěr potrubí DN do 100 mm | m | 30 |  | 0 |  |  | zákl. přenesená |  | 0 | 0 | 0 | 0 | 0 | 16 | K | 1 | ROZPOCET | 0 | 0 | 0 | 0 | 0 | 4 | 0 | 16 | 360
| D | OST | Ostatní náklady |  |  |  | 0 |  |  |  |  | 0 |  | 0 |  | 0 | 4 | D | 0 | ROZPOCET | [6 empty] | 0
181 | K | vlastní cena.100 | Proplach potrubí 2x | m | 833 |  | 0 |  |  | zákl. přenesená |  | 0 | 0 | 0 | 0 | 0 | 262144 | K | 1 | ROZPOCET | 0 | 0 | 0 | 0 | 0 | 4 | 0 | 262144 | 366
182 | K | vlastní cena.101 | Napuštění topného systému upravenou vodou, včetně odvzdušnění | m | 833 |  | 0 |  |  | zákl. přenesená |  | 0 | 0 | 0 | 0 | 0 | 262144 | K | 1 | ROZPOCET | 0 | 0 | 0 | 0 | 0 | 4 | 0 | 262144 | 368
183 | K | vlastní cena.102 | Provozní zkoušky - dilatační a topná (72 hod) | soubor | 1 |  | 0 |  |  | zákl. přenesená |  | 0 | 0 | 0 | 0 | 0 | 262144 | K | 1 | ROZPOCET | 0 | 0 | 0 | 0 | 0 | 4 | 0 | 262144 | 370
184 | K | vlastní cena.103 | Demontáž a ekologická likvidace stávajícího systému vytápění | hod | 125 |  | 0 |  |  | zákl. přenesená |  | 0 | 0 | 0 | 0 | 0 | 262144 | K | 1 | ROZPOCET | 0 | 0 | 0 | 0 | 0 | 4 | 0 | 262144 | 372
185 | K | vlastní cena.104 | Výpomocné práce | hod | 50 |  | 0 |  |  | zákl. přenesená |  | 0 | 0 | 0 | 0 | 0 | 262144 | K | 1 | ROZPOCET | 0 | 0 | 0 | 0 | 0 | 4 | 0 | 262144 | 374
186 | K | vlastní cena.105 | Zaregulování a zprovoznění systému | hod | 50 |  | 0 |  |  | zákl. přenesená |  | 0 | 0 | 0 | 0 | 0 | 262144 | K | 1 | ROZPOCET | 0 | 0 | 0 | 0 | 0 | 4 | 0 | 262144 | 376

## D.1.4.2 - Vzduchotechnika
{2431e711-1cd1-47ea-83f2-339e17b462f2}
2
| KRYCÍ LIST SOUPISU PRACÍ | [7 empty] | v --- níže se nacházejí doplnkové a pomocné údaje k sestavám --- v | [8 empty] | True
Stavba:
Hotel Květnice – 2. etapa
Objekt:
D.1.4.2 - Vzduchotechnika
| KSO: |  |  |  |  | CC-CZ:
| Místo: |  | Tišnov |  |  | Datum: | 8. 5. 2024
| Zadavatel: |  |  |  |  | IČ:
|  | Město Tišnov |  |  |  | DIČ:
| Uchazeč: |  |  |  |  | IČ: | Vyplň údaj
|  | Vyplň údaj |  |  |  | DIČ: | Vyplň údaj
| Projektant: |  |  |  |  | IČ:
|  | BURIAN-KŘIVINKA ARCHITECTS |  |  |  | DIČ:
| Zpracovatel: |  |  |  |  | IČ:
DIČ:
Poznámka:
| Cena bez DPH | [5 empty] | 0
|  |  | Základ daně |  |  | Sazba daně | Výše daně
| DPH | základní | 0 |  |  | 21% | 0
|  | snížená | 0 |  |  | 12% | 0
| DPH | zákl. přenesená | 0 |  |  | 21% | 0
|  | sníž. přenesená | 0 |  |  | 12% | 0
|  | nulová | 0 |  |  | 0% | 0
| Cena s DPH |  |  | v | CZK |  | 0
| Projektant |  |  | Zpracovatel
| Datum a podpis: |  | Razítko | Datum a podpis: |  |  | Razítko
| Objednavatel |  |  | Uchazeč
| Datum a podpis: |  | Razítko | Datum a podpis: |  |  | Razítko
REKAPITULACE ČLENĚNÍ SOUPISU PRACÍ
Stavba:
Hotel Květnice – 2. etapa
Objekt:
D.1.4.2 - Vzduchotechnika
Místo: |  |  | Tišnov |  |  | Datum: | 8. 5. 2024
Zadavatel: |  |  | Město Tišnov |  |  | Projektant: | BURIAN-KŘIVINKA ARCHITECTS
Uchazeč: |  |  | Vyplň údaj |  |  | Zpracovatel:
Kód dílu - Popis | [6 empty] | Cena celkem [CZK]
Náklady ze soupisu prací | [6 empty] | 0 | [11 empty] | -1
| 1. - Zařízení č. 1 - Větrání restaurace | [5 empty] | 0
| 2. - Zařízení č. 2 - Větrání kuchyně | [5 empty] | 0
| 3. - Zařízení č. 3 - Větrání soc zařízení 1.NP | [5 empty] | 0
| 4. - Zařízení č. 4 - Větrání šaten 1.PP | [5 empty] | 0
| 5. - Zařízení č. 5 - Větrání nájemní jednotky | [5 empty] | 0
| 6. - Zařízení č, 6 – Větrání skladů a technických místností 1.PP | [5 empty] | 0
| 7. - Zařízení č.7 – Větrání technické místnosti 1.PP | [5 empty] | 0
| 8. - Zařízení č. 8. - Chlazení technické místnosti slaboproudu 2.NP | [5 empty] | 0
| 9. - Zařízení č. 9 - Větrání soc zařízení kuchyně 1.NP | [5 empty] | 0
| 10 - Zařízení č. 10 - Odvětrání výtahu | [5 empty] | 0
| 11 - Demontáže stávajících vzt zařízení | [5 empty] | 0
SOUPIS PRACÍ
Stavba:
Hotel Květnice – 2. etapa
Objekt:
D.1.4.2 - Vzduchotechnika
Místo: |  |  | Tišnov |  |  | Datum: | 8. 5. 2024
Zadavatel: |  |  | Město Tišnov |  |  | Projektant: | BURIAN-KŘIVINKA ARCHITECTS
Uchazeč: |  |  | Vyplň údaj |  |  | Zpracovatel:
PČ | Typ | Kód | Popis | MJ | Množství | J.cena [CZK] | Cena celkem [CZK] | Cenová soustava |  | DPH | J. Nh [h] | Nh celkem [h] | J. hmotnost [t] | Hmotnost celkem [t] | J. suť [t] | Suť Celkem [t]
Náklady soupisu celkem | [6 empty] | 0 |  |  |  |  | 0 |  | 0 |  | 0 |  | D | -1 | [7 empty] | 0
| D | 1. | Zařízení č. 1 - Větrání restaurace |  |  |  | 0 |  |  |  |  | 0 |  | 0 |  | 0 | 1 | D | 0 | ROZPOCET | [6 empty] | 0
1 | K | 1.01 | VZT JEDNOTKA CIC Hřebec 6000m3/h | ks | 1 |  | 0 |  |  | zákl. přenesená |  | 0 | 0 | 0 | 0 | 0 | 4 | K | 1 | ROZPOCET | 0 | 0 | 0 | 0 | 0 | 4 | 0 | 4 | 4
| P |  | Poznámka k položce: montáž jeřábem | [14 empty] | P | 1
2 | K | 1.1-CH | Kondenzační jednotka 19 kW - (PUZ M200) - topení - chlazení | ks | 2 |  | 0 |  |  | zákl. přenesená |  | 0 | 0 | 0 | 0 | 0 | 4 | K | 1 | ROZPOCET | 0 | 0 | 0 | 0 | 0 | 4 | 0 | 4 | 6
| P |  | Poznámka k položce: Chladící výkon 19,0 kW (8,2-22,4 kW) Topný výkon 22,0 kW ( 8,5-25,0 kW) Elektrický příkon 6,0 kW Pracovní napětí 400 V Jištění 32 A - připojovacího rozhraní, komunikačního modulu a potrubí chladivového okruhu včetně systémového uložení pro tlumení vybrací - trámce tvrzené pryže Trámce tvrzené pryže, žárově zinkovaná konstrukce,výška instalace min 300 mm nad střechu Ztížená montáž - jednotka na střeše objektu | [14 empty] | P | 1
3 | K | 1.1-CH-1 | Rozhraní pro připojení k VZT jednotce PAC-IF013 B-E - master | ks | 1 |  | 0 |  |  | zákl. přenesená |  | 0 | 0 | 0 | 0 | 0 | 4 | K | 1 | ROZPOCET | 0 | 0 | 0 | 0 | 0 | 4 | 0 | 4 | 10
4 | K | 1.2-CH-1 | Rozhraní pro připojení k VZT jednotce PAC-SIF013 B-E - slave | ks | 1 |  | 0 |  |  | zákl. přenesená |  | 0 | 0 | 0 | 0 | 0 | 4 | K | 1 | ROZPOCET | 0 | 0 | 0 | 0 | 0 | 4 | 0 | 4 | 12
5 | K | 1.1-CH-2 | Chladivový okruh - potrubí plyn kapalina, elektrické propojení | ks | 2 |  | 0 |  |  | zákl. přenesená |  | 0 | 0 | 0 | 0 | 0 | 4 | K | 1 | ROZPOCET | 0 | 0 | 0 | 0 | 0 | 4 | 0 | 4 | 14
| P |  | Poznámka k položce: chladivový okruh 10/22 - délka 12 m potrubí pájeno v ochranné atmosféře včetně izolací odpovídajících povětrnostním podmínkám a odolávajícím UV záření | [14 empty] | P | 1
6 | K | 1.10 | napojení nasávacího vikýře | ks | 1 |  | 0 |  |  | zákl. přenesená |  | 0 | 0 | 0 | 0 | 0 | 4 | K | 1 | ROZPOCET | 0 | 0 | 0 | 0 | 0 | 4 | 0 | 4 | 18
7 | K | 1.15 | Tlumič hluku 1000x800-1500 | ks | 1 |  | 0 |  |  | zákl. přenesená |  | 0 | 0 | 0 | 0 | 0 | 4 | K | 1 | ROZPOCET | 0 | 0 | 0 | 0 | 0 | 4 | 0 | 4 | 20
| P |  | Poznámka k položce: 8 x buňka 200x500-1500 | [14 empty] | P | 1
8 | K | 1.16 | Tlumič hluku 1000x800-2000 | ks | 2 |  | 0 |  |  | zákl. přenesená |  | 0 | 0 | 0 | 0 | 0 | 4 | K | 1 | ROZPOCET | 0 | 0 | 0 | 0 | 0 | 4 | 0 | 4 | 22
| P |  | Poznámka k položce: 8 x buňka 200x500-2000 | [14 empty] | P | 1
9 | K | 1.17 | Tlumič hluku 1000x1000-2000 | ks | 1 |  | 0 |  |  | zákl. přenesená |  | 0 | 0 | 0 | 0 | 0 | 4 | K | 1 | ROZPOCET | 0 | 0 | 0 | 0 | 0 | 4 | 0 | 4 | 24
| P |  | Poznámka k položce: 10 x buňka 200x500-2000 | [14 empty] | P | 1
10 | K | 1.20 | Požární klapka 450x550 R +T+k - 11 | ks | 1 |  | 0 |  |  | zákl. přenesená |  | 0 | 0 | 0 | 0 | 0 | 4 | K | 1 | ROZPOCET | 0 | 0 | 0 | 0 | 0 | 4 | 0 | 4 | 26
11 | K | 1.21 | Požární klapka250x315 R +T+k - 11 | ks | 1 |  | 0 |  |  | zákl. přenesená |  | 0 | 0 | 0 | 0 | 0 | 4 | K | 1 | ROZPOCET | 0 | 0 | 0 | 0 | 0 | 4 | 0 | 4 | 28
12 | K | 1.22 | Požární klapka 630x450 R +T+k - 11 | ks | 1 |  | 0 |  |  | zákl. přenesená |  | 0 | 0 | 0 | 0 | 0 | 4 | K | 1 | ROZPOCET | 0 | 0 | 0 | 0 | 0 | 4 | 0 | 4 | 30
13 | K | 1.23 | Požární klapka 550x315 R +T+k - 11 | ks | 1 |  | 0 |  |  | zákl. přenesená |  | 0 | 0 | 0 | 0 | 0 | 4 | K | 1 | ROZPOCET | 0 | 0 | 0 | 0 | 0 | 4 | 0 | 4 | 32
14 | K | 1.25 | Regulační klapka 550x500 | ks | 1 |  | 0 |  |  | zákl. přenesená |  | 0 | 0 | 0 | 0 | 0 | 4 | K | 1 | ROZPOCET | 0 | 0 | 0 | 0 | 0 | 4 | 0 | 4 | 34
| P |  | Poznámka k položce: Ruční s aretací | [14 empty] | P | 1
15 | K | 1.26 | Regulační klapka 250x315 | ks | 1 |  | 0 |  |  | zákl. přenesená |  | 0 | 0 | 0 | 0 | 0 | 4 | K | 1 | ROZPOCET | 0 | 0 | 0 | 0 | 0 | 4 | 0 | 4 | 36
| P |  | Poznámka k položce: Ruční s aretací | [14 empty] | P | 1
16 | K | 1.27 | Regulační klapka 450x180 | ks | 1 |  | 0 |  |  | zákl. přenesená |  | 0 | 0 | 0 | 0 | 0 | 4 | K | 1 | ROZPOCET | 0 | 0 | 0 | 0 | 0 | 4 | 0 | 4 | 38
| P |  | Poznámka k položce: pro servopohon | [14 empty] | P | 1
17 | K | 1.28 | Regulační klapka 180x400 | ks | 1 |  | 0 |  |  | zákl. přenesená |  | 0 | 0 | 0 | 0 | 0 | 4 | K | 1 | ROZPOCET | 0 | 0 | 0 | 0 | 0 | 4 | 0 | 4 | 40
| P |  | Poznámka k položce: pro servopohon | [14 empty] | P | 1
18 | K | 1.29 | Regulační klapka 500 x500 | ks | 2 |  | 0 |  |  | zákl. přenesená |  | 0 | 0 | 0 | 0 | 0 | 4 | K | 1 | ROZPOCET | 0 | 0 | 0 | 0 | 0 | 4 | 0 | 4 | 42
| P |  | Poznámka k položce: Ruční s aretací | [14 empty] | P | 1
19 | K | 1.30 | Regulační klapka 400x315 | ks | 1 |  | 0 |  |  | zákl. přenesená |  | 0 | 0 | 0 | 0 | 0 | 4 | K | 1 | ROZPOCET | 0 | 0 | 0 | 0 | 0 | 4 | 0 | 4 | 44
| P |  | Poznámka k položce: Ruční s aretací | [14 empty] | P | 1
20 | K | 1.31 | Regulační klapka 500x200 | ks | 9 |  | 0 |  |  | zákl. přenesená |  | 0 | 0 | 0 | 0 | 0 | 4 | K | 1 | ROZPOCET | 0 | 0 | 0 | 0 | 0 | 4 | 0 | 4 | 46
| P |  | Poznámka k položce: Ruční s aretací | [14 empty] | P | 1
21 | K | 1.32 | Regulační klapka D250 | ks | 9 |  | 0 |  |  | zákl. přenesená |  | 0 | 0 | 0 | 0 | 0 | 4 | K | 1 | ROZPOCET | 0 | 0 | 0 | 0 | 0 | 4 | 0 | 4 | 48
| P |  | Poznámka k položce: Ruční s aretací | [14 empty] | P | 1
22 | K | 1.40 | Dýza přívodní nastavitelná DUK 250 | ks | 9 |  | 0 |  |  | zákl. přenesená |  | 0 | 0 | 0 | 0 | 0 | 4 | K | 1 | ROZPOCET | 0 | 0 | 0 | 0 | 0 | 4 | 0 | 4 | 50
23 | K | 1.41 | Multidýza přívodní pro kruh potrubí MZL-KV 500x200 | ks | 9 |  | 0 |  |  | zákl. přenesená |  | 0 | 0 | 0 | 0 | 0 | 4 | K | 1 | ROZPOCET | 0 | 0 | 0 | 0 | 0 | 4 | 0 | 4 | 52
24 | K | 1.42 | Výustka komfortní dvouřadá VK2.O - 425x225R1 | ks | 6 |  | 0 |  |  | zákl. přenesená |  | 0 | 0 | 0 | 0 | 0 | 4 | K | 1 | ROZPOCET | 0 | 0 | 0 | 0 | 0 | 4 | 0 | 4 | 54
| P |  | Poznámka k položce: ultratenký rámeček - 2 mm | [14 empty] | P | 1
25 | K | 1.43 | Výustka komfortní jednořadá VK1.O - 425x125 R1 | ks | 7 |  | 0 |  |  | zákl. přenesená |  | 0 | 0 | 0 | 0 | 0 | 4 | K | 1 | ROZPOCET | 0 | 0 | 0 | 0 | 0 | 4 | 0 | 4 | 56
| P |  | Poznámka k položce: tenký rámeček - 2 mm | [14 empty] | P | 1
26 | K | 1.44 | Výustka komfortní jednořadá VK1.O - 425x225 R1 | ks | 7 |  | 0 |  |  | zákl. přenesená |  | 0 | 0 | 0 | 0 | 0 | 4 | K | 1 | ROZPOCET | 0 | 0 | 0 | 0 | 0 | 4 | 0 | 4 | 58
27 | K | 1.45 | Výustka komfortní jednořadá VK1.O - 560x200R1 pro kruhové potrubí | ks | 9 |  | 0 |  |  | zákl. přenesená |  | 0 | 0 | 0 | 0 | 0 | 4 | K | 1 | ROZPOCET | 0 | 0 | 0 | 0 | 0 | 4 | 0 | 4 | 60
| P |  | Poznámka k položce: tenký rámeček - 2 mm | [14 empty] | P | 1
28 | K | 1.70 | Potrubí čtyřhranné sk.I - pozinkovaný plech | m2 | 280 |  | 0 |  |  | zákl. přenesená |  | 0 | 0 | 0 | 0 | 0 | 4 | K | 1 | ROZPOCET | 0 | 0 | 0 | 0 | 0 | 4 | 0 | 4 | 62
| P |  | Poznámka k položce: rovné potrubní díly | [14 empty] | P | 1
29 | K | Pol117 | Potrubí čtyřhranné sk.I - pozinkovaný plech | m2 | 265 |  | 0 |  |  | zákl. přenesená |  | 0 | 0 | 0 | 0 | 0 | 4 | K | 1 | ROZPOCET | 0 | 0 | 0 | 0 | 0 | 4 | 0 | 4 | 64
| P |  | Poznámka k položce: tvarové potrubní díly | [14 empty] | P | 1
30 | K | 1.75 | Potrubí kruhové SPIRO D 400 vč tvarovek | bm | 25 |  | 0 |  |  | zákl. přenesená |  | 0 | 0 | 0 | 0 | 0 | 4 | K | 1 | ROZPOCET | 0 | 0 | 0 | 0 | 0 | 4 | 0 | 4 | 66
31 | K | 1.80 | Izolace tepelná 100 mm na AL folii | m2 | 45 |  | 0 |  |  | zákl. přenesená |  | 0 | 0 | 0 | 0 | 0 | 4 | K | 1 | ROZPOCET | 0 | 0 | 0 | 0 | 0 | 4 | 0 | 4 | 68
32 | K | 1.81 | Izolace tepelná 60 mm na AL folii | m2 | 65 |  | 0 |  |  | zákl. přenesená |  | 0 | 0 | 0 | 0 | 0 | 4 | K | 1 | ROZPOCET | 0 | 0 | 0 | 0 | 0 | 4 | 0 | 4 | 70
33 | K | 1.85 | Izolace protipožární s atestem - odolnost dle PBŘ obousměrně | m2 | 36 |  | 0 |  |  | zákl. přenesená |  | 0 | 0 | 0 | 0 | 0 | 4 | K | 1 | ROZPOCET | 0 | 0 | 0 | 0 | 0 | 4 | 0 | 4 | 72
34 | K | 1.90 | Montážní, spojovací a těsnící materíál | kg | 280 |  | 0 |  |  | zákl. přenesená |  | 0 | 0 | 0 | 0 | 0 | 4 | K | 1 | ROZPOCET | 0 | 0 | 0 | 0 | 0 | 4 | 0 | 4 | 74
| P |  | Poznámka k položce: Materiál na úpravu nosné konstrukce, podpěry a závěsy potrubí | [14 empty] | P | 1
| D | 2. | Zařízení č. 2 - Větrání kuchyně |  |  |  | 0 |  |  |  |  | 0 |  | 0 |  | 0 | 1 | D | 0 | ROZPOCET | [6 empty] | 0
35 | K | 2.01 | VZT JEDNOTKA CIC Hřebec 8000m3/h | ks | 1 |  | 0 |  |  | zákl. přenesená |  | 0 | 0 | 0 | 0 | 0 | 4 | K | 1 | ROZPOCET | 0 | 0 | 0 | 0 | 0 | 4 | 0 | 4 | 76
| P |  | Poznámka k položce: montáž jeřábem | [14 empty] | P | 1
36 | K | 2.1-CH | Kondenzační jednotka 19 kW - (PUZ M200) - topení - chlazení | ks | 2 |  | 0 |  |  | zákl. přenesená |  | 0 | 0 | 0 | 0 | 0 | 4 | K | 1 | ROZPOCET | 0 | 0 | 0 | 0 | 0 | 4 | 0 | 4 | 78
| P |  | Poznámka k položce: Chladící výkon 19,0 kW (8,2-22,4 kW) Topný výkon 22,0 kW ( 8,5-25,0 kW) Elektrický příkon 6,0 kW Pracovní napětí 400 V Jištění 32 A - připojovacího rozhraní, komunikačního modulu a potrubí chladivového okruhu včetně systémového uložení pro tlumení vybrací - trámce tvrzené pryže Trámce tvrzené pryže, žárově zinkovaná konstrukce,výška instalace min 300 mm nad střechu Ztížená montáž - jednotka na střeše objektu montáž jeřábem | [14 empty] | P | 1
37 | K | 2.1-CH-1 | Rozhraní pro připojení k VZT jednotce PAC-IF013 B-E - master | ks | 1 |  | 0 |  |  | zákl. přenesená |  | 0 | 0 | 0 | 0 | 0 | 4 | K | 1 | ROZPOCET | 0 | 0 | 0 | 0 | 0 | 4 | 0 | 4 | 82
38 | K | 2.2-CH-1 | Rozhraní pro připojení k VZT jednotce PAC-SIF013 B-E - slave | ks | 1 |  | 0 |  |  | zákl. přenesená |  | 0 | 0 | 0 | 0 | 0 | 4 | K | 1 | ROZPOCET | 0 | 0 | 0 | 0 | 0 | 4 | 0 | 4 | 84
39 | K | 2.1-CH-2 | Chladivový okruh - potrubí plyn kapalina, elektrické propojení | ks | 2 |  | 0 |  |  | zákl. přenesená |  | 0 | 0 | 0 | 0 | 0 | 4 | K | 1 | ROZPOCET | 0 | 0 | 0 | 0 | 0 | 4 | 0 | 4 | 86
| P |  | Poznámka k položce: chladivový okruh 10/22 - délka 12 m potrubí pájeno v ochranné atmosféře včetně izolací odpovídajících povětrnostním podmínkám a odolávajícím UV záření | [14 empty] | P | 1
40 | K | 2.10 | úprava a napojení výdechového vikýře | ks | 1 |  | 0 |  |  | zákl. přenesená |  | 0 | 0 | 0 | 0 | 0 | 4 | K | 1 | ROZPOCET | 0 | 0 | 0 | 0 | 0 | 4 | 0 | 4 | 90
41 | K | 2.15 | Tlumič hluku 1000x800-1500 | ks | 1 |  | 0 |  |  | zákl. přenesená |  | 0 | 0 | 0 | 0 | 0 | 4 | K | 1 | ROZPOCET | 0 | 0 | 0 | 0 | 0 | 4 | 0 | 4 | 92
| P |  | Poznámka k položce: 8 x buňka 200x500-1500 | [14 empty] | P | 1
42 | K | 2.16 | Tlumič hluku 1000x1000-1500 | ks | 1 |  | 0 |  |  | zákl. přenesená |  | 0 | 0 | 0 | 0 | 0 | 4 | K | 1 | ROZPOCET | 0 | 0 | 0 | 0 | 0 | 4 | 0 | 4 | 94
| P |  | Poznámka k položce: 10 x buňka 200x500-1500 | [14 empty] | P | 1
43 | K | 2.17 | Tlumič hluku 800x1000-2000 | ks | 1 |  | 0 |  |  | zákl. přenesená |  | 0 | 0 | 0 | 0 | 0 | 4 | K | 1 | ROZPOCET | 0 | 0 | 0 | 0 | 0 | 4 | 0 | 4 | 96
| P |  | Poznámka k položce: 8 x buňka 200x500-2000 | [14 empty] | P | 1
44 | K | 2.18 | Tlumič hluku 1000x1000-2000 | ks | 1 |  | 0 |  |  | zákl. přenesená |  | 0 | 0 | 0 | 0 | 0 | 4 | K | 1 | ROZPOCET | 0 | 0 | 0 | 0 | 0 | 4 | 0 | 4 | 98
| P |  | Poznámka k položce: 10 x buňka 200x500-2000 | [14 empty] | P | 1
45 | K | 2.20 | Požární klapka 1200x400 R +T+k - 11 | ks | 1 |  | 0 |  |  | zákl. přenesená |  | 0 | 0 | 0 | 0 | 0 | 4 | K | 1 | ROZPOCET | 0 | 0 | 0 | 0 | 0 | 4 | 0 | 4 | 100
46 | K | 2.21 | Požární klapka 900x630 R +T+k - 11 | ks | 1 |  | 0 |  |  | zákl. přenesená |  | 0 | 0 | 0 | 0 | 0 | 4 | K | 1 | ROZPOCET | 0 | 0 | 0 | 0 | 0 | 4 | 0 | 4 | 102
47 | K | 2.25 | Regulační klapka 500x200 | ks | 3 |  | 0 |  |  | zákl. přenesená |  | 0 | 0 | 0 | 0 | 0 | 4 | K | 1 | ROZPOCET | 0 | 0 | 0 | 0 | 0 | 4 | 0 | 4 | 104
| P |  | Poznámka k položce: pro servopohon | [14 empty] | P | 1
48 | K | 2.26 | Regulační klapka 400x200 | ks | 2 |  | 0 |  |  | zákl. přenesená |  | 0 | 0 | 0 | 0 | 0 | 4 | K | 1 | ROZPOCET | 0 | 0 | 0 | 0 | 0 | 4 | 0 | 4 | 106
| P |  | Poznámka k položce: pro servopohon | [14 empty] | P | 1
49 | K | 2.27 | Regulační klapka 300x200 | ks | 1 |  | 0 |  |  | zákl. přenesená |  | 0 | 0 | 0 | 0 | 0 | 4 | K | 1 | ROZPOCET | 0 | 0 | 0 | 0 | 0 | 4 | 0 | 4 | 108
| P |  | Poznámka k položce: pro servopohon | [14 empty] | P | 1
50 | K | 2.28 | Regulační klapka 200x200 | ks | 2 |  | 0 |  |  | zákl. přenesená |  | 0 | 0 | 0 | 0 | 0 | 4 | K | 1 | ROZPOCET | 0 | 0 | 0 | 0 | 0 | 4 | 0 | 4 | 110
| P |  | Poznámka k položce: pro servopohon | [14 empty] | P | 1
51 | K | 2.40 | Výustka komfortní dvouřadá VK 2.O 560x320 R1 | ks | 9 |  | 0 |  |  | zákl. přenesená |  | 0 | 0 | 0 | 0 | 0 | 4 | K | 1 | ROZPOCET | 0 | 0 | 0 | 0 | 0 | 4 | 0 | 4 | 112
52 | K | 2.42 | Odsávací zákryt 1100x1100 včetne závěsů, tukových filtrů a osvětlení | ks | 1 |  | 0 |  |  | zákl. přenesená |  | 0 | 0 | 0 | 0 | 0 | 4 | K | 1 | ROZPOCET | 0 | 0 | 0 | 0 | 0 | 4 | 0 | 4 | 114
| P |  | Poznámka k položce: G-02.05 Zavěšení na stěnu a strop 2 ks - filtrační vložka 500x500 Filtr z celosvařovaného broušeného obvodového rámu tvaru U dvou krycích mříží a 7 překříženě uložených vnitřních mříží z ušlechtilé chromniklové oceli Výplňové plechy s madly odvod kondenzátu z filtrů do sběrného žlábku odtokový žlábek po obvodu zákrytu s vypouštěcím kohoutem závěsový materiál s kryty nerezovými | [14 empty] | P | 1
53 | K | 2.43 | Odsávací zákryt 1900x1200včetne závěsů, tukových filtrů a osvětlení | ks | 1 |  | 0 |  |  | zákl. přenesená |  | 0 | 0 | 0 | 0 | 0 | 4 | K | 1 | ROZPOCET | 0 | 0 | 0 | 0 | 0 | 4 | 0 | 4 | 116
| P |  | Poznámka k položce: G-04.10a Zavěšení na stěnu a strop 3 ks - filtrační vložka 500x500 Filtr z celosvařovaného broušeného obvodového rámu tvaru U dvou krycích mříží a 7 překříženě uložených vnitřních mříží z ušlechtilé chromniklové oceli Výplňové plechy s madly odvod kondenzátu z filtrů do sběrného žlábku odtokový žlábek po obvodu zákrytu s vypouštěcím kohoutem závěsový materiál s kryty nerezovými odsávaný prostor propojen s 2.44 | [14 empty] | P | 1
54 | K | 2.44 | Odsávací zákryt 900x900včetne závěsů, tukových filtrů a osvětlení | ks | 1 |  | 0 |  |  | zákl. přenesená |  | 0 | 0 | 0 | 0 | 0 | 4 | K | 1 | ROZPOCET | 0 | 0 | 0 | 0 | 0 | 4 | 0 | 4 | 118
| P |  | Poznámka k položce: G-04.10b Zavěšení na stěnu a strop 1 ks - filtrační vložka 500x500 + 1 ks - filtrační vložka 250x500 Filtr z celosvařovaného broušeného obvodového rámu tvaru U dvou krycích mříží a 7 překříženě uložených vnitřních mříží z ušlechtilé chromniklové oceli Výplňové plechy s madly odvod kondenzátu z filtrů do sběrného žlábku odtokový žlábek po obvodu zákrytu s vypouštěcím kohoutem závěsový materiál s kryty nerezovými odsávaný prostor propojen s 2.43 | [14 empty] | P | 1
55 | K | 2.45 | Odsávací zákryt 1900x1200včetne závěsů, tukových filtrů a osvětlení | ks | 1 |  | 0 |  |  | zákl. přenesená |  | 0 | 0 | 0 | 0 | 0 | 4 | K | 1 | ROZPOCET | 0 | 0 | 0 | 0 | 0 | 4 | 0 | 4 | 120
| P |  | Poznámka k položce: G-04.48a Zavěšení na stěnu a strop 3 ks - filtrační vložka 500x500 Filtr z celosvařovaného broušeného obvodového rámu tvaru U dvou krycích mříží a 7 překříženě uložených vnitřních mříží z ušlechtilé chromniklové oceli Výplňové plechy s madly odvod kondenzátu z filtrů do sběrného žlábku odtokový žlábek po obvodu zákrytu s vypouštěcím kohoutem závěsový materiál s kryty nerezovými odsávaný prostor propojen s 2.46 | [14 empty] | P | 1
56 | K | 2.46 | Odsávací zákryt 900x900včetne závěsů, tukových filtrů a osvětlení | ks | 1 |  | 0 |  |  | zákl. přenesená |  | 0 | 0 | 0 | 0 | 0 | 4 | K | 1 | ROZPOCET | 0 | 0 | 0 | 0 | 0 | 4 | 0 | 4 | 122
| P |  | Poznámka k položce: G-04.48b Zavěšení na stěnu a strop 1 ks - filtrační vložka 500x500 + 1 ks - filtrační vložka 250x500 Filtr z celosvařovaného broušeného obvodového rámu tvaru U dvou krycích mříží a 7 překříženě uložených vnitřních mříží z ušlechtilé chromniklové oceli Výplňové plechy s madly odvod kondenzátu z filtrů do sběrného žlábku odtokový žlábek po obvodu zákrytu s vypouštěcím kohoutem závěsový materiál s kryty nerezovými odsávaný prostor propojen s 2.45 | [14 empty] | P | 1
57 | K | 2.47 | Odsávací zákryt 2200x1100včetne závěsů, tukových filtrů a osvětlení | ks | 1 |  | 0 |  |  | zákl. přenesená |  | 0 | 0 | 0 | 0 | 0 | 4 | K | 1 | ROZPOCET | 0 | 0 | 0 | 0 | 0 | 4 | 0 | 4 | 124
| P |  | Poznámka k položce: G-04.48 Zavěšení na stěnu a strop 4 ks - filtrační vložka 500x500 Filtr z celosvařovaného broušeného obvodového rámu tvaru U dvou krycích mříží a 7 překříženě uložených vnitřních mříží z ušlechtilé chromniklové oceli Výplňové plechy s madly odvod kondenzátu z filtrů do sběrného žlábku odtokový žlábek po obvodu zákrytu s vypouštěcím kohoutem závěsový materiál s kryty nerezovými | [14 empty] | P | 1
58 | K | 2.48 | Odsávací zákryt 1800x1000včetne závěsů, tukových filtrů a osvětlení | ks | 1 |  | 0 |  |  | zákl. přenesená |  | 0 | 0 | 0 | 0 | 0 | 4 | K | 1 | ROZPOCET | 0 | 0 | 0 | 0 | 0 | 4 | 0 | 4 | 126
| P |  | Poznámka k položce: G-04.50 Zavěšení na stěnu a strop 3 ks - filtrační vložka 500x500 Filtr z celosvařovaného broušeného obvodového rámu tvaru U dvou krycích mříží a 7 překříženě uložených vnitřních mříží z ušlechtilé chromniklové oceli Výplňové plechy s madly odvod kondenzátu z filtrů do sběrného žlábku odtokový žlábek po obvodu zákrytu s vypouštěcím kohoutem závěsový materiál s kryty nerezovými | [14 empty] | P | 1
59 | K | 2.49 | Odsávací zákryt 1100x1200včetne závěsů, tukových filtrů a osvětlení | ks | 1 |  | 0 |  |  | zákl. přenesená |  | 0 | 0 | 0 | 0 | 0 | 4 | K | 1 | ROZPOCET | 0 | 0 | 0 | 0 | 0 | 4 | 0 | 4 | 128
| P |  | Poznámka k položce: G-04.58 Zavěšení na strop 2 ks - filtrační vložka 500x500 Filtr z celosvařovaného broušeného obvodového rámu tvaru U dvou krycích mříží a 7 překříženě uložených vnitřních mříží z ušlechtilé chromniklové oceli Výplňové plechy s madly odvod kondenzátu z filtrů do sběrného žlábku odtokový žlábek po obvodu zákrytu s vypouštěcím kohoutem závěsový materiál s kryty nerezovými | [14 empty] | P | 1
60 | K | 2.70 | Potrubí čtyřhranné sk.I - pozinkovaný plech | m2 | 125 |  | 0 |  |  | zákl. přenesená |  | 0 | 0 | 0 | 0 | 0 | 4 | K | 1 | ROZPOCET | 0 | 0 | 0 | 0 | 0 | 4 | 0 | 4 | 130
| P |  | Poznámka k položce: rovné potrubní díly | [14 empty] | P | 1
61 | K | Pol117 | Potrubí čtyřhranné sk.I - pozinkovaný plech | m2 | 80 |  | 0 |  |  | zákl. přenesená |  | 0 | 0 | 0 | 0 | 0 | 4 | K | 1 | ROZPOCET | 0 | 0 | 0 | 0 | 0 | 4 | 0 | 4 | 132
| P |  | Poznámka k položce: tvarové potrubní díly | [14 empty] | P | 1
62 | K | 2.71 | Potrubí čtyřhranné sk.I těsné celotmelené - pozinkovaný plech | m2 | 145 |  | 0 |  |  | zákl. přenesená |  | 0 | 0 | 0 | 0 | 0 | 4 | K | 1 | ROZPOCET | 0 | 0 | 0 | 0 | 0 | 4 | 0 | 4 | 134
| P |  | Poznámka k položce: rovné potrubní díly | [14 empty] | P | 1
63 | K | Pol118 | Potrubí čtyřhranné sk.I těsné celotmelené - pozinkovaný plech | m2 | 122 |  | 0 |  |  | zákl. přenesená |  | 0 | 0 | 0 | 0 | 0 | 4 | K | 1 | ROZPOCET | 0 | 0 | 0 | 0 | 0 | 4 | 0 | 4 | 136
| P |  | Poznámka k položce: tvarové potrubní díly | [14 empty] | P | 1
64 | K | 2.80 | Izolace tepelná 100 mm na AL folii | m2 | 45 |  | 0 |  |  | zákl. přenesená |  | 0 | 0 | 0 | 0 | 0 | 4 | K | 1 | ROZPOCET | 0 | 0 | 0 | 0 | 0 | 4 | 0 | 4 | 138
65 | K | 2.81 | Izolace tepelná 60 mm na AL folii | m2 | 65 |  | 0 |  |  | zákl. přenesená |  | 0 | 0 | 0 | 0 | 0 | 4 | K | 1 | ROZPOCET | 0 | 0 | 0 | 0 | 0 | 4 | 0 | 4 | 140
66 | K | 2.85 | Izolace protipožární s atestem - odolnost dle PBŘ obousměrně | m2 | 30 |  | 0 |  |  | zákl. přenesená |  | 0 | 0 | 0 | 0 | 0 | 4 | K | 1 | ROZPOCET | 0 | 0 | 0 | 0 | 0 | 4 | 0 | 4 | 142
67 | K | 2.90 | Montážní, spojovací a těsnící materíál | kg | 260 |  | 0 |  |  | zákl. přenesená |  | 0 | 0 | 0 | 0 | 0 | 4 | K | 1 | ROZPOCET | 0 | 0 | 0 | 0 | 0 | 4 | 0 | 4 | 144
| P |  | Poznámka k položce: Materiál na úpravu nosné konstrukce, podpěry a závěsy potrubí | [14 empty] | P | 1
| D | 3. | Zařízení č. 3 - Větrání soc zařízení 1.NP |  |  |  | 0 |  |  |  |  | 0 |  | 0 |  | 0 | 1 | D | 0 | ROZPOCET | [6 empty] | 0
68 | K | 3.01 | Ventilátor TD 500/160 SILENT | ks | 1 |  | 0 |  |  | zákl. přenesená |  | 0 | 0 | 0 | 0 | 0 | 4 | K | 1 | ROZPOCET | 0 | 0 | 0 | 0 | 0 | 4 | 0 | 4 | 146
69 | K | 3.10 | Nasávací díl se žaluziá 600x200 | ks | 1 |  | 0 |  |  | zákl. přenesená |  | 0 | 0 | 0 | 0 | 0 | 4 | K | 1 | ROZPOCET | 0 | 0 | 0 | 0 | 0 | 4 | 0 | 4 | 148
| P |  | Poznámka k položce: se sítí proti vlétnutí ptáků | [14 empty] | P | 1
70 | K | 3.11 | Výdechový díl - výfuk do prostoru půdy | ks | 1 |  | 0 |  |  | zákl. přenesená |  | 0 | 0 | 0 | 0 | 0 | 4 | K | 1 | ROZPOCET | 0 | 0 | 0 | 0 | 0 | 4 | 0 | 4 | 150
| P |  | Poznámka k položce: se sítí proti hlodavcům a vlétnutí ptáků | [14 empty] | P | 1
71 | K | 3.15 | Tlumič hluku 200/900 | ks | 1 |  | 0 |  |  | zákl. přenesená |  | 0 | 0 | 0 | 0 | 0 | 4 | K | 1 | ROZPOCET | 0 | 0 | 0 | 0 | 0 | 4 | 0 | 4 | 152
72 | K | 3.25 | Regulační klapka D125 | ks | 6 |  | 0 |  |  | zákl. přenesená |  | 0 | 0 | 0 | 0 | 0 | 4 | K | 1 | ROZPOCET | 0 | 0 | 0 | 0 | 0 | 4 | 0 | 4 | 154
| P |  | Poznámka k položce: ruční s aretací | [14 empty] | P | 1
73 | K | 3.40 | Odvodní element ventil D 125 | ks | 7 |  | 0 |  |  | zákl. přenesená |  | 0 | 0 | 0 | 0 | 0 | 4 | K | 1 | ROZPOCET | 0 | 0 | 0 | 0 | 0 | 4 | 0 | 4 | 156
74 | K | 3.50 | Ohebná hadice D 125 | bm | 9 |  | 0 |  |  | zákl. přenesená |  | 0 | 0 | 0 | 0 | 0 | 4 | K | 1 | ROZPOCET | 0 | 0 | 0 | 0 | 0 | 4 | 0 | 4 | 158
75 | K | 3.75 | Potrubí kruhové SPIRO D 180 vč tvarovek | bm | 12 |  | 0 |  |  | zákl. přenesená |  | 0 | 0 | 0 | 0 | 0 | 4 | K | 1 | ROZPOCET | 0 | 0 | 0 | 0 | 0 | 4 | 0 | 4 | 160
76 | K | 3.76 | Potrubí kruhové SPIRO D 160 vč tvarovek | bm | 34 |  | 0 |  |  | zákl. přenesená |  | 0 | 0 | 0 | 0 | 0 | 4 | K | 1 | ROZPOCET | 0 | 0 | 0 | 0 | 0 | 4 | 0 | 4 | 162
77 | K | 3.77 | Potrubí kruhové SPIRO D 125 vč tvarovek | bm | 10 |  | 0 |  |  | zákl. přenesená |  | 0 | 0 | 0 | 0 | 0 | 4 | K | 1 | ROZPOCET | 0 | 0 | 0 | 0 | 0 | 4 | 0 | 4 | 164
78 | K | 3.80 | Izolace tepelná 60 mm na AL folii | m2 | 12 |  | 0 |  |  | zákl. přenesená |  | 0 | 0 | 0 | 0 | 0 | 4 | K | 1 | ROZPOCET | 0 | 0 | 0 | 0 | 0 | 4 | 0 | 4 | 166
79 | K | 3.85 | Izolace protipožární s atestem - odolnost dle PBŘ obousměrně | m2 | 8 |  | 0 |  |  | zákl. přenesená |  | 0 | 0 | 0 | 0 | 0 | 4 | K | 1 | ROZPOCET | 0 | 0 | 0 | 0 | 0 | 4 | 0 | 4 | 168
80 | K | 3.90 | Montážní, spojovací a těsnící materíál | kg | 25 |  | 0 |  |  | zákl. přenesená |  | 0 | 0 | 0 | 0 | 0 | 4 | K | 1 | ROZPOCET | 0 | 0 | 0 | 0 | 0 | 4 | 0 | 4 | 170
| P |  | Poznámka k položce: Materiál na úpravu nosné konstrukce, podpěry a závěsy potrubí | [14 empty] | P | 1
| D | 4. | Zařízení č. 4 - Větrání šaten 1.PP |  |  |  | 0 |  |  |  |  | 0 |  | 0 |  | 0 | 1 | D | 0 | ROZPOCET | [6 empty] | 0
81 | K | 4.01 | Vzt jednotka rekuperační Sabik 500 | ks | 1 |  | 0 |  |  | zákl. přenesená |  | 0 | 0 | 0 | 0 | 0 | 4 | K | 1 | ROZPOCET | 0 | 0 | 0 | 0 | 0 | 4 | 0 | 4 | 172
| P |  | Poznámka k položce: s el. předehřevem a kompletním systémem MaR Pracovní množství vzduchu 300 m3/h Elektrický příkon ventilátorů 145 W Elektrický příkon předehřívače vzduchu 1125 W Pracovní napětí 230 V | [14 empty] | P | 1
82 | K | 4.02 | Malý nástěnný ventilátor včetně výdechové mřížky | ks | 2 |  | 0 |  |  | zákl. přenesená |  | 0 | 0 | 0 | 0 | 0 | 4 | K | 1 | ROZPOCET | 0 | 0 | 0 | 0 | 0 | 4 | 0 | 4 | 174
| P |  | Poznámka k položce: 150 m3/h, 230 V | [14 empty] | P | 1
83 | K | 4.11 | Výdechový díl - výfuk do prostoru půdy | ks | 1 |  | 0 |  |  | zákl. přenesená |  | 0 | 0 | 0 | 0 | 0 | 4 | K | 1 | ROZPOCET | 0 | 0 | 0 | 0 | 0 | 4 | 0 | 4 | 176
| P |  | Poznámka k položce: se sítí proti hlodavcům a vlétnutí ptáků | [14 empty] | P | 1
84 | K | 4.15 | Tlumič hluku 200/1000 - ohebný | ks | 2 |  | 0 |  |  | zákl. přenesená |  | 0 | 0 | 0 | 0 | 0 | 4 | K | 1 | ROZPOCET | 0 | 0 | 0 | 0 | 0 | 4 | 0 | 4 | 178
85 | K | 4.25 | Regulační klapka | ks | 2 |  | 0 |  |  | zákl. přenesená |  | 0 | 0 | 0 | 0 | 0 | 4 | K | 1 | ROZPOCET | 0 | 0 | 0 | 0 | 0 | 4 | 0 | 4 | 180
| P |  | Poznámka k položce: ruční s aretací | [14 empty] | P | 1
86 | K | 4.40 | Výustka přívodní VK 2.0 400x 200 | ks | 1 |  | 0 |  |  | zákl. přenesená |  | 0 | 0 | 0 | 0 | 0 | 4 | K | 1 | ROZPOCET | 0 | 0 | 0 | 0 | 0 | 4 | 0 | 4 | 182
87 | K | 4.41 | Odvodní element ventil 125 | ks | 2 |  | 0 |  |  | zákl. přenesená |  | 0 | 0 | 0 | 0 | 0 | 4 | K | 1 | ROZPOCET | 0 | 0 | 0 | 0 | 0 | 4 | 0 | 4 | 184
88 | K | 4.41.1 | Odvodní element ventil D 150 | ks | 2 |  | 0 |  |  | zákl. přenesená |  | 0 | 0 | 0 | 0 | 0 | 4 | K | 1 | ROZPOCET | 0 | 0 | 0 | 0 | 0 | 4 | 0 | 4 | 186
89 | K | 4.50 | Ohebná hadice D 180 | bm | 4 |  | 0 |  |  | zákl. přenesená |  | 0 | 0 | 0 | 0 | 0 | 4 | K | 1 | ROZPOCET | 0 | 0 | 0 | 0 | 0 | 4 | 0 | 4 | 188
90 | K | 4.75 | Potrubí kruhové SPIRO D 200 vč tvarovek | bm | 66 |  | 0 |  |  | zákl. přenesená |  | 0 | 0 | 0 | 0 | 0 | 4 | K | 1 | ROZPOCET | 0 | 0 | 0 | 0 | 0 | 4 | 0 | 4 | 190
91 | K | 4.76 | Potrubí kruhové SPIRO D 250 vč tvarovek | bm | 26 |  | 0 |  |  | zákl. přenesená |  | 0 | 0 | 0 | 0 | 0 | 4 | K | 1 | ROZPOCET | 0 | 0 | 0 | 0 | 0 | 4 | 0 | 4 | 192
92 | K | 4.81 | Izolace tepelná 60 mm na AL folii | m2 | 32 |  | 0 |  |  | zákl. přenesená |  | 0 | 0 | 0 | 0 | 0 | 4 | K | 1 | ROZPOCET | 0 | 0 | 0 | 0 | 0 | 4 | 0 | 4 | 194
93 | K | 4.85 | Izolace protipožární s atestem - odolnost dle PBŘ obousměrně | m2 | 15 |  | 0 |  |  | zákl. přenesená |  | 0 | 0 | 0 | 0 | 0 | 4 | K | 1 | ROZPOCET | 0 | 0 | 0 | 0 | 0 | 4 | 0 | 4 | 196
94 | K | 4.90 | Montážní, spojovací a těsnící materíál | kg | 25 |  | 0 |  |  | zákl. přenesená |  | 0 | 0 | 0 | 0 | 0 | 4 | K | 1 | ROZPOCET | 0 | 0 | 0 | 0 | 0 | 4 | 0 | 4 | 198
| P |  | Poznámka k položce: Materiál na úpravu nosné konstrukce, podpěry a závěsy potrubí | [14 empty] | P | 1
| D | 5. | Zařízení č. 5 - Větrání nájemní jednotky |  |  |  | 0 |  |  |  |  | 0 |  | 0 |  | 0 | 1 | D | 0 | ROZPOCET | [6 empty] | 0
95 | K | 5.01 | Vzt jednotka podstopní 300 m/h | ks | 1 |  | 0 |  |  | zákl. přenesená |  | 0 | 0 | 0 | 0 | 0 | 4 | K | 1 | ROZPOCET | 0 | 0 | 0 | 0 | 0 | 4 | 0 | 4 | 200
| P |  | Poznámka k položce: včetně kompletní regulece | [14 empty] | P | 1
96 | K | 5.15 | Tlumič hluku 200/1000 . Ohebný | ks | 4 |  | 0 |  |  | zákl. přenesená |  | 0 | 0 | 0 | 0 | 0 | 4 | K | 1 | ROZPOCET | 0 | 0 | 0 | 0 | 0 | 4 | 0 | 4 | 202
97 | K | 5.40 | Multidýza přívodní na kr. potrubí - | ks | 3 |  | 0 |  |  | zákl. přenesená |  | 0 | 0 | 0 | 0 | 0 | 4 | K | 1 | ROZPOCET | 0 | 0 | 0 | 0 | 0 | 4 | 0 | 4 | 204
98 | K | 5.41 | Ventil odvodní D 200 designový | ks | 4 |  | 0 |  |  | zákl. přenesená |  | 0 | 0 | 0 | 0 | 0 | 4 | K | 1 | ROZPOCET | 0 | 0 | 0 | 0 | 0 | 4 | 0 | 4 | 206
99 | K | 5.75 | Potrubí kruhové SPIRO D 200 vč tvarovek | bm | 55 |  | 0 |  |  | zákl. přenesená |  | 0 | 0 | 0 | 0 | 0 | 4 | K | 1 | ROZPOCET | 0 | 0 | 0 | 0 | 0 | 4 | 0 | 4 | 208
100 | K | 5.81 | Izolace tepelná 60 mm na AL folii | m2 | 10 |  | 0 |  |  | zákl. přenesená |  | 0 | 0 | 0 | 0 | 0 | 4 | K | 1 | ROZPOCET | 0 | 0 | 0 | 0 | 0 | 4 | 0 | 4 | 210
101 | K | 5.90 | Montážní, spojovací a těsnící materíál | kg | 20 |  | 0 |  |  | zákl. přenesená |  | 0 | 0 | 0 | 0 | 0 | 4 | K | 1 | ROZPOCET | 0 | 0 | 0 | 0 | 0 | 4 | 0 | 4 | 212
| P |  | Poznámka k položce: Materiál na úpravu nosné konstrukce, podpěry a závěsy potrubí | [14 empty] | P | 1
| D | 6. | Zařízení č, 6 – Větrání skladů a technických místností 1.PP |  |  |  | 0 |  |  |  |  | 0 |  | 0 |  | 0 | 1 | D | 0 | ROZPOCET | [6 empty] | 0
102 | K | 6.01 | Ventilátor diagonální s hlukovým absorbérem (TD 800/200 SILENT) | ks | 1 |  | 0 |  |  | zákl. přenesená |  | 0 | 0 | 0 | 0 | 0 | 4 | K | 1 | ROZPOCET | 0 | 0 | 0 | 0 | 0 | 4 | 0 | 4 | 214
| P |  | Poznámka k položce: Pracovní množství vzduchu 300 m3/h Elektrický příkon ventilátorů 133 W Pracovní napětí 230V | [14 empty] | P | 1
103 | K | 6.10 | Nasávací a výdechový díl - se žaluzií dělenou na sací a výdechovou část | ks | 1 |  | 0 |  |  | zákl. přenesená |  | 0 | 0 | 0 | 0 | 0 | 4 | K | 1 | ROZPOCET | 0 | 0 | 0 | 0 | 0 | 4 | 0 | 4 | 216
| P |  | Poznámka k položce: přizpůsobyt stávajícímu stavebnímu otvoru pro vzt 6 a vzt7 - Výfuk 2 x 300 m3/h, přisávání 300 m3/h | [14 empty] | P | 1
104 | K | 6.15 | Tlumič hluku 200/1000 - ohebný | ks | 2 |  | 0 |  |  | zákl. přenesená |  | 0 | 0 | 0 | 0 | 0 | 4 | K | 1 | ROZPOCET | 0 | 0 | 0 | 0 | 0 | 4 | 0 | 4 | 218
105 | K | 6.40 | Odvodní element ventil D 125 | ks | 4 |  | 0 |  |  | zákl. přenesená |  | 0 | 0 | 0 | 0 | 0 | 4 | K | 1 | ROZPOCET | 0 | 0 | 0 | 0 | 0 | 4 | 0 | 4 | 220
106 | K | 6.75 | Potrubí kruhové SPIRO D 200 vč tvarovek | bm | 24 |  | 0 |  |  | zákl. přenesená |  | 0 | 0 | 0 | 0 | 0 | 4 | K | 1 | ROZPOCET | 0 | 0 | 0 | 0 | 0 | 4 | 0 | 4 | 222
107 | K | 6.82 | Izolace tepelná 40 mm na AL folii | m2 | 10 |  | 0 |  |  | zákl. přenesená |  | 0 | 0 | 0 | 0 | 0 | 4 | K | 1 | ROZPOCET | 0 | 0 | 0 | 0 | 0 | 4 | 0 | 4 | 224
108 | K | 6.90 | Montážní, spojovací a těsnící materíál | kg | 25 |  | 0 |  |  | zákl. přenesená |  | 0 | 0 | 0 | 0 | 0 | 4 | K | 1 | ROZPOCET | 0 | 0 | 0 | 0 | 0 | 4 | 0 | 4 | 226
| P |  | Poznámka k položce: Materiál na úpravu nosné konstrukce, podpěry a závěsy potrubí | [14 empty] | P | 1
| D | 7. | Zařízení č.7 – Větrání technické místnosti 1.PP |  |  |  | 0 |  |  |  |  | 0 |  | 0 |  | 0 | 1 | D | 0 | ROZPOCET | [6 empty] | 0
109 | K | 7.01 | Ventilátor diagonální s hlukovým absorbérem (TD 800/200 SILENT) | ks | 1 |  | 0 |  |  | zákl. přenesená |  | 0 | 0 | 0 | 0 | 0 | 4 | K | 1 | ROZPOCET | 0 | 0 | 0 | 0 | 0 | 4 | 0 | 4 | 228
| P |  | Poznámka k položce: Pracovní množství vzduchu 300 m3/h Elektrický příkon ventilátorů 133 W Pracovní napětí 230V | [14 empty] | P | 1
110 | K | 7.02 | Filtrační komora D315 | ks | 1 |  | 0 |  |  | zákl. přenesená |  | 0 | 0 | 0 | 0 | 0 | 4 | K | 1 | ROZPOCET | 0 | 0 | 0 | 0 | 0 | 4 | 0 | 4 | 230
| P |  | Poznámka k položce: Včetně filtrční vložky EU3 | [14 empty] | P | 1
111 | K | 7.15 | Tlumič hluku 200/1000 - ohebný | ks | 2 |  | 0 |  |  | zákl. přenesená |  | 0 | 0 | 0 | 0 | 0 | 4 | K | 1 | ROZPOCET | 0 | 0 | 0 | 0 | 0 | 4 | 0 | 4 | 232
112 | K | 7.25 | Zpětná klapka těsná | ks | 2 |  | 0 |  |  | zákl. přenesená |  | 0 | 0 | 0 | 0 | 0 | 4 | K | 1 | ROZPOCET | 0 | 0 | 0 | 0 | 0 | 4 | 0 | 4 | 234
| P |  | Poznámka k položce: ruční s aretací | [14 empty] | P | 1
113 | K | 7.40 | Mřížka na potrubí | ks | 2 |  | 0 |  |  | zákl. přenesená |  | 0 | 0 | 0 | 0 | 0 | 4 | K | 1 | ROZPOCET | 0 | 0 | 0 | 0 | 0 | 4 | 0 | 4 | 236
| P |  | Poznámka k položce: D315 | [14 empty] | P | 1
114 | K | 7.75 | Potrubí kruhové SPIRO D 200 vč tvarovek | bm | 5 |  | 0 |  |  | zákl. přenesená |  | 0 | 0 | 0 | 0 | 0 | 4 | K | 1 | ROZPOCET | 0 | 0 | 0 | 0 | 0 | 4 | 0 | 4 | 238
115 | K | 7.82 | Izolace tepelná 40 mm na AL folii | m2 | 4 |  | 0 |  |  | zákl. přenesená |  | 0 | 0 | 0 | 0 | 0 | 4 | K | 1 | ROZPOCET | 0 | 0 | 0 | 0 | 0 | 4 | 0 | 4 | 240
116 | K | 7.90 | Montážní, spojovací a těsnící materíál | kg | 25 |  | 0 |  |  | zákl. přenesená |  | 0 | 0 | 0 | 0 | 0 | 4 | K | 1 | ROZPOCET | 0 | 0 | 0 | 0 | 0 | 4 | 0 | 4 | 242
| P |  | Poznámka k položce: Materiál na úpravu nosné konstrukce, podpěry a závěsy potrubí | [14 empty] | P | 1
| D | 8. | Zařízení č. 8. - Chlazení technické místnosti slaboproudu 2.NP |  |  |  | 0 |  |  |  |  | 0 |  | 0 |  | 0 | 1 | D | 0 | ROZPOCET | [6 empty] | 0
117 | K | 8.01 | Venkovní jednotka MUZ-AP35/Vnitřní nástěnná jednotka (MSZ-AP35VGK) | ks | 1 |  | 0 |  |  | zákl. přenesená |  | 0 | 0 | 0 | 0 | 0 | 4 | K | 1 | ROZPOCET | 0 | 0 | 0 | 0 | 0 | 4 | 0 | 4 | 244
| P |  | Poznámka k položce: Chladící výkon 3,5 kW (1,1 -3,8 kW), topný výkon 4,0 kW ( 1,3 - 4,6 kW) Pracovní napětí 240 V Příkon 0,99/1,03 kW Jištění 10 A Akustický tlak 47/48 dB(A) | [14 empty] | P | 1
118 | K | 8.02 | Chladivový okruh | sada | 1 |  | 0 |  |  | zákl. přenesená |  | 0 | 0 | 0 | 0 | 0 | 4 | K | 1 | ROZPOCET | 0 | 0 | 0 | 0 | 0 | 4 | 0 | 4 | 246
| P |  | Poznámka k položce: chladivový okruh 8/10 - délka 15m potrubí pájeno v ochranné atmosféře včetně izolací odpovídajících povětrnostním podmínkám a odolávajícím UV záření | [14 empty] | P | 1
119 | K | 8.90 | Montážní, spojovací a těsnící materíál | kg | 10 |  | 0 |  |  | zákl. přenesená |  | 0 | 0 | 0 | 0 | 0 | 4 | K | 1 | ROZPOCET | 0 | 0 | 0 | 0 | 0 | 4 | 0 | 4 | 248
| P |  | Poznámka k položce: Materiál na úpravu nosné konstrukce, podpěry a závěsy potrubí | [14 empty] | P | 1
| D | 9. | Zařízení č. 9 - Větrání soc zařízení kuchyně 1.NP |  |  |  | 0 |  |  |  |  | 0 |  | 0 |  | 0 | 1 | D | 0 | ROZPOCET | [6 empty] | 0
120 | K | 9.01 | Ventilátor diagonální s hlukovým absorbérem (TD 350/125 SILENT) | ks | 1 |  | 0 |  |  | zákl. přenesená |  | 0 | 0 | 0 | 0 | 0 | 4 | K | 1 | ROZPOCET | 0 | 0 | 0 | 0 | 0 | 4 | 0 | 4 | 250
| P |  | Poznámka k položce: Pracovní množství vzduchu 130 m3/h Elektrický příkon ventilátorů 45 W Pracovní napětí 230V | [14 empty] | P | 1
121 | K | 9.10 | Výdechový díl s mřížkou - v půdním prostoru - dovedeno k výdechové žaluzii | ks | 1 |  | 0 |  |  | zákl. přenesená |  | 0 | 0 | 0 | 0 | 0 | 4 | K | 1 | ROZPOCET | 0 | 0 | 0 | 0 | 0 | 4 | 0 | 4 | 252
122 | K | 9.15 | Tlumič hluku 150/1000 - ohebný | ks | 1 |  | 0 |  |  | zákl. přenesená |  | 0 | 0 | 0 | 0 | 0 | 4 | K | 1 | ROZPOCET | 0 | 0 | 0 | 0 | 0 | 4 | 0 | 4 | 254
123 | K | 9.40 | Odvodní element ventil D 125 | ks | 3 |  | 0 |  |  | zákl. přenesená |  | 0 | 0 | 0 | 0 | 0 | 4 | K | 1 | ROZPOCET | 0 | 0 | 0 | 0 | 0 | 4 | 0 | 4 | 256
124 | K | 9.50 | Ohebná hadice | bm | 2 |  | 0 |  |  | zákl. přenesená |  | 0 | 0 | 0 | 0 | 0 | 4 | K | 1 | ROZPOCET | 0 | 0 | 0 | 0 | 0 | 4 | 0 | 4 | 258
125 | K | 9.75 | Potrubí kruhové SPIRO D 150 vč tvarovek | bm | 16 |  | 0 |  |  | zákl. přenesená |  | 0 | 0 | 0 | 0 | 0 | 4 | K | 1 | ROZPOCET | 0 | 0 | 0 | 0 | 0 | 4 | 0 | 4 | 260
126 | K | 9.85 | Izolace protipožární s atestem - odolnost dle PBŘ obousměrně | m2 | 4 |  | 0 |  |  | zákl. přenesená |  | 0 | 0 | 0 | 0 | 0 | 4 | K | 1 | ROZPOCET | 0 | 0 | 0 | 0 | 0 | 4 | 0 | 4 | 262
127 | K | 9.90 | Montážní, spojovací a těsnící materíál | kg | 20 |  | 0 |  |  | zákl. přenesená |  | 0 | 0 | 0 | 0 | 0 | 4 | K | 1 | ROZPOCET | 0 | 0 | 0 | 0 | 0 | 4 | 0 | 4 | 264
| P |  | Poznámka k položce: Materiál na úpravu nosné konstrukce, podpěry a závěsy potrubí | [14 empty] | P | 1
| D | 10 | Zařízení č. 10 - Odvětrání výtahu |  |  |  | 0 |  |  |  |  | 0 |  | 0 |  | 0 | 1 | D | 0 | ROZPOCET | [6 empty] | 0
128 | K | 10.10 | Výdechový díl - D 200 s mřížkou | ks | 1 |  | 0 |  |  | zákl. přenesená |  | 0 | 0 | 0 | 0 | 0 | 4 | K | 1 | ROZPOCET | 0 | 0 | 0 | 0 | 0 | 4 | 0 | 4 | 266
129 | K | 10.75 | Potrubí kruhové SPIRO D 200 vč tvarovek | bm | 4 |  | 0 |  |  | zákl. přenesená |  | 0 | 0 | 0 | 0 | 0 | 4 | K | 1 | ROZPOCET | 0 | 0 | 0 | 0 | 0 | 4 | 0 | 4 | 268
130 | K | 10.85 | Izolace protipožární s atestem - odolnost dle PBŘ obousměrně | m2 | 4 |  | 0 |  |  | zákl. přenesená |  | 0 | 0 | 0 | 0 | 0 | 4 | K | 1 | ROZPOCET | 0 | 0 | 0 | 0 | 0 | 4 | 0 | 4 | 270
131 | K | 10.90 | Montážní, spojovací a těsnící materíál | kg | 10 |  | 0 |  |  | zákl. přenesená |  | 0 | 0 | 0 | 0 | 0 | 4 | K | 1 | ROZPOCET | 0 | 0 | 0 | 0 | 0 | 4 | 0 | 4 | 272
| P |  | Poznámka k položce: Materiál na úpravu nosné konstrukce, podpěry a závěsy potrubí | [14 empty] | P | 1
| D | 11 | Demontáže stávajících vzt zařízení |  |  |  | 0 |  |  |  |  | 0 |  | 0 |  | 0 | 1 | D | 0 | ROZPOCET | [6 empty] | 0
132 | K | 11.01 | Demontáže vzt jednotek | kmpl | 1 |  | 0 |  |  | zákl. přenesená |  | 0 | 0 | 0 | 0 | 0 | 4 | K | 1 | ROZPOCET | 0 | 0 | 0 | 0 | 0 | 4 | 0 | 4 | 274
133 | K | 11.40 | Demontáže odsávacích zákrytů v kuchyni | kmpl | 1 |  | 0 |  |  | zákl. přenesená |  | 0 | 0 | 0 | 0 | 0 | 4 | K | 1 | ROZPOCET | 0 | 0 | 0 | 0 | 0 | 4 | 0 | 4 | 276
134 | K | 11.70 | Demontáže stávajících potrubních rozvodů vzt | kmpl | 1 |  | 0 |  |  | zákl. přenesená |  | 0 | 0 | 0 | 0 | 0 | 4 | K | 1 | ROZPOCET | 0 | 0 | 0 | 0 | 0 | 4 | 0 | 4 | 278

## D.1.4.3 - Zdravotechnické...
{7d865acb-4055-4ed3-bcfa-c6aca54aeb96}
2
| KRYCÍ LIST SOUPISU PRACÍ | [7 empty] | v --- níže se nacházejí doplnkové a pomocné údaje k sestavám --- v | [8 empty] | True
Stavba:
Hotel Květnice – 2. etapa
Objekt:
D.1.4.3 - Zdravotechnické instalace, plyn
| KSO: |  |  |  |  | CC-CZ:
| Místo: |  | Tišnov |  |  | Datum: | 8. 5. 2024
| Zadavatel: |  |  |  |  | IČ:
|  | Město Tišnov |  |  |  | DIČ:
| Uchazeč: |  |  |  |  | IČ: | Vyplň údaj
|  | Vyplň údaj |  |  |  | DIČ: | Vyplň údaj
| Projektant: |  |  |  |  | IČ:
|  | BURIAN-KŘIVINKA ARCHITECTS |  |  |  | DIČ:
| Zpracovatel: |  |  |  |  | IČ:
DIČ:
Poznámka:
| Cena bez DPH | [5 empty] | 0
|  |  | Základ daně |  |  | Sazba daně | Výše daně
| DPH | základní | 0 |  |  | 21% | 0
|  | snížená | 0 |  |  | 12% | 0
| DPH | zákl. přenesená | 0 |  |  | 21% | 0
|  | sníž. přenesená | 0 |  |  | 12% | 0
|  | nulová | 0 |  |  | 0% | 0
| Cena s DPH |  |  | v | CZK |  | 0
| Projektant |  |  | Zpracovatel
| Datum a podpis: |  | Razítko | Datum a podpis: |  |  | Razítko
| Objednavatel |  |  | Uchazeč
| Datum a podpis: |  | Razítko | Datum a podpis: |  |  | Razítko
REKAPITULACE ČLENĚNÍ SOUPISU PRACÍ
Stavba:
Hotel Květnice – 2. etapa
Objekt:
D.1.4.3 - Zdravotechnické instalace, plyn
Místo: |  |  | Tišnov |  |  | Datum: | 8. 5. 2024
Zadavatel: |  |  | Město Tišnov |  |  | Projektant: | BURIAN-KŘIVINKA ARCHITECTS
Uchazeč: |  |  | Vyplň údaj |  |  | Zpracovatel:
Kód dílu - Popis | [6 empty] | Cena celkem [CZK]
Náklady ze soupisu prací | [6 empty] | 0 | [11 empty] | -1
| 1 - DEMONTÁŽE A BOURÁNÍ | [5 empty] | 0
| 13 - HSV HLOUBENÉ VYKOPÁVKY | [5 empty] | 0
| 15 - HSV ROUBENÍ | [5 empty] | 0
| 16 - HSV PŘEMÍSTĚNÍ VÝKOPKU/SUTI | [5 empty] | 0
| 17 - HSV KONSTRUKCE ZE ZEMIN/ULOŽENÍ SUTI | [5 empty] | 0
| 45 - HSV PODKLADNÍ A VEDLEJŠÍ KONSTRUKCE | [5 empty] | 0
| 89 - HSV DROBNÉ OBJEKTY A ZAŘÍZENÍ | [5 empty] | 0
| 713 - PSV TEPELNÉ IZOLACE | [5 empty] | 0
| 721 - PSV KANALIZACE | [5 empty] | 0
| 722 - PSV VODOVOD | [5 empty] | 0
| 723 - PSV PLYNOVOD | [5 empty] | 0
| 724 - PSV STROJNÍ VYBAVENÍ | [5 empty] | 0
| 725 - PSV ZAŘIZOVACÍ PŘEDMĚTY | [5 empty] | 0
| 767 - PSV KOVOVÉ KONSTRUKCE | [5 empty] | 0
| 783 - PSV NÁTĚRY | [5 empty] | 0
SOUPIS PRACÍ
Stavba:
Hotel Květnice – 2. etapa
Objekt:
D.1.4.3 - Zdravotechnické instalace, plyn
Místo: |  |  | Tišnov |  |  | Datum: | 8. 5. 2024
Zadavatel: |  |  | Město Tišnov |  |  | Projektant: | BURIAN-KŘIVINKA ARCHITECTS
Uchazeč: |  |  | Vyplň údaj |  |  | Zpracovatel:
PČ | Typ | Kód | Popis | MJ | Množství | J.cena [CZK] | Cena celkem [CZK] | Cenová soustava |  | DPH | J. Nh [h] | Nh celkem [h] | J. hmotnost [t] | Hmotnost celkem [t] | J. suť [t] | Suť Celkem [t]
Náklady soupisu celkem | [6 empty] | 0 |  |  |  |  | 0 |  | 0 |  | 0 |  | D | -1 | [7 empty] | 0
| D | 1 | DEMONTÁŽE A BOURÁNÍ |  |  |  | 0 |  |  |  |  | 0 |  | 0 |  | 0 | 1 | D | 0 | ROZPOCET | [6 empty] | 0
1 | K | 1-01 | DEMONTÁŽ LITINOVÉHO ODPADNÍHO POTRUBÍ DO DN 200 | METR | 8 |  | 0 |  |  | zákl. přenesená |  | 0 | 0 | 0 | 0 | 0 | 4 | K | 1 | ROZPOCET | 0 | 0 | 0 | 0 | 0 | 4 | 0 | 4 | 4
2 | K | 1-02 | DEMONTÁŽ NOVODUROVÝCH TRUB | METR | 112 |  | 0 |  |  | zákl. přenesená |  | 0 | 0 | 0 | 0 | 0 | 4 | K | 1 | ROZPOCET | 0 | 0 | 0 | 0 | 0 | 4 | 0 | 4 | 6
3 | K | 1-03 | DEMONTÁŽ PP TRUB | METR | 195 |  | 0 |  |  | zákl. přenesená |  | 0 | 0 | 0 | 0 | 0 | 4 | K | 1 | ROZPOCET | 0 | 0 | 0 | 0 | 0 | 4 | 0 | 4 | 8
4 | K | 1-04 | DEMONTÁŽ OCELOVÝCH TRUBEK DO DN 32 VČETNĚ ZAVĚŠENÍ | METR | 25 |  | 0 |  |  | zákl. přenesená |  | 0 | 0 | 0 | 0 | 0 | 4 | K | 1 | ROZPOCET | 0 | 0 | 0 | 0 | 0 | 4 | 0 | 4 | 10
5 | K | 1-05 | DEMONTÁŽ OCELOVÝCH TRUBEK DO DN 50 VČETNĚ ZAVĚŠENÍ | METR | 10 |  | 0 |  |  | zákl. přenesená |  | 0 | 0 | 0 | 0 | 0 | 4 | K | 1 | ROZPOCET | 0 | 0 | 0 | 0 | 0 | 4 | 0 | 4 | 12
6 | K | 1-06 | DEMONTÁŽ OCELOVÝCH TRUBEK DO DN 80 VČETNĚ ZAVĚŠENÍ | METR | 20 |  | 0 |  |  | zákl. přenesená |  | 0 | 0 | 0 | 0 | 0 | 4 | K | 1 | ROZPOCET | 0 | 0 | 0 | 0 | 0 | 4 | 0 | 4 | 14
7 | K | 1-07 | DEMONTÁŽ PP TRUBEK | METR | 107 |  | 0 |  |  | zákl. přenesená |  | 0 | 0 | 0 | 0 | 0 | 4 | K | 1 | ROZPOCET | 0 | 0 | 0 | 0 | 0 | 4 | 0 | 4 | 16
8 | K | 1-08 | DEMONTÁŽ ARMATUR | KUS | 24 |  | 0 |  |  | zákl. přenesená |  | 0 | 0 | 0 | 0 | 0 | 4 | K | 1 | ROZPOCET | 0 | 0 | 0 | 0 | 0 | 4 | 0 | 4 | 18
9 | K | 1-09 | DEMONTÁŽ SVAŘOVANÝCH TRUBEK | METR | 22 |  | 0 |  |  | zákl. přenesená |  | 0 | 0 | 0 | 0 | 0 | 4 | K | 1 | ROZPOCET | 0 | 0 | 0 | 0 | 0 | 4 | 0 | 4 | 20
10 | K | 1-10 | DEMONTÁŽ KLOZETŮ | KUS | 10 |  | 0 |  |  | zákl. přenesená |  | 0 | 0 | 0 | 0 | 0 | 4 | K | 1 | ROZPOCET | 0 | 0 | 0 | 0 | 0 | 4 | 0 | 4 | 22
11 | K | 1-11 | DEMONTÁŽ PISOÁRŮ | KUS | 3 |  | 0 |  |  | zákl. přenesená |  | 0 | 0 | 0 | 0 | 0 | 4 | K | 1 | ROZPOCET | 0 | 0 | 0 | 0 | 0 | 4 | 0 | 4 | 24
12 | K | 1-12 | DEMONTÁŽ UMYVADEL | KUS | 8 |  | 0 |  |  | zákl. přenesená |  | 0 | 0 | 0 | 0 | 0 | 4 | K | 1 | ROZPOCET | 0 | 0 | 0 | 0 | 0 | 4 | 0 | 4 | 26
13 | K | 1-13 | DEMONTÁŽ VÝLEVEK | KUS | 2 |  | 0 |  |  | zákl. přenesená |  | 0 | 0 | 0 | 0 | 0 | 4 | K | 1 | ROZPOCET | 0 | 0 | 0 | 0 | 0 | 4 | 0 | 4 | 28
14 | K | 1-14 | DEMONTÁŽ BATERIÍ | KUS | 10 |  | 0 |  |  | zákl. přenesená |  | 0 | 0 | 0 | 0 | 0 | 4 | K | 1 | ROZPOCET | 0 | 0 | 0 | 0 | 0 | 4 | 0 | 4 | 30
15 | K | 1-15 | DEMONTÁŽ ODPADNÍCH VENTILŮ | KUS | 8 |  | 0 |  |  | zákl. přenesená |  | 0 | 0 | 0 | 0 | 0 | 4 | K | 1 | ROZPOCET | 0 | 0 | 0 | 0 | 0 | 4 | 0 | 4 | 32
16 | K | 1-16 | DEMONTÁŽ ZÁPACHOVÝCH UZÁVĚREK | KUS | 8 |  | 0 |  |  | zákl. přenesená |  | 0 | 0 | 0 | 0 | 0 | 4 | K | 1 | ROZPOCET | 0 | 0 | 0 | 0 | 0 | 4 | 0 | 4 | 34
17 | K | 1-17 | DEMONTÁŽ KONZOL | KUS | 8 |  | 0 |  |  | zákl. přenesená |  | 0 | 0 | 0 | 0 | 0 | 4 | K | 1 | ROZPOCET | 0 | 0 | 0 | 0 | 0 | 4 | 0 | 4 | 36
18 | K | 1-18 | VYBOURÁNÍ OTV VE ZDIVU CIHELNÉM DO 0,025 M2 DO 300 MM | KUS | 4 |  | 0 |  |  | zákl. přenesená |  | 0 | 0 | 0 | 0 | 0 | 4 | K | 1 | ROZPOCET | 0 | 0 | 0 | 0 | 0 | 4 | 0 | 4 | 38
19 | K | 1-19 | VYBOURÁNÍ OTV VE ZDIVU CIHELNÉM DO 0,025 M2 DO 450 MM | KUS | 3 |  | 0 |  |  | zákl. přenesená |  | 0 | 0 | 0 | 0 | 0 | 4 | K | 1 | ROZPOCET | 0 | 0 | 0 | 0 | 0 | 4 | 0 | 4 | 40
20 | K | 1-20 | VYBOURÁNÍ OTV VE ZDIVU CIHELNÉM DO 0,025 M2 DO 600 MM | KUS | 5 |  | 0 |  |  | zákl. přenesená |  | 0 | 0 | 0 | 0 | 0 | 4 | K | 1 | ROZPOCET | 0 | 0 | 0 | 0 | 0 | 4 | 0 | 4 | 42
21 | K | 1-21 | VYBOURÁNÍ OTV VE STROPU 0,05 M2 DO 300 MM | KUS | 18 |  | 0 |  |  | zákl. přenesená |  | 0 | 0 | 0 | 0 | 0 | 4 | K | 1 | ROZPOCET | 0 | 0 | 0 | 0 | 0 | 4 | 0 | 4 | 44
22 | K | 1-22 | VYBOURÁNÍ RÝH 150×150 MM | METR | 210 |  | 0 |  |  | zákl. přenesená |  | 0 | 0 | 0 | 0 | 0 | 4 | K | 1 | ROZPOCET | 0 | 0 | 0 | 0 | 0 | 4 | 0 | 4 | 46
23 | K | 1-23 | SVISLÉ PŘEMÍSTĚNÍ SUTI A HMOT DO VÝŠKY 3,5 M | TUNA | 13.203 |  | 0 |  |  | zákl. přenesená |  | 0 | 0 | 0 | 0 | 0 | 4 | K | 1 | ROZPOCET | 0 | 0 | 0 | 0 | 0 | 4 | 0 | 4 | 48
| D | 13 | HSV HLOUBENÉ VYKOPÁVKY |  |  |  | 0 |  |  |  |  | 0 |  | 0 |  | 0 | 1 | D | 0 | ROZPOCET | [6 empty] | 0
24 | K | 13-01 | HLOUB RÝH A ŠACHET V HOR 1-4 DO 100 M3 | M3 | 17.82 |  | 0 |  |  | zákl. přenesená |  | 0 | 0 | 0 | 0 | 0 | 4 | K | 1 | ROZPOCET | 0 | 0 | 0 | 0 | 0 | 4 | 0 | 4 | 50
25 | K | 13-02 | PŘÍPLATEK ZA LEPIVOST | M3 | 17.82 |  | 0 |  |  | zákl. přenesená |  | 0 | 0 | 0 | 0 | 0 | 4 | K | 1 | ROZPOCET | 0 | 0 | 0 | 0 | 0 | 4 | 0 | 4 | 52
26 | K | 13-03 | VYKOPÁVKA V UZAVŘENÝCH PROSTORÁCH | M3 | 52.9 |  | 0 |  |  | zákl. přenesená |  | 0 | 0 | 0 | 0 | 0 | 4 | K | 1 | ROZPOCET | 0 | 0 | 0 | 0 | 0 | 4 | 0 | 4 | 54
| D | 15 | HSV ROUBENÍ |  |  |  | 0 |  |  |  |  | 0 |  | 0 |  | 0 | 1 | D | 0 | ROZPOCET | [6 empty] | 0
27 | K | 15-01 | ZŘÍZENÍ PŘÍLOŽNÉHO PAŽENÍ | M2 | 4 |  | 0 |  |  | zákl. přenesená |  | 0 | 0 | 0 | 0 | 0 | 4 | K | 1 | ROZPOCET | 0 | 0 | 0 | 0 | 0 | 4 | 0 | 4 | 56
28 | K | 15-02 | ODSTRANĚNÍ PŘÍLOŽNÉHO PAŽENÍ | M2 | 4 |  | 0 |  |  | zákl. přenesená |  | 0 | 0 | 0 | 0 | 0 | 4 | K | 1 | ROZPOCET | 0 | 0 | 0 | 0 | 0 | 4 | 0 | 4 | 58
29 | K | 15-03 | ZŘÍZENÍ ROZEPŘENÍ | M2 | 4 |  | 0 |  |  | zákl. přenesená |  | 0 | 0 | 0 | 0 | 0 | 4 | K | 1 | ROZPOCET | 0 | 0 | 0 | 0 | 0 | 4 | 0 | 4 | 60
30 | K | 15-04 | ODSTRANĚNÍ ROZEPŘENÍ | M2 | 4 |  | 0 |  |  | zákl. přenesená |  | 0 | 0 | 0 | 0 | 0 | 4 | K | 1 | ROZPOCET | 0 | 0 | 0 | 0 | 0 | 4 | 0 | 4 | 62
| D | 16 | HSV PŘEMÍSTĚNÍ VÝKOPKU/SUTI |  |  |  | 0 |  |  |  |  | 0 |  | 0 |  | 0 | 1 | D | 0 | ROZPOCET | [6 empty] | 0
31 | K | 16-01 | SVISLÉ PŘEMÍSTĚNÍ VÝKOPKU DO 2 M | M3 | 70.72 |  | 0 |  |  | zákl. přenesená |  | 0 | 0 | 0 | 0 | 0 | 4 | K | 1 | ROZPOCET | 0 | 0 | 0 | 0 | 0 | 4 | 0 | 4 | 64
32 | K | 16-02 | VODOROVNÉ PŘEMÍSTĚNÍ VÝKOPKU | M3 | 69.48 |  | 0 |  |  | zákl. přenesená |  | 0 | 0 | 0 | 0 | 0 | 4 | K | 1 | ROZPOCET | 0 | 0 | 0 | 0 | 0 | 4 | 0 | 4 | 66
33 | K | 16-03 | NAKLÁDÁNÍ SUTI | TUNA | 13.203 |  | 0 |  |  | zákl. přenesená |  | 0 | 0 | 0 | 0 | 0 | 4 | K | 1 | ROZPOCET | 0 | 0 | 0 | 0 | 0 | 4 | 0 | 4 | 68
34 | K | 16-04 | VODOROVNÉ PŘEMÍSTĚNÍ SUTI | TUNA | 13.203 |  | 0 |  |  | zákl. přenesená |  | 0 | 0 | 0 | 0 | 0 | 4 | K | 1 | ROZPOCET | 0 | 0 | 0 | 0 | 0 | 4 | 0 | 4 | 70
35 | K | 16-05 | NAKLÁDÁNÍ VÝKOPKU HOR 1-4 | M3 | 69.48 |  | 0 |  |  | zákl. přenesená |  | 0 | 0 | 0 | 0 | 0 | 4 | K | 1 | ROZPOCET | 0 | 0 | 0 | 0 | 0 | 4 | 0 | 4 | 72
| D | 17 | HSV KONSTRUKCE ZE ZEMIN/ULOŽENÍ SUTI |  |  |  | 0 |  |  |  |  | 0 |  | 0 |  | 0 | 1 | D | 0 | ROZPOCET | [6 empty] | 0
36 | K | 17-01 | ZÁSYP A ZHUTNĚNÍ JAM RÝH ŠACHET | M3 | 1.24 |  | 0 |  |  | zákl. přenesená |  | 0 | 0 | 0 | 0 | 0 | 4 | K | 1 | ROZPOCET | 0 | 0 | 0 | 0 | 0 | 4 | 0 | 4 | 74
37 | K | 17-02 | OBSYP A ZÁSYP POTRUBÍ BEZ PROHOZENÍ | M3 | 35.26 |  | 0 |  |  | zákl. přenesená |  | 0 | 0 | 0 | 0 | 0 | 4 | K | 1 | ROZPOCET | 0 | 0 | 0 | 0 | 0 | 4 | 0 | 4 | 76
38 | K | 17-03 | ZÁSYP PÍSEK FRAKCE 0-8 | M3 | 35.26 |  | 0 |  |  | zákl. přenesená |  | 0 | 0 | 0 | 0 | 0 | 4 | K | 1 | ROZPOCET | 0 | 0 | 0 | 0 | 0 | 4 | 0 | 4 | 78
39 | K | 17-04 | ZÁSYP ŠTĚRKOPÍSEK DO 32 mm | M3 | 23.3 |  | 0 |  |  | zákl. přenesená |  | 0 | 0 | 0 | 0 | 0 | 4 | K | 1 | ROZPOCET | 0 | 0 | 0 | 0 | 0 | 4 | 0 | 4 | 80
40 | K | 17-05 | ULOŽENÍ SUTI Z REKONSTRUKCÍ NA SKLÁDKU | TUNA | 12.96 |  | 0 |  |  | zákl. přenesená |  | 0 | 0 | 0 | 0 | 0 | 4 | K | 1 | ROZPOCET | 0 | 0 | 0 | 0 | 0 | 4 | 0 | 4 | 82
41 | K | 17-06 | ULOŽENÍ PVC Z REKONSTRUKCÍ NA SKLÁDKU | TUNA | 0.243 |  | 0 |  |  | zákl. přenesená |  | 0 | 0 | 0 | 0 | 0 | 4 | K | 1 | ROZPOCET | 0 | 0 | 0 | 0 | 0 | 4 | 0 | 4 | 84
42 | K | 17-07 | ULOŽENÍ ZEMINY NA SKLÁDKU | TUNA | 114.642 |  | 0 |  |  | zákl. přenesená |  | 0 | 0 | 0 | 0 | 0 | 4 | K | 1 | ROZPOCET | 0 | 0 | 0 | 0 | 0 | 4 | 0 | 4 | 86
43 | K | 17-08 | POPLATEK ZA ULOŽENÍ SUTI Z REKONSTRUKCÍ NA SKLÁDKU | TUNA | 12.96 |  | 0 |  |  | zákl. přenesená |  | 0 | 0 | 0 | 0 | 0 | 4 | K | 1 | ROZPOCET | 0 | 0 | 0 | 0 | 0 | 4 | 0 | 4 | 88
44 | K | 17-09 | POPLATEK ZA ULOŽENÍ PVC Z REKONSTRUKCÍ NA SKLÁDKU | TUNA | 0.243 |  | 0 |  |  | zákl. přenesená |  | 0 | 0 | 0 | 0 | 0 | 4 | K | 1 | ROZPOCET | 0 | 0 | 0 | 0 | 0 | 4 | 0 | 4 | 90
45 | K | 17-10 | POPLATEK ZA ULOŽENÍ ZEMINY NA SKLÁDKU | TUNA | 114.642 |  | 0 |  |  | zákl. přenesená |  | 0 | 0 | 0 | 0 | 0 | 4 | K | 1 | ROZPOCET | 0 | 0 | 0 | 0 | 0 | 4 | 0 | 4 | 92
| D | 45 | HSV PODKLADNÍ A VEDLEJŠÍ KONSTRUKCE |  |  |  | 0 |  |  |  |  | 0 |  | 0 |  | 0 | 1 | D | 0 | ROZPOCET | [6 empty] | 0
46 | K | 45-01 | LOŽE POD POTRUBÍ A OBJEKTY Z PÍSKU 0-8 | M3 | 10.92 |  | 0 |  |  | zákl. přenesená |  | 0 | 0 | 0 | 0 | 0 | 4 | K | 1 | ROZPOCET | 0 | 0 | 0 | 0 | 0 | 4 | 0 | 4 | 94
| D | 89 | HSV DROBNÉ OBJEKTY A ZAŘÍZENÍ |  |  |  | 0 |  |  |  |  | 0 |  | 0 |  | 0 | 1 | D | 0 | ROZPOCET | [6 empty] | 0
47 | K | 89-01 | ŠACHTA REVIZNÍ VNITŘNÍ DO DN 200 | KUS | 1 |  | 0 |  |  | zákl. přenesená |  | 0 | 0 | 0 | 0 | 0 | 4 | K | 1 | ROZPOCET | 0 | 0 | 0 | 0 | 0 | 4 | 0 | 4 | 96
48 | K | 89-02 | OSAZENÍ POKLOPŮ/MŘÍŽÍ DO 100 KG | KUS | 1 |  | 0 |  |  | zákl. přenesená |  | 0 | 0 | 0 | 0 | 0 | 4 | K | 1 | ROZPOCET | 0 | 0 | 0 | 0 | 0 | 4 | 0 | 4 | 98
49 | K | 89-03 | OSAZENÍ POKLOPŮ LITINOVÝCH DO 100 KG | KUS | 1 |  | 0 |  |  | zákl. přenesená |  | 0 | 0 | 0 | 0 | 0 | 4 | K | 1 | ROZPOCET | 0 | 0 | 0 | 0 | 0 | 4 | 0 | 4 | 100
50 | K | 89-04 | POKLOP TĚSNÝ GABEX GAP 069G PRO ZADLÁŽDĚNÍ 600×900 | KUS | 1 |  | 0 |  |  | zákl. přenesená |  | 0 | 0 | 0 | 0 | 0 | 4 | K | 1 | ROZPOCET | 0 | 0 | 0 | 0 | 0 | 4 | 0 | 4 | 102
| D | 713 | PSV TEPELNÉ IZOLACE |  |  |  | 0 |  |  |  |  | 0 |  | 0 |  | 0 | 2 | D | 0 | ROZPOCET | [6 empty] | 0
51 | K | 713-01 | MONTÁŽ IZOLACE Z LEHČENÝCH HMOT DO D 25 MM | METR | 486 |  | 0 |  |  | zákl. přenesená |  | 0 | 0 | 0 | 0 | 0 | 16 | K | 1 | ROZPOCET | 0 | 0 | 0 | 0 | 0 | 4 | 0 | 16 | 104
52 | K | 713-02 | MONTÁŽ IZOLACE Z LEHČENÝCH HMOT DO D 63 MM | METR | 27 |  | 0 |  |  | zákl. přenesená |  | 0 | 0 | 0 | 0 | 0 | 16 | K | 1 | ROZPOCET | 0 | 0 | 0 | 0 | 0 | 4 | 0 | 16 | 106
53 | K | 713-03 | MONTÁŽ IZOLACE Z LEHČENÝCH HMOT DO D 160 MM | METR | 12 |  | 0 |  |  | zákl. přenesená |  | 0 | 0 | 0 | 0 | 0 | 16 | K | 1 | ROZPOCET | 0 | 0 | 0 | 0 | 0 | 4 | 0 | 16 | 108
54 | K | 713-04 | MONTÁŽ IZOLACE KANALIZACE Z LEHČENÝCH HMOT DO D 160 MM | METR | 445.5 |  | 0 |  |  | zákl. přenesená |  | 0 | 0 | 0 | 0 | 0 | 16 | K | 1 | ROZPOCET | 0 | 0 | 0 | 0 | 0 | 4 | 0 | 16 | 110
55 | K | 713-05 | SILIKONOVÁNÍ SPAR ZAŘIZOVACÍCH PŘEDMĚTŮ | METR | 52.5 |  | 0 |  |  | zákl. přenesená |  | 0 | 0 | 0 | 0 | 0 | 16 | K | 1 | ROZPOCET | 0 | 0 | 0 | 0 | 0 | 4 | 0 | 16 | 112
56 | K | 713-06 | SILIKONOVÝ TMEL S PROTIPLÍSŇOVOU ÚPRAVOU, BARVA DLE ZP | KUS | 4 |  | 0 |  |  | zákl. přenesená |  | 0 | 0 | 0 | 0 | 0 | 16 | K | 1 | ROZPOCET | 0 | 0 | 0 | 0 | 0 | 4 | 0 | 16 | 114
57 | K | 713-07 | IZOLACE TRUBEK DN/T 18/9 Z PĚNĚNÉHO PE | METR | 149 |  | 0 |  |  | zákl. přenesená |  | 0 | 0 | 0 | 0 | 0 | 16 | K | 1 | ROZPOCET | 0 | 0 | 0 | 0 | 0 | 4 | 0 | 16 | 116
58 | K | 713-08 | IZOLACE TRUBEK DN/T 22/9 Z PĚNĚNÉHO PE | METR | 62 |  | 0 |  |  | zákl. přenesená |  | 0 | 0 | 0 | 0 | 0 | 16 | K | 1 | ROZPOCET | 0 | 0 | 0 | 0 | 0 | 4 | 0 | 16 | 118
59 | K | 713-09 | IZOLACE TRUBEK DN/T 25/9 Z PĚNĚNÉHO PE | METR | 49 |  | 0 |  |  | zákl. přenesená |  | 0 | 0 | 0 | 0 | 0 | 16 | K | 1 | ROZPOCET | 0 | 0 | 0 | 0 | 0 | 4 | 0 | 16 | 120
60 | K | 713-10 | IZOLACE TRUBEK DN/T 32/9 Z PĚNĚNÉHO PE | METR | 20 |  | 0 |  |  | zákl. přenesená |  | 0 | 0 | 0 | 0 | 0 | 16 | K | 1 | ROZPOCET | 0 | 0 | 0 | 0 | 0 | 4 | 0 | 16 | 122
61 | K | 713-11 | IZOLACE TRUBEK DN/T 63/9 Z PĚNĚNÉHO PE | METR | 12 |  | 0 |  |  | zákl. přenesená |  | 0 | 0 | 0 | 0 | 0 | 16 | K | 1 | ROZPOCET | 0 | 0 | 0 | 0 | 0 | 4 | 0 | 16 | 124
62 | K | 713-12 | IZOLACE TRUBEK DN/T 18/20 Z PĚNĚNÉHO PE | METR | 160 |  | 0 |  |  | zákl. přenesená |  | 0 | 0 | 0 | 0 | 0 | 16 | K | 1 | ROZPOCET | 0 | 0 | 0 | 0 | 0 | 4 | 0 | 16 | 126
63 | K | 713-13 | IZOLACE TRUBEK DN/T 22/20 Z PĚNĚNÉHO PE | METR | 23 |  | 0 |  |  | zákl. přenesená |  | 0 | 0 | 0 | 0 | 0 | 16 | K | 1 | ROZPOCET | 0 | 0 | 0 | 0 | 0 | 4 | 0 | 16 | 128
64 | K | 713-14 | IZOLACE TRUBEK DN/T 25/25 Z PĚNĚNÉHO PE | METR | 43 |  | 0 |  |  | zákl. přenesená |  | 0 | 0 | 0 | 0 | 0 | 16 | K | 1 | ROZPOCET | 0 | 0 | 0 | 0 | 0 | 4 | 0 | 16 | 130
65 | K | 713-15 | IZOLACE TRUBEK DN/T 32/25 Z PĚNĚNÉHO PE | METR | 7 |  | 0 |  |  | zákl. přenesená |  | 0 | 0 | 0 | 0 | 0 | 16 | K | 1 | ROZPOCET | 0 | 0 | 0 | 0 | 0 | 4 | 0 | 16 | 132
66 | K | 713-16 | NÁVLEKOVÁ HADICE AKUSTIK 35×3 | METR | 43 |  | 0 |  |  | zákl. přenesená |  | 0 | 0 | 0 | 0 | 0 | 16 | K | 1 | ROZPOCET | 0 | 0 | 0 | 0 | 0 | 4 | 0 | 16 | 134
67 | K | 713-17 | NÁVLEKOVÁ HADICE AKUSTIK 42×3 | METR | 34 |  | 0 |  |  | zákl. přenesená |  | 0 | 0 | 0 | 0 | 0 | 16 | K | 1 | ROZPOCET | 0 | 0 | 0 | 0 | 0 | 4 | 0 | 16 | 136
68 | K | 713-18 | NÁVLEKOVÁ HADICE AKUSTIK 50×3 | METR | 26.5 |  | 0 |  |  | zákl. přenesená |  | 0 | 0 | 0 | 0 | 0 | 16 | K | 1 | ROZPOCET | 0 | 0 | 0 | 0 | 0 | 4 | 0 | 16 | 138
69 | K | 713-19 | NÁVLEKOVÁ HADICE AKUSTIK 75×5 | METR | 32 |  | 0 |  |  | zákl. přenesená |  | 0 | 0 | 0 | 0 | 0 | 16 | K | 1 | ROZPOCET | 0 | 0 | 0 | 0 | 0 | 4 | 0 | 16 | 140
70 | K | 713-20 | NÁVLEKOVÁ HADICE AKUSTIK 110×5 | METR | 298 |  | 0 |  |  | zákl. přenesená |  | 0 | 0 | 0 | 0 | 0 | 16 | K | 1 | ROZPOCET | 0 | 0 | 0 | 0 | 0 | 4 | 0 | 16 | 142
71 | K | 713-21 | NÁVLEKOVÁ HADICE AKUSTIK 75×5 | METR | 5 |  | 0 |  |  | zákl. přenesená |  | 0 | 0 | 0 | 0 | 0 | 16 | K | 1 | ROZPOCET | 0 | 0 | 0 | 0 | 0 | 4 | 0 | 16 | 144
72 | K | 713-22 | NÁVLEKOVÁ HADICE AKUSTIK 110×5 | METR | 7 |  | 0 |  |  | zákl. přenesená |  | 0 | 0 | 0 | 0 | 0 | 16 | K | 1 | ROZPOCET | 0 | 0 | 0 | 0 | 0 | 4 | 0 | 16 | 146
73 | K | 713-23 | LEPIDLO 1 L | LITR | 7.478 |  | 0 |  |  | zákl. přenesená |  | 0 | 0 | 0 | 0 | 0 | 16 | K | 1 | ROZPOCET | 0 | 0 | 0 | 0 | 0 | 4 | 0 | 16 | 148
74 | K | 713-24 | LEPIDLO NA PĚNĚNÝ POLYETYLEN 80G | KUS | 10 |  | 0 |  |  | zákl. přenesená |  | 0 | 0 | 0 | 0 | 0 | 16 | K | 1 | ROZPOCET | 0 | 0 | 0 | 0 | 0 | 4 | 0 | 16 | 150
75 | K | 713-25 | PÁSKA SAMOLEPÍCÍ AL (50 M) | KUS | 6 |  | 0 |  |  | zákl. přenesená |  | 0 | 0 | 0 | 0 | 0 | 16 | K | 1 | ROZPOCET | 0 | 0 | 0 | 0 | 0 | 4 | 0 | 16 | 152
76 | K | 713-26 | SPONKA PLASTOVÁ K IZOLACI TRUBEK | KUS | 1750 |  | 0 |  |  | zákl. přenesená |  | 0 | 0 | 0 | 0 | 0 | 16 | K | 1 | ROZPOCET | 0 | 0 | 0 | 0 | 0 | 4 | 0 | 16 | 154
| D | 721 | PSV KANALIZACE |  |  |  | 0 |  |  |  |  | 0 |  | 0 |  | 0 | 2 | D | 0 | ROZPOCET | [6 empty] | 0
77 | K | 721-01 | POTRUBÍ BETONOVÉ PROPOJENÍ DO DN 300 | KUS | 1 |  | 0 |  |  | zákl. přenesená |  | 0 | 0 | 0 | 0 | 0 | 16 | K | 1 | ROZPOCET | 0 | 0 | 0 | 0 | 0 | 4 | 0 | 16 | 156
78 | K | 721-02 | MONTÁŽ POTRUBÍ Z PLASTOVÝCH HRDLOVÝCH TRUB DO D 75 | METR | 37 |  | 0 |  |  | zákl. přenesená |  | 0 | 0 | 0 | 0 | 0 | 16 | K | 1 | ROZPOCET | 0 | 0 | 0 | 0 | 0 | 4 | 0 | 16 | 158
79 | K | 721-03 | MONTÁŽ POTRUBÍ Z PLASTOVÝCH HRDLOVÝCH TRUB DO D 150 | METR | 305 |  | 0 |  |  | zákl. přenesená |  | 0 | 0 | 0 | 0 | 0 | 16 | K | 1 | ROZPOCET | 0 | 0 | 0 | 0 | 0 | 4 | 0 | 16 | 160
80 | K | 721-04 | STEM SITECH+ POTRUBÍ D 75 MM VČETNĚ UCHYCENÍ 19 DB(A) | METR | 32 |  | 0 |  |  | zákl. přenesená |  | 0 | 0 | 0 | 0 | 0 | 16 | K | 1 | ROZPOCET | 0 | 0 | 0 | 0 | 0 | 4 | 0 | 16 | 162
81 | K | 721-05 | STEM SITECH+ POTRUBÍ D 110 MM VČETNĚ UCHYCENÍ 19 DB(A) | METR | 298 |  | 0 |  |  | zákl. přenesená |  | 0 | 0 | 0 | 0 | 0 | 16 | K | 1 | ROZPOCET | 0 | 0 | 0 | 0 | 0 | 4 | 0 | 16 | 164
82 | K | 721-06 | STEM SITECH+ POTRUBÍ DEŠŤOVÉ D 75 MM VČETNĚ UCHYCENÍ 19 DB(A) | METR | 5 |  | 0 |  |  | zákl. přenesená |  | 0 | 0 | 0 | 0 | 0 | 16 | K | 1 | ROZPOCET | 0 | 0 | 0 | 0 | 0 | 4 | 0 | 16 | 166
83 | K | 721-07 | STEM SITECH+ POTRUBÍ DEŠŤOVÉ D 110 MM VČETNĚ UCHYCENÍ 19 DB(A) | METR | 7 |  | 0 |  |  | zákl. přenesená |  | 0 | 0 | 0 | 0 | 0 | 16 | K | 1 | ROZPOCET | 0 | 0 | 0 | 0 | 0 | 4 | 0 | 16 | 168
84 | K | 721-08 | MONTÁŽ POTRUBÍ Z PLASTOVÝCH HRDLOVÝCH TRUB DO D 250 | METR | 178 |  | 0 |  |  | zákl. přenesená |  | 0 | 0 | 0 | 0 | 0 | 16 | K | 1 | ROZPOCET | 0 | 0 | 0 | 0 | 0 | 4 | 0 | 16 | 170
85 | K | 721-09 | POTRUBÍ KG 2000 SN10 HRDLOVÉ D 110 - KG VČ TVAROVEK | METR | 44 |  | 0 |  |  | zákl. přenesená |  | 0 | 0 | 0 | 0 | 0 | 16 | K | 1 | ROZPOCET | 0 | 0 | 0 | 0 | 0 | 4 | 0 | 16 | 172
86 | K | 721-10 | POTRUBÍ KG 2000 SN10 HRDLOVÉ D 125 - KG VČ TVAROVEK | METR | 77 |  | 0 |  |  | zákl. přenesená |  | 0 | 0 | 0 | 0 | 0 | 16 | K | 1 | ROZPOCET | 0 | 0 | 0 | 0 | 0 | 4 | 0 | 16 | 174
87 | K | 721-11 | POTRUBÍ KG 2000 SN10 HRDLOVÉ D 160 - KG VČ TVAROVEK | METR | 57 |  | 0 |  |  | zákl. přenesená |  | 0 | 0 | 0 | 0 | 0 | 16 | K | 1 | ROZPOCET | 0 | 0 | 0 | 0 | 0 | 4 | 0 | 16 | 176
88 | K | 721-12 | MONTÁŽ POTRUBÍ Z PLASTOVÝCH TRUB DO D 50 | METR | 103.5 |  | 0 |  |  | zákl. přenesená |  | 0 | 0 | 0 | 0 | 0 | 16 | K | 1 | ROZPOCET | 0 | 0 | 0 | 0 | 0 | 4 | 0 | 16 | 178
89 | K | 721-13 | STEM SITECH+ POTRUBÍ D 32 MM VČETNĚ UCHYCENÍ 19 DB(A) | METR | 43 |  | 0 |  |  | zákl. přenesená |  | 0 | 0 | 0 | 0 | 0 | 16 | K | 1 | ROZPOCET | 0 | 0 | 0 | 0 | 0 | 4 | 0 | 16 | 180
90 | K | 721-14 | STEM SITECH+ POTRUBÍ D 40 MM VČETNĚ UCHYCENÍ 19 DB(A) | METR | 34 |  | 0 |  |  | zákl. přenesená |  | 0 | 0 | 0 | 0 | 0 | 16 | K | 1 | ROZPOCET | 0 | 0 | 0 | 0 | 0 | 4 | 0 | 16 | 182
91 | K | 721-15 | STEM SITECH+ POTRUBÍ D 50 MM VČETNĚ UCHYCENÍ 19 DB(A) | METR | 26.5 |  | 0 |  |  | zákl. přenesená |  | 0 | 0 | 0 | 0 | 0 | 16 | K | 1 | ROZPOCET | 0 | 0 | 0 | 0 | 0 | 4 | 0 | 16 | 184
92 | K | 721-16 | PROPOJENÍ HRDLOVÉHO POTRUBÍ | KUS | 3 |  | 0 |  |  | zákl. přenesená |  | 0 | 0 | 0 | 0 | 0 | 16 | K | 1 | ROZPOCET | 0 | 0 | 0 | 0 | 0 | 4 | 0 | 16 | 186
93 | K | 721-17 | VYVEDENÍ KANALIZAČNÍCH VÝPUSTEK DO D 63 | KUS | 51 |  | 0 |  |  | zákl. přenesená |  | 0 | 0 | 0 | 0 | 0 | 16 | K | 1 | ROZPOCET | 0 | 0 | 0 | 0 | 0 | 4 | 0 | 16 | 188
94 | K | 721-18 | VYVEDENÍ KANALIZAČNÍCH VÝPUSTEK DO D 110 | KUS | 10 |  | 0 |  |  | zákl. přenesená |  | 0 | 0 | 0 | 0 | 0 | 16 | K | 1 | ROZPOCET | 0 | 0 | 0 | 0 | 0 | 4 | 0 | 16 | 190
95 | K | 721-19 | NAPOJENÍ VZT JEDNOTKY/KAZETY NA ODVOD KONDENZÁTU | KUS | 32 |  | 0 |  |  | zákl. přenesená |  | 0 | 0 | 0 | 0 | 0 | 16 | K | 1 | ROZPOCET | 0 | 0 | 0 | 0 | 0 | 4 | 0 | 16 | 192
96 | K | 721-20 | HL 30.2 PŘECHODOVÝ KUS DN 32×1/2" | KUS | 32 |  | 0 |  |  | zákl. přenesená |  | 0 | 0 | 0 | 0 | 0 | 16 | K | 1 | ROZPOCET | 0 | 0 | 0 | 0 | 0 | 4 | 0 | 16 | 194
97 | K | 721-21 | MONTÁŽ VPUSTI DVORNÍ PLASTOVÉ | KUS | 1 |  | 0 |  |  | zákl. přenesená |  | 0 | 0 | 0 | 0 | 0 | 16 | K | 1 | ROZPOCET | 0 | 0 | 0 | 0 | 0 | 4 | 0 | 16 | 196
98 | K | 721-22 | HL 606 PP DVORNÍ VPUST DN 150 | KUS | 1 |  | 0 |  |  | zákl. přenesená |  | 0 | 0 | 0 | 0 | 0 | 16 | K | 1 | ROZPOCET | 0 | 0 | 0 | 0 | 0 | 4 | 0 | 16 | 198
99 | K | 721-23 | MONTÁŽ LINIOVÉ VPUSTI VNITŘNÍ | METR | 3 |  | 0 |  |  | zákl. přenesená |  | 0 | 0 | 0 | 0 | 0 | 16 | K | 1 | ROZPOCET | 0 | 0 | 0 | 0 | 0 | 4 | 0 | 16 | 200
100 | K | 721-24 | NEREZ/PODLAHOVÝ ŽLAB Z/300 DO 1 M | KUS | 2 |  | 0 |  |  | zákl. přenesená |  | 0 | 0 | 0 | 0 | 0 | 16 | K | 1 | ROZPOCET | 0 | 0 | 0 | 0 | 0 | 4 | 0 | 16 | 202
101 | K | 721-25 | NEREZ/PODLAHOVÝ ŽLAB Z/400 DO 1 M | KUS | 1 |  | 0 |  |  | zákl. přenesená |  | 0 | 0 | 0 | 0 | 0 | 16 | K | 1 | ROZPOCET | 0 | 0 | 0 | 0 | 0 | 4 | 0 | 16 | 204
102 | K | 721-26 | NEREZ KRYCÍ ROŠT PR 300/25/RS | METR | 2 |  | 0 |  |  | zákl. přenesená |  | 0 | 0 | 0 | 0 | 0 | 16 | K | 1 | ROZPOCET | 0 | 0 | 0 | 0 | 0 | 4 | 0 | 16 | 206
103 | K | 721-27 | NEREZ KRYCÍ ROŠT PR 400/25/RS | METR | 1 |  | 0 |  |  | zákl. přenesená |  | 0 | 0 | 0 | 0 | 0 | 16 | K | 1 | ROZPOCET | 0 | 0 | 0 | 0 | 0 | 4 | 0 | 16 | 208
104 | K | 721-28 | MONTÁŽ UZÁVĚREK ZÁPACH PODLAHOVÝCH A ZPĚTNÝCH KLAPEK | KUS | 9 |  | 0 |  |  | zákl. přenesená |  | 0 | 0 | 0 | 0 | 0 | 16 | K | 1 | ROZPOCET | 0 | 0 | 0 | 0 | 0 | 4 | 0 | 16 | 210
105 | K | 721-29 | NEREZ VPUST V4-70/S/P DN 70 SPODNÍ VÝVOD | KUS | 1 |  | 0 |  |  | zákl. přenesená |  | 0 | 0 | 0 | 0 | 0 | 16 | K | 1 | ROZPOCET | 0 | 0 | 0 | 0 | 0 | 4 | 0 | 16 | 212
106 | K | 721-30 | NEREZ VPUST V4-70/B/P DN 70 BOČNÍ VÝVOD | KUS | 4 |  | 0 |  |  | zákl. přenesená |  | 0 | 0 | 0 | 0 | 0 | 16 | K | 1 | ROZPOCET | 0 | 0 | 0 | 0 | 0 | 4 | 0 | 16 | 214
107 | K | 721-31 | NEREZ VPUST V6-100/S/P DN 100 SPODNÍ VÝVOD | KUS | 4 |  | 0 |  |  | zákl. přenesená |  | 0 | 0 | 0 | 0 | 0 | 16 | K | 1 | ROZPOCET | 0 | 0 | 0 | 0 | 0 | 4 | 0 | 16 | 216
108 | K | 721-32 | MONTÁŽ VTOKŮ STŘEŠNÍCH PLASTOVÝCH + NÁSTAVCŮ | KUS | 3 |  | 0 |  |  | zákl. přenesená |  | 0 | 0 | 0 | 0 | 0 | 16 | K | 1 | ROZPOCET | 0 | 0 | 0 | 0 | 0 | 4 | 0 | 16 | 218
109 | K | 721-33 | HL 62/7 STŘEŠNÍ VTOK DN 70 | KUS | 2 |  | 0 |  |  | zákl. přenesená |  | 0 | 0 | 0 | 0 | 0 | 16 | K | 1 | ROZPOCET | 0 | 0 | 0 | 0 | 0 | 4 | 0 | 16 | 220
110 | K | 721-34 | HL 62/1 STŘEŠNÍ VTOK DN 100 | KUS | 1 |  | 0 |  |  | zákl. přenesená |  | 0 | 0 | 0 | 0 | 0 | 16 | K | 1 | ROZPOCET | 0 | 0 | 0 | 0 | 0 | 4 | 0 | 16 | 222
111 | K | 721-35 | MONTÁŽ LAPAČŮ STŘEŠNÍCH SPLAVENIN | KUS | 2 |  | 0 |  |  | zákl. přenesená |  | 0 | 0 | 0 | 0 | 0 | 16 | K | 1 | ROZPOCET | 0 | 0 | 0 | 0 | 0 | 4 | 0 | 16 | 224
112 | K | 721-36 | HL 600N PP LAPAČ SPLAVENIN DN 100/125 | KUS | 2 |  | 0 |  |  | zákl. přenesená |  | 0 | 0 | 0 | 0 | 0 | 16 | K | 1 | ROZPOCET | 0 | 0 | 0 | 0 | 0 | 4 | 0 | 16 | 226
113 | K | 721-37 | MONTÁŽ HLAVIC VENTILAČNÍCH PLASTOVÝCH | KUS | 19 |  | 0 |  |  | zákl. přenesená |  | 0 | 0 | 0 | 0 | 0 | 16 | K | 1 | ROZPOCET | 0 | 0 | 0 | 0 | 0 | 4 | 0 | 16 | 228
114 | K | 721-38 | HL 810 PP VENTILAČNÍ SOUPRAVA DN 100 | KUS | 13 |  | 0 |  |  | zákl. přenesená |  | 0 | 0 | 0 | 0 | 0 | 16 | K | 1 | ROZPOCET | 0 | 0 | 0 | 0 | 0 | 4 | 0 | 16 | 230
115 | K | 721-39 | HL 900N PP VENTILAČNÍ HLAVICE PŘIVĚTRÁVACÍ | KUS | 6 |  | 0 |  |  | zákl. přenesená |  | 0 | 0 | 0 | 0 | 0 | 16 | K | 1 | ROZPOCET | 0 | 0 | 0 | 0 | 0 | 4 | 0 | 16 | 232
116 | K | 721-40 | ZKOUŠKA KANALIZACE VODOU | METR | 178 |  | 0 |  |  | zákl. přenesená |  | 0 | 0 | 0 | 0 | 0 | 16 | K | 1 | ROZPOCET | 0 | 0 | 0 | 0 | 0 | 4 | 0 | 16 | 234
| D | 722 | PSV VODOVOD |  |  |  | 0 |  |  |  |  | 0 |  | 0 |  | 0 | 2 | D | 0 | ROZPOCET | [6 empty] | 0
117 | K | 722-01 | MONTÁŽ POTRUBÍ OCELOVÉHO ZÁVIT POZN DO 1" | METR | 70 |  | 0 |  |  | zákl. přenesená |  | 0 | 0 | 0 | 0 | 0 | 16 | K | 1 | ROZPOCET | 0 | 0 | 0 | 0 | 0 | 4 | 0 | 16 | 236
118 | K | 722-02 | POTRUBÍ OCELOVÉ ZÁVIT POZN VČ TVAROVEK 1" | METR | 70 |  | 0 |  |  | zákl. přenesená |  | 0 | 0 | 0 | 0 | 0 | 16 | K | 1 | ROZPOCET | 0 | 0 | 0 | 0 | 0 | 4 | 0 | 16 | 238
119 | K | 722-03 | POTRUBÍ ZÁVITOVÉ PROPOJENÍ DO 2" | KUS | 1 |  | 0 |  |  | zákl. přenesená |  | 0 | 0 | 0 | 0 | 0 | 16 | K | 1 | ROZPOCET | 0 | 0 | 0 | 0 | 0 | 4 | 0 | 16 | 240
120 | K | 722-04 | MONTÁŽ POTRUBÍ S LISOVANÝMI SPOJI DO D 26 | METR | 486 |  | 0 |  |  | zákl. přenesená |  | 0 | 0 | 0 | 0 | 0 | 16 | K | 1 | ROZPOCET | 0 | 0 | 0 | 0 | 0 | 4 | 0 | 16 | 242
121 | K | 722-05 | MONTÁŽ POTRUBÍ S LISOVANÝMI SPOJI DO D 45 | METR | 27 |  | 0 |  |  | zákl. přenesená |  | 0 | 0 | 0 | 0 | 0 | 16 | K | 1 | ROZPOCET | 0 | 0 | 0 | 0 | 0 | 4 | 0 | 16 | 244
122 | K | 722-06 | MONTÁŽ POTRUBÍ S LISOVANÝMI SPOJI NAD D 75 | METR | 12 |  | 0 |  |  | zákl. přenesená |  | 0 | 0 | 0 | 0 | 0 | 16 | K | 1 | ROZPOCET | 0 | 0 | 0 | 0 | 0 | 4 | 0 | 16 | 246
123 | K | 722-07 | MLC PEX-AL POTRUBÍ VČETNĚ UCHYCENÍ A TVAROVEK LISOVANÉ D16 | METR | 309 |  | 0 |  |  | zákl. přenesená |  | 0 | 0 | 0 | 0 | 0 | 16 | K | 1 | ROZPOCET | 0 | 0 | 0 | 0 | 0 | 4 | 0 | 16 | 248
124 | K | 722-08 | MLC PEX-AL POTRUBÍ VČETNĚ UCHYCENÍ A TVAROVEK LISOVANÉ D20 | METR | 85 |  | 0 |  |  | zákl. přenesená |  | 0 | 0 | 0 | 0 | 0 | 16 | K | 1 | ROZPOCET | 0 | 0 | 0 | 0 | 0 | 4 | 0 | 16 | 250
125 | K | 722-09 | MLC PEX-AL POTRUBÍ VČETNĚ UCHYCENÍ A TVAROVEK LISOVANÉ D25 | METR | 92 |  | 0 |  |  | zákl. přenesená |  | 0 | 0 | 0 | 0 | 0 | 16 | K | 1 | ROZPOCET | 0 | 0 | 0 | 0 | 0 | 4 | 0 | 16 | 252
126 | K | 722-10 | MLC PEX-AL POTRUBÍ VČETNĚ UCHYCENÍ A TVAROVEK LISOVANÉ D32 | METR | 27 |  | 0 |  |  | zákl. přenesená |  | 0 | 0 | 0 | 0 | 0 | 16 | K | 1 | ROZPOCET | 0 | 0 | 0 | 0 | 0 | 4 | 0 | 16 | 254
127 | K | 722-11 | MLC PEX-AL POTRUBÍ VČETNĚ UCHYCENÍ A TVAROVEK LISOVANÉ D63 | METR | 12 |  | 0 |  |  | zákl. přenesená |  | 0 | 0 | 0 | 0 | 0 | 16 | K | 1 | ROZPOCET | 0 | 0 | 0 | 0 | 0 | 4 | 0 | 16 | 256
128 | K | 722-12 | MONTÁŽ ODBOČKY/PROPOJENÍ PLAST POTRUBÍ DO D 75 | KUS | 1 |  | 0 |  |  | zákl. přenesená |  | 0 | 0 | 0 | 0 | 0 | 16 | K | 1 | ROZPOCET | 0 | 0 | 0 | 0 | 0 | 4 | 0 | 16 | 258
129 | K | 722-13 | TVAROVKA ISO HAWLE 6200 63X2" VNIT ZÁVIT | KUS | 1 |  | 0 |  |  | zákl. přenesená |  | 0 | 0 | 0 | 0 | 0 | 16 | K | 1 | ROZPOCET | 0 | 0 | 0 | 0 | 0 | 4 | 0 | 16 | 260
130 | K | 722-14 | PŘÍPOJKA VODOVODNÍ PEVNÁ DO DN 32 | KUS | 1 |  | 0 |  |  | zákl. přenesená |  | 0 | 0 | 0 | 0 | 0 | 16 | K | 1 | ROZPOCET | 0 | 0 | 0 | 0 | 0 | 4 | 0 | 16 | 262
131 | K | 722-15 | VYVEDENÍ UPEVNĚNÍ VÝPUSTEK DO DN 50 | KUS | 90 |  | 0 |  |  | zákl. přenesená |  | 0 | 0 | 0 | 0 | 0 | 16 | K | 1 | ROZPOCET | 0 | 0 | 0 | 0 | 0 | 4 | 0 | 16 | 264
132 | K | 722-16 | MONTÁŽ VODOVODNÍCH ARMATUR S 1 ZÁVITEM 1/2" | KUS | 2 |  | 0 |  |  | zákl. přenesená |  | 0 | 0 | 0 | 0 | 0 | 16 | K | 1 | ROZPOCET | 0 | 0 | 0 | 0 | 0 | 4 | 0 | 16 | 266
133 | K | 722-17 | MONTÁŽ VODOVODNÍCH ARMATUR S 1 ZÁVITEM 3/4" | KUS | 1 |  | 0 |  |  | zákl. přenesená |  | 0 | 0 | 0 | 0 | 0 | 16 | K | 1 | ROZPOCET | 0 | 0 | 0 | 0 | 0 | 4 | 0 | 16 | 268
134 | K | 722-18 | KOHOUT KULOVÝ R608 VYPOUŠTĚCÍ 1/2" | KUS | 2 |  | 0 |  |  | zákl. přenesená |  | 0 | 0 | 0 | 0 | 0 | 16 | K | 1 | ROZPOCET | 0 | 0 | 0 | 0 | 0 | 4 | 0 | 16 | 270
135 | K | 722-19 | VENTIL POJISTNÝ BRAUKMANN SM 52 G 3/4"×1" 8 BAR | KUS | 1 |  | 0 |  |  | zákl. přenesená |  | 0 | 0 | 0 | 0 | 0 | 16 | K | 1 | ROZPOCET | 0 | 0 | 0 | 0 | 0 | 4 | 0 | 16 | 272
136 | K | 722-20 | MONTÁŽ VODOVODNÍCH ARMATUR SE 2 ZÁVITY 1/2" | KUS | 16 |  | 0 |  |  | zákl. přenesená |  | 0 | 0 | 0 | 0 | 0 | 16 | K | 1 | ROZPOCET | 0 | 0 | 0 | 0 | 0 | 4 | 0 | 16 | 274
137 | K | 722-21 | MONTÁŽ VODOVODNÍCH ARMATUR SE 2 ZÁVITY 3/4" | KUS | 7 |  | 0 |  |  | zákl. přenesená |  | 0 | 0 | 0 | 0 | 0 | 16 | K | 1 | ROZPOCET | 0 | 0 | 0 | 0 | 0 | 4 | 0 | 16 | 276
138 | K | 722-22 | MONTÁŽ VODOVODNÍCH ARMATUR SE 2 ZÁVITY 1" | KUS | 8 |  | 0 |  |  | zákl. přenesená |  | 0 | 0 | 0 | 0 | 0 | 16 | K | 1 | ROZPOCET | 0 | 0 | 0 | 0 | 0 | 4 | 0 | 16 | 278
139 | K | 722-23 | MONTÁŽ VODOVODNÍCH ARMATUR SE 2 ZÁVITY 2" | KUS | 3 |  | 0 |  |  | zákl. přenesená |  | 0 | 0 | 0 | 0 | 0 | 16 | K | 1 | ROZPOCET | 0 | 0 | 0 | 0 | 0 | 4 | 0 | 16 | 280
140 | K | 722-24 | ŠROUBENÍ MOSAZNÉ 1/2" 37 MM | KUS | 16 |  | 0 |  |  | zákl. přenesená |  | 0 | 0 | 0 | 0 | 0 | 16 | K | 1 | ROZPOCET | 0 | 0 | 0 | 0 | 0 | 4 | 0 | 16 | 282
141 | K | 722-25 | ŠROUBENÍ MOSAZNÉ 3/4" 46 MM | KUS | 6 |  | 0 |  |  | zákl. přenesená |  | 0 | 0 | 0 | 0 | 0 | 16 | K | 1 | ROZPOCET | 0 | 0 | 0 | 0 | 0 | 4 | 0 | 16 | 284
142 | K | 722-26 | ŠROUBENÍ MOSAZNÉ 1" 46,5 MM | KUS | 7 |  | 0 |  |  | zákl. přenesená |  | 0 | 0 | 0 | 0 | 0 | 16 | K | 1 | ROZPOCET | 0 | 0 | 0 | 0 | 0 | 4 | 0 | 16 | 286
143 | K | 722-27 | ŠROUBENÍ MOSAZNÉ 2" 76 MM | KUS | 3 |  | 0 |  |  | zákl. přenesená |  | 0 | 0 | 0 | 0 | 0 | 16 | K | 1 | ROZPOCET | 0 | 0 | 0 | 0 | 0 | 4 | 0 | 16 | 288
144 | K | 722-28 | CIRKUL VENTIL MULTI-THERM 1/2" 30°C-50°C | KUS | 3 |  | 0 |  |  | zákl. přenesená |  | 0 | 0 | 0 | 0 | 0 | 16 | K | 1 | ROZPOCET | 0 | 0 | 0 | 0 | 0 | 4 | 0 | 16 | 290
145 | K | 722-29 | VYPOUŠTĚCÍ VENTIL PRO MULTI-THERM J710917300 | KUS | 3 |  | 0 |  |  | zákl. přenesená |  | 0 | 0 | 0 | 0 | 0 | 16 | K | 1 | ROZPOCET | 0 | 0 | 0 | 0 | 0 | 4 | 0 | 16 | 292
146 | K | 722-30 | IZOLAČNÍ POUZDRO PRO MULTI-THERM 471 11 015 | KUS | 3 |  | 0 |  |  | zákl. přenesená |  | 0 | 0 | 0 | 0 | 0 | 16 | K | 1 | ROZPOCET | 0 | 0 | 0 | 0 | 0 | 4 | 0 | 16 | 294
147 | K | 722-31 | KOHOUT KULOVÝ GIACOMINI POCHROMOVANÝ R254D MOTÝL VNĚJŠÍ-VNITŘNÍ 1/2" | KUS | 2 |  | 0 |  |  | zákl. přenesená |  | 0 | 0 | 0 | 0 | 0 | 16 | K | 1 | ROZPOCET | 0 | 0 | 0 | 0 | 0 | 4 | 0 | 16 | 296
148 | K | 722-32 | KOHOUT KULOVÝ POCHROMOVANÝ R250D 1/2" | KUS | 7 |  | 0 |  |  | zákl. přenesená |  | 0 | 0 | 0 | 0 | 0 | 16 | K | 1 | ROZPOCET | 0 | 0 | 0 | 0 | 0 | 4 | 0 | 16 | 298
149 | K | 722-33 | KOHOUT KULOVÝ POCHROMOVANÝ R250D 3/4" | KUS | 5 |  | 0 |  |  | zákl. přenesená |  | 0 | 0 | 0 | 0 | 0 | 16 | K | 1 | ROZPOCET | 0 | 0 | 0 | 0 | 0 | 4 | 0 | 16 | 300
150 | K | 722-34 | KOHOUT KULOVÝ POCHROMOVANÝ R250D 1" | KUS | 5 |  | 0 |  |  | zákl. přenesená |  | 0 | 0 | 0 | 0 | 0 | 16 | K | 1 | ROZPOCET | 0 | 0 | 0 | 0 | 0 | 4 | 0 | 16 | 302
151 | K | 722-35 | KOHOUT KULOVÝ POCHROMOVANÝ R250D 2" | KUS | 1 |  | 0 |  |  | zákl. přenesená |  | 0 | 0 | 0 | 0 | 0 | 16 | K | 1 | ROZPOCET | 0 | 0 | 0 | 0 | 0 | 4 | 0 | 16 | 304
152 | K | 722-36 | KOHOUT KULOVÝ POCHROMOVANÝ R250DS 1/2" | KUS | 1 |  | 0 |  |  | zákl. přenesená |  | 0 | 0 | 0 | 0 | 0 | 16 | K | 1 | ROZPOCET | 0 | 0 | 0 | 0 | 0 | 4 | 0 | 16 | 306
153 | K | 722-37 | KOHOUT KULOVÝ POCHROMOVANÝ R250DS 1" | KUS | 1 |  | 0 |  |  | zákl. přenesená |  | 0 | 0 | 0 | 0 | 0 | 16 | K | 1 | ROZPOCET | 0 | 0 | 0 | 0 | 0 | 4 | 0 | 16 | 308
154 | K | 722-38 | KOHOUT KULOVÝ POCHROMOVANÝ R250DS 2" | KUS | 1 |  | 0 |  |  | zákl. přenesená |  | 0 | 0 | 0 | 0 | 0 | 16 | K | 1 | ROZPOCET | 0 | 0 | 0 | 0 | 0 | 4 | 0 | 16 | 310
155 | K | 722-39 | ZPĚTNÁ KLAPKA N5 1/2" | KUS | 1 |  | 0 |  |  | zákl. přenesená |  | 0 | 0 | 0 | 0 | 0 | 16 | K | 1 | ROZPOCET | 0 | 0 | 0 | 0 | 0 | 4 | 0 | 16 | 312
156 | K | 722-40 | ZPĚTNÁ KLAPKA N5 3/4" | KUS | 1 |  | 0 |  |  | zákl. přenesená |  | 0 | 0 | 0 | 0 | 0 | 16 | K | 1 | ROZPOCET | 0 | 0 | 0 | 0 | 0 | 4 | 0 | 16 | 314
157 | K | 722-41 | ZPĚTNÁ KLAPKA N5 1" | KUS | 1 |  | 0 |  |  | zákl. přenesená |  | 0 | 0 | 0 | 0 | 0 | 16 | K | 1 | ROZPOCET | 0 | 0 | 0 | 0 | 0 | 4 | 0 | 16 | 316
158 | K | 722-42 | ZPĚTNÁ KLAPKA N5 2" | KUS | 1 |  | 0 |  |  | zákl. přenesená |  | 0 | 0 | 0 | 0 | 0 | 16 | K | 1 | ROZPOCET | 0 | 0 | 0 | 0 | 0 | 4 | 0 | 16 | 318
159 | K | 722-43 | FILTR R74A 1/2" | KUS | 1 |  | 0 |  |  | zákl. přenesená |  | 0 | 0 | 0 | 0 | 0 | 16 | K | 1 | ROZPOCET | 0 | 0 | 0 | 0 | 0 | 4 | 0 | 16 | 320
160 | K | 722-44 | FILTR R74A 3/4" | KUS | 1 |  | 0 |  |  | zákl. přenesená |  | 0 | 0 | 0 | 0 | 0 | 16 | K | 1 | ROZPOCET | 0 | 0 | 0 | 0 | 0 | 4 | 0 | 16 | 322
161 | K | 722-45 | KONTROLOVATELNÁ ZPĚTNÁ ARMATURA EA 1" RV277 | KUS | 1 |  | 0 |  |  | zákl. přenesená |  | 0 | 0 | 0 | 0 | 0 | 16 | K | 1 | ROZPOCET | 0 | 0 | 0 | 0 | 0 | 4 | 0 | 16 | 324
162 | K | 722-46 | MONTÁŽ VODOMĚRU ZÁVITOVÉHO G 1/2 | KUS | 2 |  | 0 |  |  | zákl. přenesená |  | 0 | 0 | 0 | 0 | 0 | 16 | K | 1 | ROZPOCET | 0 | 0 | 0 | 0 | 0 | 4 | 0 | 16 | 326
163 | K | 722-47 | MONTÁŽ VODOMĚRU ZÁVITOVÉHO G 3/4 | KUS | 1 |  | 0 |  |  | zákl. přenesená |  | 0 | 0 | 0 | 0 | 0 | 16 | K | 1 | ROZPOCET | 0 | 0 | 0 | 0 | 0 | 4 | 0 | 16 | 328
164 | K | 722-48 | MONTÁŽ VODOMĚRU ZÁVITOVÉHO DO G 6/4 | KUS | 1 |  | 0 |  |  | zákl. přenesená |  | 0 | 0 | 0 | 0 | 0 | 16 | K | 1 | ROZPOCET | 0 | 0 | 0 | 0 | 0 | 4 | 0 | 16 | 330
165 | K | 722-49 | VODOMĚR DN 15/SV ENBRA ETK-EAX Q3 2,5 m3/hod MODULARIS | KUS | 2 |  | 0 |  |  | zákl. přenesená |  | 0 | 0 | 0 | 0 | 0 | 16 | K | 1 | ROZPOCET | 0 | 0 | 0 | 0 | 0 | 4 | 0 | 16 | 332
166 | K | 722-50 | VODOMĚR DN 20/SV Wehrle ETK-EAX Q3 4,0 m3/hod MODULARIS | KUS | 1 |  | 0 |  |  | zákl. přenesená |  | 0 | 0 | 0 | 0 | 0 | 16 | K | 1 | ROZPOCET | 0 | 0 | 0 | 0 | 0 | 4 | 0 | 16 | 334
167 | K | 722-51 | ADAPTER RADIOVÝ MODUL AT-WMBUS-04 | KUS | 3 |  | 0 |  |  | zákl. přenesená |  | 0 | 0 | 0 | 0 | 0 | 16 | K | 1 | ROZPOCET | 0 | 0 | 0 | 0 | 0 | 4 | 0 | 16 | 336
168 | K | 722-52 | TLAKOVÁ ZKOUŠKA VODOVODNÍHO POTRUBÍ 50 | METR | 583 |  | 0 |  |  | zákl. přenesená |  | 0 | 0 | 0 | 0 | 0 | 16 | K | 1 | ROZPOCET | 0 | 0 | 0 | 0 | 0 | 4 | 0 | 16 | 338
169 | K | 722-53 | TLAKOVÁ ZKOUŠKA VODOVODNÍHO POTRUBÍ 100 | METR | 12 |  | 0 |  |  | zákl. přenesená |  | 0 | 0 | 0 | 0 | 0 | 16 | K | 1 | ROZPOCET | 0 | 0 | 0 | 0 | 0 | 4 | 0 | 16 | 340
170 | K | 722-54 | PROPLACH A DEZINFEKCE POTRUBÍ DO DN 100 | METR | 595 |  | 0 |  |  | zákl. přenesená |  | 0 | 0 | 0 | 0 | 0 | 16 | K | 1 | ROZPOCET | 0 | 0 | 0 | 0 | 0 | 4 | 0 | 16 | 342
| D | 723 | PSV PLYNOVOD |  |  |  | 0 |  |  |  |  | 0 |  | 0 |  | 0 | 2 | D | 0 | ROZPOCET | [6 empty] | 0
171 | K | 723-01 | MONTÁŽ POTRUBÍ OCEL HLADKÉHO SVAŘ D 76 | METR | 22 |  | 0 |  |  | zákl. přenesená |  | 0 | 0 | 0 | 0 | 0 | 16 | K | 1 | ROZPOCET | 0 | 0 | 0 | 0 | 0 | 4 | 0 | 16 | 344
172 | K | 723-02 | POTRUBÍ OCEL HLADKÉ ČERNÉ BEZEŠVÉ D 57/2.9 | METR | 22 |  | 0 |  |  | zákl. přenesená |  | 0 | 0 | 0 | 0 | 0 | 16 | K | 1 | ROZPOCET | 0 | 0 | 0 | 0 | 0 | 4 | 0 | 16 | 346
173 | K | 723-03 | MONTÁŽ POTRUBÍ PE D 63 | METR | 27 |  | 0 |  |  | zákl. přenesená |  | 0 | 0 | 0 | 0 | 0 | 16 | K | 1 | ROZPOCET | 0 | 0 | 0 | 0 | 0 | 4 | 0 | 16 | 348
174 | K | 723-04 | POTRUBÍ PE SAFETECH RC PLYN PE100 PN 16 63×5,8 | METR | 27 |  | 0 |  |  | zákl. přenesená |  | 0 | 0 | 0 | 0 | 0 | 16 | K | 1 | ROZPOCET | 0 | 0 | 0 | 0 | 0 | 4 | 0 | 16 | 350
175 | K | 723-05 | VODIČ CY 2.5 MM | METR | 27 |  | 0 |  |  | zákl. přenesená |  | 0 | 0 | 0 | 0 | 0 | 16 | K | 1 | ROZPOCET | 0 | 0 | 0 | 0 | 0 | 4 | 0 | 16 | 352
176 | K | 723-06 | VÝSTRAŽNÁ ŽLUTÁ FÓLIE | METR | 27 |  | 0 |  |  | zákl. přenesená |  | 0 | 0 | 0 | 0 | 0 | 16 | K | 1 | ROZPOCET | 0 | 0 | 0 | 0 | 0 | 4 | 0 | 16 | 354
177 | K | 723-07 | MONTÁŽ TVAROVEK PE DO D 315 | KUS | 10 |  | 0 |  |  | zákl. přenesená |  | 0 | 0 | 0 | 0 | 0 | 16 | K | 1 | ROZPOCET | 0 | 0 | 0 | 0 | 0 | 4 | 0 | 16 | 356
178 | K | 723-08 | ZEMNÍ PŘECHODKA STANDARD 63×5,8; 60,3×3,65 | KUS | 4 |  | 0 |  |  | zákl. přenesená |  | 0 | 0 | 0 | 0 | 0 | 16 | K | 1 | ROZPOCET | 0 | 0 | 0 | 0 | 0 | 4 | 0 | 16 | 358
179 | K | 723-09 | NÁTRUBEK SPOJOVACÍ ELEKTRO D 63 | KUS | 2 |  | 0 |  |  | zákl. přenesená |  | 0 | 0 | 0 | 0 | 0 | 16 | K | 1 | ROZPOCET | 0 | 0 | 0 | 0 | 0 | 4 | 0 | 16 | 360
180 | K | 723-10 | KOLENO PE ELEKTRO SDR 11 90° D 63 | KUS | 4 |  | 0 |  |  | zákl. přenesená |  | 0 | 0 | 0 | 0 | 0 | 16 | K | 1 | ROZPOCET | 0 | 0 | 0 | 0 | 0 | 4 | 0 | 16 | 362
181 | K | 723-11 | UZAVŘENÍ NEBO OTEVŘENÍ PLYN POTRUBÍ | KUS | 2 |  | 0 |  |  | zákl. přenesená |  | 0 | 0 | 0 | 0 | 0 | 16 | K | 1 | ROZPOCET | 0 | 0 | 0 | 0 | 0 | 4 | 0 | 16 | 364
182 | K | 723-12 | ODVZDUŠNĚNÍ A NAPUŠTĚNÍ PLYN POTRUBÍ | METR | 49 |  | 0 |  |  | zákl. přenesená |  | 0 | 0 | 0 | 0 | 0 | 16 | K | 1 | ROZPOCET | 0 | 0 | 0 | 0 | 0 | 4 | 0 | 16 | 366
183 | K | 723-13 | TLAKOVÁ ZKOUŠKA POTRUBÍ VZDUCHEM | METR | 49 |  | 0 |  |  | zákl. přenesená |  | 0 | 0 | 0 | 0 | 0 | 16 | K | 1 | ROZPOCET | 0 | 0 | 0 | 0 | 0 | 4 | 0 | 16 | 368
184 | K | 723-14 | PROPOJENÍ PLYNOVÉHO POTRUBÍ | KUS | 2 |  | 0 |  |  | zákl. přenesená |  | 0 | 0 | 0 | 0 | 0 | 16 | K | 1 | ROZPOCET | 0 | 0 | 0 | 0 | 0 | 4 | 0 | 16 | 370
| D | 724 | PSV STROJNÍ VYBAVENÍ |  |  |  | 0 |  |  |  |  | 0 |  | 0 |  | 0 | 2 | D | 0 | ROZPOCET | [6 empty] | 0
185 | K | 724-01 | MONTÁŽ ČERPADEL PONORNÝCH KALOVÝCH | KUS | 2 |  | 0 |  |  | zákl. přenesená |  | 0 | 0 | 0 | 0 | 0 | 16 | K | 1 | ROZPOCET | 0 | 0 | 0 | 0 | 0 | 4 | 0 | 16 | 372
186 | K | 724-02 | ČERPADLO PONORNÉ WILO TMW 32/8 EM | KUS | 2 |  | 0 |  |  | zákl. přenesená |  | 0 | 0 | 0 | 0 | 0 | 16 | K | 1 | ROZPOCET | 0 | 0 | 0 | 0 | 0 | 4 | 0 | 16 | 374
187 | K | 724-03 | MONTÁŽ MANOMETRŮ, STAVOZNAKŮ, TEPLOMĚRŮ,... | KUS | 1 |  | 0 |  |  | zákl. přenesená |  | 0 | 0 | 0 | 0 | 0 | 16 | K | 1 | ROZPOCET | 0 | 0 | 0 | 0 | 0 | 4 | 0 | 16 | 376
188 | K | 724-04 | MANOMETR TYP 313 0-1,6 MPA 160 1% | KUS | 1 |  | 0 |  |  | zákl. přenesená |  | 0 | 0 | 0 | 0 | 0 | 16 | K | 1 | ROZPOCET | 0 | 0 | 0 | 0 | 0 | 4 | 0 | 16 | 378
189 | K | 724-05 | MONTÁŽ TLAKOVÝCH NÁDRŽÍ | KUS | 1 |  | 0 |  |  | zákl. přenesená |  | 0 | 0 | 0 | 0 | 0 | 16 | K | 1 | ROZPOCET | 0 | 0 | 0 | 0 | 0 | 4 | 0 | 16 | 380
190 | K | 724-06 | TL PRŮTOČNÁ EX NÁD REFLEX REFIX DD 12L 10 BAR 7308200 | KUS | 1 |  | 0 |  |  | zákl. přenesená |  | 0 | 0 | 0 | 0 | 0 | 16 | K | 1 | ROZPOCET | 0 | 0 | 0 | 0 | 0 | 4 | 0 | 16 | 382
191 | K | 724-07 | FLOWJET UZAVÍRACÍ ARMATURA S VYPOUŠTĚNÍM 3/4" 9116799 | KUS | 1 |  | 0 |  |  | zákl. přenesená |  | 0 | 0 | 0 | 0 | 0 | 16 | K | 1 | ROZPOCET | 0 | 0 | 0 | 0 | 0 | 4 | 0 | 16 | 384
192 | K | 724-08 | REFLEX DRŽÁK S PÁSKEM KS 8-25 9200140 | KUS | 1 |  | 0 |  |  | zákl. přenesená |  | 0 | 0 | 0 | 0 | 0 | 16 | K | 1 | ROZPOCET | 0 | 0 | 0 | 0 | 0 | 4 | 0 | 16 | 386
193 | K | 724-09 | MONTÁŽ ÚPRAVEN VODY, ČÁSTÍ TECHNOLOGIE ÚPRAVEN VODY | KUS | 1 |  | 0 |  |  | zákl. přenesená |  | 0 | 0 | 0 | 0 | 0 | 16 | K | 1 | ROZPOCET | 0 | 0 | 0 | 0 | 0 | 4 | 0 | 16 | 388
194 | K | 724-10 | MONTÁŽ ČERPADEL OBĚHOVÝCH TUV | KUS | 1 |  | 0 |  |  | zákl. přenesená |  | 0 | 0 | 0 | 0 | 0 | 16 | K | 1 | ROZPOCET | 0 | 0 | 0 | 0 | 0 | 4 | 0 | 16 | 390
195 | K | 724-11 | ŠROUBENÍ K ČERPADLU G 5/4" | KUS | 1 |  | 0 |  |  | zákl. přenesená |  | 0 | 0 | 0 | 0 | 0 | 16 | K | 1 | ROZPOCET | 0 | 0 | 0 | 0 | 0 | 4 | 0 | 16 | 392
196 | K | 724-12 | ČERPADLO OBĚHOVÉ WILO Stratos-PICO-Z-20/1-4 | KUS | 1 |  | 0 |  |  | zákl. přenesená |  | 0 | 0 | 0 | 0 | 0 | 16 | K | 1 | ROZPOCET | 0 | 0 | 0 | 0 | 0 | 4 | 0 | 16 | 394
| D | 725 | PSV ZAŘIZOVACÍ PŘEDMĚTY |  |  |  | 0 |  |  |  |  | 0 |  | 0 |  | 0 | 2 | D | 0 | ROZPOCET | [6 empty] | 0
197 | K | 725-01 | MONTÁŽ SPLACHOVACÍCH NÁDRŽÍ PRO ZÁVĚSNÉ KLOZETY/VÝLEVKY | KUS | 10 |  | 0 |  |  | zákl. přenesená |  | 0 | 0 | 0 | 0 | 0 | 16 | K | 1 | ROZPOCET | 0 | 0 | 0 | 0 | 0 | 4 | 0 | 16 | 396
198 | K | 725-02 | INSTALAČNÍ PRVEK ZÁVĚSNÉHO WC PRO ZAZDĚNÍ VÝŠKA 1100 OVLÁDÁNÍ ZEPŘEDU | KUS | 7 |  | 0 |  |  | zákl. přenesená |  | 0 | 0 | 0 | 0 | 0 | 16 | K | 1 | ROZPOCET | 0 | 0 | 0 | 0 | 0 | 4 | 0 | 16 | 398
199 | K | 725-03 | INSTALAČNÍ PRVEK ZÁVĚSNÉHO WC DO LEHKÝCH KONSTRKCÍ VÝŠKA 1100 PRO TP | KUS | 1 |  | 0 |  |  | zákl. přenesená |  | 0 | 0 | 0 | 0 | 0 | 16 | K | 1 | ROZPOCET | 0 | 0 | 0 | 0 | 0 | 4 | 0 | 16 | 400
200 | K | 725-04 | OVLÁDACÍ DESKA BÍLÁ PLASTOVÁ | KUS | 7 |  | 0 |  |  | zákl. přenesená |  | 0 | 0 | 0 | 0 | 0 | 16 | K | 1 | ROZPOCET | 0 | 0 | 0 | 0 | 0 | 4 | 0 | 16 | 402
201 | K | 725-05 | KRYCÍ DESKA BÍLÁ + PNEUMATICKÉ OVLÁDÁNÍ POD OMÍTKU | KUS | 1 |  | 0 |  |  | zákl. přenesená |  | 0 | 0 | 0 | 0 | 0 | 16 | K | 1 | ROZPOCET | 0 | 0 | 0 | 0 | 0 | 4 | 0 | 16 | 404
202 | K | 725-06 | VÝLEVKOVÝ PODOMÍTKOVÝ MODUL 8.9360.7.000.000.1 S TLAČÍTKEM | KUS | 2 |  | 0 |  |  | zákl. přenesená |  | 0 | 0 | 0 | 0 | 0 | 16 | K | 1 | ROZPOCET | 0 | 0 | 0 | 0 | 0 | 4 | 0 | 16 | 406
203 | K | 725-07 | NAPÁJECÍ ZDROJ ZAC 1/50 | KUS | 1 |  | 0 |  |  | zákl. přenesená |  | 0 | 0 | 0 | 0 | 0 | 16 | K | 1 | ROZPOCET | 0 | 0 | 0 | 0 | 0 | 4 | 0 | 16 | 408
204 | K | 725-08 | MONTÁŽ KLOZETOVÝCH MÍS NORMÁLNÍCH/NÁSTĚNNÝCH | KUS | 8 |  | 0 |  |  | zákl. přenesená |  | 0 | 0 | 0 | 0 | 0 | 16 | K | 1 | ROZPOCET | 0 | 0 | 0 | 0 | 0 | 4 | 0 | 16 | 410
205 | K | 725-09 | KLOZET ZÁVĚSNÝ 360×520 BÍLÝ S HLUBOKÝM SPLACHOVÁNÍM | KUS | 7 |  | 0 |  |  | zákl. přenesená |  | 0 | 0 | 0 | 0 | 0 | 16 | K | 1 | ROZPOCET | 0 | 0 | 0 | 0 | 0 | 4 | 0 | 16 | 412
206 | K | 725-10 | KLOZET ZÁVĚSNÝ 355×700 BÍLÝ S HLUBOKÝM SPLACHOVÁNÍM PRO TP | KUS | 1 |  | 0 |  |  | zákl. přenesená |  | 0 | 0 | 0 | 0 | 0 | 16 | K | 1 | ROZPOCET | 0 | 0 | 0 | 0 | 0 | 4 | 0 | 16 | 414
207 | K | 725-11 | TLUMÍCÍ PODLOŽKA POD ZÁVĚSNÝ KLOZET/BIDET | KUS | 8 |  | 0 |  |  | zákl. přenesená |  | 0 | 0 | 0 | 0 | 0 | 16 | K | 1 | ROZPOCET | 0 | 0 | 0 | 0 | 0 | 4 | 0 | 16 | 416
208 | K | 725-12 | SEDÁTKO DURAPLAST PRO TP | KUS | 1 |  | 0 |  |  | zákl. přenesená |  | 0 | 0 | 0 | 0 | 0 | 16 | K | 1 | ROZPOCET | 0 | 0 | 0 | 0 | 0 | 4 | 0 | 16 | 418
209 | K | 725-13 | SEDÁTKO DURAPLAST KOVOVÉ KLOUBY | KUS | 7 |  | 0 |  |  | zákl. přenesená |  | 0 | 0 | 0 | 0 | 0 | 16 | K | 1 | ROZPOCET | 0 | 0 | 0 | 0 | 0 | 4 | 0 | 16 | 420
210 | K | 725-14 | MONTÁŽ PISOÁROVÝCH ZÁCHODKŮ S ELEKTRONICKÝM SPLACHOVÁNÍM | KUS | 4 |  | 0 |  |  | zákl. přenesená |  | 0 | 0 | 0 | 0 | 0 | 16 | K | 1 | ROZPOCET | 0 | 0 | 0 | 0 | 0 | 4 | 0 | 16 | 422
211 | K | 725-15 | PISOÁROVÝ ZÁCHODEK S RADAROVÝM SPLACHOVÁNÍM DC 24V | KUS | 4 |  | 0 |  |  | zákl. přenesená |  | 0 | 0 | 0 | 0 | 0 | 16 | K | 1 | ROZPOCET | 0 | 0 | 0 | 0 | 0 | 4 | 0 | 16 | 424
212 | K | 725-16 | MONTÁŽ UMYVADEL SE SIFONEM NA ŠROUBY | KUS | 1 |  | 0 |  |  | zákl. přenesená |  | 0 | 0 | 0 | 0 | 0 | 16 | K | 1 | ROZPOCET | 0 | 0 | 0 | 0 | 0 | 4 | 0 | 16 | 426
213 | K | 725-17 | MONTÁŽ UMYVADEL SE SIFONEM NA KOTEV ŠROUBY | KUS | 10 |  | 0 |  |  | zákl. přenesená |  | 0 | 0 | 0 | 0 | 0 | 16 | K | 1 | ROZPOCET | 0 | 0 | 0 | 0 | 0 | 4 | 0 | 16 | 428
214 | K | 725-18 | UMYVADLO BÍLÉ S OTVOREM PRO BATERII 500 | KUS | 9 |  | 0 |  |  | zákl. přenesená |  | 0 | 0 | 0 | 0 | 0 | 16 | K | 1 | ROZPOCET | 0 | 0 | 0 | 0 | 0 | 4 | 0 | 16 | 430
215 | K | 725-19 | UMÝVÁTKO BÍLÉ S OTVOREM PRO BATERII 400 | KUS | 1 |  | 0 |  |  | zákl. přenesená |  | 0 | 0 | 0 | 0 | 0 | 16 | K | 1 | ROZPOCET | 0 | 0 | 0 | 0 | 0 | 4 | 0 | 16 | 432
216 | K | 725-20 | UMYVADLO BÍLÉ S OTVOREM PRO BATERII 550×550 PRO TP | KUS | 1 |  | 0 |  |  | zákl. přenesená |  | 0 | 0 | 0 | 0 | 0 | 16 | K | 1 | ROZPOCET | 0 | 0 | 0 | 0 | 0 | 4 | 0 | 16 | 434
217 | K | 725-21 | HL 134.0 PP SIFON UMYVADLOVÝ PODOMÍTKOVÝ 5/4" | KUS | 1 |  | 0 |  |  | zákl. přenesená |  | 0 | 0 | 0 | 0 | 0 | 16 | K | 1 | ROZPOCET | 0 | 0 | 0 | 0 | 0 | 4 | 0 | 16 | 436
218 | K | 725-22 | HL 134.1 C PŘIPOJOVACÍ SOUPRAVA K HL 134/HL 4000 - CHROM | KUS | 1 |  | 0 |  |  | zákl. přenesená |  | 0 | 0 | 0 | 0 | 0 | 16 | K | 1 | ROZPOCET | 0 | 0 | 0 | 0 | 0 | 4 | 0 | 16 | 438
219 | K | 725-23 | TRUBKOVÝ SIFON 305611 UMYVADLOVÝ CHROM 5/4" | KUS | 10 |  | 0 |  |  | zákl. přenesená |  | 0 | 0 | 0 | 0 | 0 | 16 | K | 1 | ROZPOCET | 0 | 0 | 0 | 0 | 0 | 4 | 0 | 16 | 440
220 | K | 725-24 | MONTÁŽ SPRCHOVÝCH MÍS | KUS | 2 |  | 0 |  |  | zákl. přenesená |  | 0 | 0 | 0 | 0 | 0 | 16 | K | 1 | ROZPOCET | 0 | 0 | 0 | 0 | 0 | 4 | 0 | 16 | 442
221 | K | 725-25 | MONTÁŽ STĚN A SPRCHOVÝCH KOUTŮ | KUS | 2 |  | 0 |  |  | zákl. přenesená |  | 0 | 0 | 0 | 0 | 0 | 16 | K | 1 | ROZPOCET | 0 | 0 | 0 | 0 | 0 | 4 | 0 | 16 | 444
222 | K | 725-26 | SPRCHOVÁ ZÁSTĚNA, ČTVEREC 90×90, POSUVNÉ DVEŘE, VÝPLŇ BEZPEČNOSTNÍ SKLO | KUS | 1 |  | 0 |  |  | zákl. přenesená |  | 0 | 0 | 0 | 0 | 0 | 16 | K | 1 | ROZPOCET | 0 | 0 | 0 | 0 | 0 | 4 | 0 | 16 | 446
223 | K | 725-27 | SPRCHOVÁ ZÁSTĚNA, DO NIKY 90, POSUVNÉ DVEŘE, VÝPLŇ BEZPEČNOSTNÍ SKLO | KUS | 1 |  | 0 |  |  | zákl. přenesená |  | 0 | 0 | 0 | 0 | 0 | 16 | K | 1 | ROZPOCET | 0 | 0 | 0 | 0 | 0 | 4 | 0 | 16 | 448
224 | K | 725-28 | SPRCHOVÁ VANIČKA KERAMICKÁ ČTVERCOVÁ 90 | KUS | 2 |  | 0 |  |  | zákl. přenesená |  | 0 | 0 | 0 | 0 | 0 | 16 | K | 1 | ROZPOCET | 0 | 0 | 0 | 0 | 0 | 4 | 0 | 16 | 450
225 | K | 725-29 | SIFON SPRCHOVÝ, KRYTKA CHROMOVANÁ | KUS | 2 |  | 0 |  |  | zákl. přenesená |  | 0 | 0 | 0 | 0 | 0 | 16 | K | 1 | ROZPOCET | 0 | 0 | 0 | 0 | 0 | 4 | 0 | 16 | 452
226 | K | 725-30 | PŘIPOJENÍ TECHNOLOGICKÉHO ZAŘÍZENÍ NA ODPAD A PITNOU VODU | KUS | 7 |  | 0 |  |  | zákl. přenesená |  | 0 | 0 | 0 | 0 | 0 | 16 | K | 1 | ROZPOCET | 0 | 0 | 0 | 0 | 0 | 4 | 0 | 16 | 454
227 | K | 725-31 | PŘIPOJENÍ TECHNOLOGICKÉHO ZAŘÍZENÍ NA ODPAD PITNOU VODU A TEPLOU VODU | KUS | 8 |  | 0 |  |  | zákl. přenesená |  | 0 | 0 | 0 | 0 | 0 | 16 | K | 1 | ROZPOCET | 0 | 0 | 0 | 0 | 0 | 4 | 0 | 16 | 456
228 | K | 725-32 | PŘIPOJENÍ TECHNOLOGICKÉHO ZAŘÍZENÍ NA PITNOU/TEPLOU/UPRAVENOU VODU | KUS | 5 |  | 0 |  |  | zákl. přenesená |  | 0 | 0 | 0 | 0 | 0 | 16 | K | 1 | ROZPOCET | 0 | 0 | 0 | 0 | 0 | 4 | 0 | 16 | 458
229 | K | 725-33 | MONTÁŽ VÝLEVEK | KUS | 2 |  | 0 |  |  | zákl. přenesená |  | 0 | 0 | 0 | 0 | 0 | 16 | K | 1 | ROZPOCET | 0 | 0 | 0 | 0 | 0 | 4 | 0 | 16 | 460
230 | K | 725-34 | VÝLEVKA KERAMICKÁ S MŘÍŽKOU 8.5104.9.000.000.1 NÁSTĚNNÁ | KUS | 2 |  | 0 |  |  | zákl. přenesená |  | 0 | 0 | 0 | 0 | 0 | 16 | K | 1 | ROZPOCET | 0 | 0 | 0 | 0 | 0 | 4 | 0 | 16 | 462
231 | K | 725-35 | MONTÁŽ EL ZÁSOBNÍKŮ TLAKOVÝCH | KUS | 2 |  | 0 |  |  | zákl. přenesená |  | 0 | 0 | 0 | 0 | 0 | 16 | K | 1 | ROZPOCET | 0 | 0 | 0 | 0 | 0 | 4 | 0 | 16 | 464
232 | K | 725-36 | ZÁSOBNÍK EL TLAKOVÝ DRAŽICE TO 5.1 IN | KUS | 1 |  | 0 |  |  | zákl. přenesená |  | 0 | 0 | 0 | 0 | 0 | 16 | K | 1 | ROZPOCET | 0 | 0 | 0 | 0 | 0 | 4 | 0 | 16 | 466
233 | K | 725-37 | ZÁSOBNÍK EL TLAKOVÝ DRAŽICE OKHE 125L 2000 W | KUS | 1 |  | 0 |  |  | zákl. přenesená |  | 0 | 0 | 0 | 0 | 0 | 16 | K | 1 | ROZPOCET | 0 | 0 | 0 | 0 | 0 | 4 | 0 | 16 | 468
234 | K | 725-38 | MONTÁŽ VENTILŮ NÁSTĚNNÝCH G 1/2" | KUS | 6 |  | 0 |  |  | zákl. přenesená |  | 0 | 0 | 0 | 0 | 0 | 16 | K | 1 | ROZPOCET | 0 | 0 | 0 | 0 | 0 | 4 | 0 | 16 | 470
235 | K | 725-39 | MONTÁŽ VENTILŮ ROHOVÝCH G 1/2" | KUS | 38 |  | 0 |  |  | zákl. přenesená |  | 0 | 0 | 0 | 0 | 0 | 16 | K | 1 | ROZPOCET | 0 | 0 | 0 | 0 | 0 | 4 | 0 | 16 | 472
236 | K | 725-40 | MONTÁŽ VENTILŮ SPECIÁLNÍCH | KUS | 3 |  | 0 |  |  | zákl. přenesená |  | 0 | 0 | 0 | 0 | 0 | 16 | K | 1 | ROZPOCET | 0 | 0 | 0 | 0 | 0 | 4 | 0 | 16 | 474
237 | K | 725-41 | PRAČKOVÝ VENTIL SCHELL 033860699 G 1/2" | KUS | 6 |  | 0 |  |  | zákl. přenesená |  | 0 | 0 | 0 | 0 | 0 | 16 | K | 1 | ROZPOCET | 0 | 0 | 0 | 0 | 0 | 4 | 0 | 16 | 476
238 | K | 725-42 | PRAČKOVÝ VEDLEJŠÍ DVOJVENTIL SCHELL 033660699 G 1/2" | KUS | 3 |  | 0 |  |  | zákl. přenesená |  | 0 | 0 | 0 | 0 | 0 | 16 | K | 1 | ROZPOCET | 0 | 0 | 0 | 0 | 0 | 4 | 0 | 16 | 478
239 | K | 725-43 | ROHOVÝ VENTIL SCHELL 049170699 G 1/2" S ROZETOU | KUS | 38 |  | 0 |  |  | zákl. přenesená |  | 0 | 0 | 0 | 0 | 0 | 16 | K | 1 | ROZPOCET | 0 | 0 | 0 | 0 | 0 | 4 | 0 | 16 | 480
240 | K | 725-44 | PRODLOUŽENÍ T 216 × G 1/2×100 | KUS | 4 |  | 0 |  |  | zákl. přenesená |  | 0 | 0 | 0 | 0 | 0 | 16 | K | 1 | ROZPOCET | 0 | 0 | 0 | 0 | 0 | 4 | 0 | 16 | 482
241 | K | 725-45 | MONTÁŽ BATERIÍ NÁSTĚNNÝCH | KUS | 2 |  | 0 |  |  | zákl. přenesená |  | 0 | 0 | 0 | 0 | 0 | 16 | K | 1 | ROZPOCET | 0 | 0 | 0 | 0 | 0 | 4 | 0 | 16 | 484
242 | K | 725-46 | MONTÁŽ BATERIÍ STOJÁNKOVÝCH/DÁVKOVAČŮ STOJÁNKOVÝCH | KUS | 11 |  | 0 |  |  | zákl. přenesená |  | 0 | 0 | 0 | 0 | 0 | 16 | K | 1 | ROZPOCET | 0 | 0 | 0 | 0 | 0 | 4 | 0 | 16 | 486
243 | K | 725-47 | MONTÁŽ BATERIÍ SPRCHOVÝCH | KUS | 2 |  | 0 |  |  | zákl. přenesená |  | 0 | 0 | 0 | 0 | 0 | 16 | K | 1 | ROZPOCET | 0 | 0 | 0 | 0 | 0 | 4 | 0 | 16 | 488
244 | K | 725-48 | MONTÁŽ SPRCHOVÝCH SETŮ A HLAVIC BEZ BATERIE | KUS | 2 |  | 0 |  |  | zákl. přenesená |  | 0 | 0 | 0 | 0 | 0 | 16 | K | 1 | ROZPOCET | 0 | 0 | 0 | 0 | 0 | 4 | 0 | 16 | 490
245 | K | 725-49 | BATERIE UMYVADLOVÁ STOJÁNKOVÁ CHROM S OVL ODTOKU A SILK MOVE KERAM KARTUŠÍ | KUS | 10 |  | 0 |  |  | zákl. přenesená |  | 0 | 0 | 0 | 0 | 0 | 16 | K | 1 | ROZPOCET | 0 | 0 | 0 | 0 | 0 | 4 | 0 | 16 | 492
246 | K | 725-50 | BATERIE UMYVADLOVÁ GROHE EUROECO SPECIAL 32762000 - PROD PÁKA | KUS | 1 |  | 0 |  |  | zákl. přenesená |  | 0 | 0 | 0 | 0 | 0 | 16 | K | 1 | ROZPOCET | 0 | 0 | 0 | 0 | 0 | 4 | 0 | 16 | 494
247 | K | 725-51 | BATERIE DŘEZOVÁ NÁSTĚNNÁ CHROM A SILK MOVE KERAM KARTUŠÍ | KUS | 2 |  | 0 |  |  | zákl. přenesená |  | 0 | 0 | 0 | 0 | 0 | 16 | K | 1 | ROZPOCET | 0 | 0 | 0 | 0 | 0 | 4 | 0 | 16 | 496
248 | K | 725-52 | BATERIE SPRCHOVÁ NÁSTĚNNÁ CHROM A SILK MOVE KERAM KARTUŠÍ | KUS | 2 |  | 0 |  |  | zákl. přenesená |  | 0 | 0 | 0 | 0 | 0 | 16 | K | 1 | ROZPOCET | 0 | 0 | 0 | 0 | 0 | 4 | 0 | 16 | 498
249 | K | 725-53 | SPRCHOVÁ SESTAVA CHROM S TYČÍ A POSUVNÝM DRŽÁKEM | KUS | 2 |  | 0 |  |  | zákl. přenesená |  | 0 | 0 | 0 | 0 | 0 | 16 | K | 1 | ROZPOCET | 0 | 0 | 0 | 0 | 0 | 4 | 0 | 16 | 500
250 | K | 725-54 | MONTÁŽ ZÁPACHOVÝCH UZÁVĚREK A ODP PRVKŮ | KUS | 19 |  | 0 |  |  | zákl. přenesená |  | 0 | 0 | 0 | 0 | 0 | 16 | K | 1 | ROZPOCET | 0 | 0 | 0 | 0 | 0 | 4 | 0 | 16 | 502
251 | K | 725-55 | HL 21 PP NÁLEVKA DN 40 | KUS | 4 |  | 0 |  |  | zákl. přenesená |  | 0 | 0 | 0 | 0 | 0 | 16 | K | 1 | ROZPOCET | 0 | 0 | 0 | 0 | 0 | 4 | 0 | 16 | 504
252 | K | 725-56 | HL 136N PP SIFON PRO ODVOD KONDENZÁTU D32/DN 40 | KUS | 15 |  | 0 |  |  | zákl. přenesená |  | 0 | 0 | 0 | 0 | 0 | 16 | K | 1 | ROZPOCET | 0 | 0 | 0 | 0 | 0 | 4 | 0 | 16 | 506
253 | K | 725-57 | MONTÁŽ DVÍŘEK | KUS | 7 |  | 0 |  |  | zákl. přenesená |  | 0 | 0 | 0 | 0 | 0 | 16 | K | 1 | ROZPOCET | 0 | 0 | 0 | 0 | 0 | 4 | 0 | 16 | 508
254 | K | 725-58 | PRŮVĚTRNÍK AL BÍLÝ 300×300 | KUS | 6 |  | 0 |  |  | zákl. přenesená |  | 0 | 0 | 0 | 0 | 0 | 16 | K | 1 | ROZPOCET | 0 | 0 | 0 | 0 | 0 | 4 | 0 | 16 | 510
255 | K | 725-59 | DVÍŘKA MAGNETICKÁ BÍLÁ 300×300 | KUS | 1 |  | 0 |  |  | zákl. přenesená |  | 0 | 0 | 0 | 0 | 0 | 16 | K | 1 | ROZPOCET | 0 | 0 | 0 | 0 | 0 | 4 | 0 | 16 | 512
| D | 767 | PSV KOVOVÉ KONSTRUKCE |  |  |  | 0 |  |  |  |  | 0 |  | 0 |  | 0 | 2 | D | 0 | ROZPOCET | [6 empty] | 0
256 | K | 767-01 | MONTÁŽ ATYP KOV KCÍ DO 5 KG | KG | 55.61 |  | 0 |  |  | zákl. přenesená |  | 0 | 0 | 0 | 0 | 0 | 16 | K | 1 | ROZPOCET | 0 | 0 | 0 | 0 | 0 | 4 | 0 | 16 | 514
257 | K | 767-02 | MONTÁŽ ATYP KOV KCÍ DO 20KG | KG | 162.5 |  | 0 |  |  | zákl. přenesená |  | 0 | 0 | 0 | 0 | 0 | 16 | K | 1 | ROZPOCET | 0 | 0 | 0 | 0 | 0 | 4 | 0 | 16 | 516
258 | K | 767-03 | OBJÍMKA S PRYŽÍ HILTI MP-PI M8 16-20 | KUS | 11 |  | 0 |  |  | zákl. přenesená |  | 0 | 0 | 0 | 0 | 0 | 16 | K | 1 | ROZPOCET | 0 | 0 | 0 | 0 | 0 | 4 | 0 | 16 | 518
259 | K | 767-04 | OBJÍMKA S PRYŽÍ HILTI MP-PI M8 20-24 | KUS | 11 |  | 0 |  |  | zákl. přenesená |  | 0 | 0 | 0 | 0 | 0 | 16 | K | 1 | ROZPOCET | 0 | 0 | 0 | 0 | 0 | 4 | 0 | 16 | 520
260 | K | 767-05 | OBJÍMKA S PRYŽÍ HILTI MP-PI M8 25-28 | KUS | 14 |  | 0 |  |  | zákl. přenesená |  | 0 | 0 | 0 | 0 | 0 | 16 | K | 1 | ROZPOCET | 0 | 0 | 0 | 0 | 0 | 4 | 0 | 16 | 522
261 | K | 767-06 | OBJÍMKA S PRYŽÍ HILTI MP-PI M8 32-36 | KUS | 8 |  | 0 |  |  | zákl. přenesená |  | 0 | 0 | 0 | 0 | 0 | 16 | K | 1 | ROZPOCET | 0 | 0 | 0 | 0 | 0 | 4 | 0 | 16 | 524
262 | K | 767-07 | OBJÍMKA S PRYŽÍ HILTI MP-PI M8 59-66 | KUS | 20 |  | 0 |  |  | zákl. přenesená |  | 0 | 0 | 0 | 0 | 0 | 16 | K | 1 | ROZPOCET | 0 | 0 | 0 | 0 | 0 | 4 | 0 | 16 | 526
263 | K | 767-08 | OBJÍMKA S PRYŽÍ HILTI MP-PI M8 107-115 | KUS | 39 |  | 0 |  |  | zákl. přenesená |  | 0 | 0 | 0 | 0 | 0 | 16 | K | 1 | ROZPOCET | 0 | 0 | 0 | 0 | 0 | 4 | 0 | 16 | 528
264 | K | 767-09 | NOSNÍK HILTI MM-C-30 | METR | 10 |  | 0 |  |  | zákl. přenesená |  | 0 | 0 | 0 | 0 | 0 | 16 | K | 1 | ROZPOCET | 0 | 0 | 0 | 0 | 0 | 4 | 0 | 16 | 530
265 | K | 767-10 | FIXAČNÍ ČEP PRO PODPĚRY MM HILTI MM-ST-M8 30MM | KUS | 44 |  | 0 |  |  | zákl. přenesená |  | 0 | 0 | 0 | 0 | 0 | 16 | K | 1 | ROZPOCET | 0 | 0 | 0 | 0 | 0 | 4 | 0 | 16 | 532
266 | K | 767-11 | FIXAČNÍ ČEP PRO PODPĚRY MM HILTI MM-ST-M8 50MM | KUS | 20 |  | 0 |  |  | zákl. přenesená |  | 0 | 0 | 0 | 0 | 0 | 16 | K | 1 | ROZPOCET | 0 | 0 | 0 | 0 | 0 | 4 | 0 | 16 | 534
267 | K | 767-12 | KONZOLA HILTI MM-B-30/200 | KUS | 20 |  | 0 |  |  | zákl. přenesená |  | 0 | 0 | 0 | 0 | 0 | 16 | K | 1 | ROZPOCET | 0 | 0 | 0 | 0 | 0 | 4 | 0 | 16 | 536
268 | K | 767-13 | NOSNÍK HILTI MQ-41 6M | KUS | 13 |  | 0 |  |  | zákl. přenesená |  | 0 | 0 | 0 | 0 | 0 | 16 | K | 1 | ROZPOCET | 0 | 0 | 0 | 0 | 0 | 4 | 0 | 16 | 538
269 | K | 767-14 | OBJÍMKOVÝ FIXAČNÍ ČEP HILTI MQA-ST M8 × 60 | KUS | 39 |  | 0 |  |  | zákl. přenesená |  | 0 | 0 | 0 | 0 | 0 | 16 | K | 1 | ROZPOCET | 0 | 0 | 0 | 0 | 0 | 4 | 0 | 16 | 540
| D | 783 | PSV NÁTĚRY |  |  |  | 0 |  |  |  |  | 0 |  | 0 |  | 0 | 2 | D | 0 | ROZPOCET | [6 empty] | 0
270 | K | 783-01 | NÁTĚR SYNTETICKÝ POTRUBÍ 50 Z+1+1E | METR | 22 |  | 0 |  |  | zákl. přenesená |  | 0 | 0 | 0 | 0 | 0 | 16 | K | 1 | ROZPOCET | 0 | 0 | 0 | 0 | 0 | 4 | 0 | 16 | 542

## 01 - Kabely a přístroje
{c3c486d7-192c-45c1-8d55-e20b1dd5e448}
2
| KRYCÍ LIST SOUPISU PRACÍ | [7 empty] | v --- níže se nacházejí doplnkové a pomocné údaje k sestavám --- v | [8 empty] | True
Stavba:
Hotel Květnice – 2. etapa
Objekt:
D.1.4.4 - Silnoproudé elektroinstalace
Soupis:
01 - Kabely a přístroje
| KSO: |  |  |  |  | CC-CZ:
| Místo: |  | Tišnov |  |  | Datum: | 8. 5. 2024
| Zadavatel: |  |  |  |  | IČ:
|  | Město Tišnov |  |  |  | DIČ:
| Uchazeč: |  |  |  |  | IČ: | Vyplň údaj
|  | Vyplň údaj |  |  |  | DIČ: | Vyplň údaj
| Projektant: |  |  |  |  | IČ:
|  | BURIAN-KŘIVINKA ARCHITECTS |  |  |  | DIČ:
| Zpracovatel: |  |  |  |  | IČ:
DIČ:
Poznámka:
| Cena bez DPH | [5 empty] | 0
|  |  | Základ daně |  |  | Sazba daně | Výše daně
| DPH | základní | 0 |  |  | 21% | 0
|  | snížená | 0 |  |  | 12% | 0
| DPH | zákl. přenesená | 0 |  |  | 21% | 0
|  | sníž. přenesená | 0 |  |  | 12% | 0
|  | nulová | 0 |  |  | 0% | 0
| Cena s DPH |  |  | v | CZK |  | 0
| Projektant |  |  | Zpracovatel
| Datum a podpis: |  | Razítko | Datum a podpis: |  |  | Razítko
| Objednavatel |  |  | Uchazeč
| Datum a podpis: |  | Razítko | Datum a podpis: |  |  | Razítko
REKAPITULACE ČLENĚNÍ SOUPISU PRACÍ
Stavba:
Hotel Květnice – 2. etapa
Objekt:
D.1.4.4 - Silnoproudé elektroinstalace
Soupis:
01 - Kabely a přístroje
Místo: |  |  | Tišnov |  |  | Datum: | 8. 5. 2024
Zadavatel: |  |  | Město Tišnov |  |  | Projektant: | BURIAN-KŘIVINKA ARCHITECTS
Uchazeč: |  |  | Vyplň údaj |  |  | Zpracovatel:
Kód dílu - Popis | [6 empty] | Cena celkem [CZK]
Náklady ze soupisu prací | [6 empty] | 0 | [11 empty] | -1
| D1 - Kabely | [5 empty] | 0
| D2 - Domovní přístroje | [5 empty] | 0
| D3 - Bleskosvod DOPLNĚNÍ | [5 empty] | 0
SOUPIS PRACÍ
Stavba:
Hotel Květnice – 2. etapa
Objekt:
D.1.4.4 - Silnoproudé elektroinstalace
Soupis:
01 - Kabely a přístroje
Místo: |  |  | Tišnov |  |  | Datum: | 8. 5. 2024
Zadavatel: |  |  | Město Tišnov |  |  | Projektant: | BURIAN-KŘIVINKA ARCHITECTS
Uchazeč: |  |  | Vyplň údaj |  |  | Zpracovatel:
PČ | Typ | Kód | Popis | MJ | Množství | J.cena [CZK] | Cena celkem [CZK] | Cenová soustava |  | DPH | J. Nh [h] | Nh celkem [h] | J. hmotnost [t] | Hmotnost celkem [t] | J. suť [t] | Suť Celkem [t]
Náklady soupisu celkem | [6 empty] | 0 |  |  |  |  | 0 |  | 0 |  | 0 |  | D | -1 | [7 empty] | 0
| D | D1 | Kabely |  |  |  | 0 |  |  |  |  | 0 |  | 0 |  | 0 | 1 | D | 0 | ROZPOCET | [6 empty] | 0
1 | K | vlastní | Kabel 1-CSKH-V180, P60-R, B2ca, s1, d1, 3x1,5 | m | 45 |  | 0 |  |  | zákl. přenesená |  | 0 | 0 | 0 | 0 | 0 | 4 | K | 1 | ROZPOCET | 0 | 0 | 0 | 0 | 0 | 4 | 0 | 4 | 2
2 | K | vlastní.1 | Kabel CYKY 2x1,5 | m | 525 |  | 0 |  |  | zákl. přenesená |  | 0 | 0 | 0 | 0 | 0 | 4 | K | 1 | ROZPOCET | 0 | 0 | 0 | 0 | 0 | 4 | 0 | 4 | 4
3 | K | vlastní.2 | Kabel CYKY 3x1,5 | m | 1600 |  | 0 |  |  | zákl. přenesená |  | 0 | 0 | 0 | 0 | 0 | 4 | K | 1 | ROZPOCET | 0 | 0 | 0 | 0 | 0 | 4 | 0 | 4 | 6
4 | K | vlastní.3 | Kabel CYKY 3x2,5 | m | 1190 |  | 0 |  |  | zákl. přenesená |  | 0 | 0 | 0 | 0 | 0 | 4 | K | 1 | ROZPOCET | 0 | 0 | 0 | 0 | 0 | 4 | 0 | 4 | 8
5 | K | vlastní.4 | Kabel CYKY 5x1,5 | m | 300 |  | 0 |  |  | zákl. přenesená |  | 0 | 0 | 0 | 0 | 0 | 4 | K | 1 | ROZPOCET | 0 | 0 | 0 | 0 | 0 | 4 | 0 | 4 | 10
6 | K | vlastní.5 | Kabel CYKY 5x2,5 | m | 345 |  | 0 |  |  | zákl. přenesená |  | 0 | 0 | 0 | 0 | 0 | 4 | K | 1 | ROZPOCET | 0 | 0 | 0 | 0 | 0 | 4 | 0 | 4 | 12
7 | K | vlastní.6 | Kabel CYKY 5x4 | m | 210 |  | 0 |  |  | zákl. přenesená |  | 0 | 0 | 0 | 0 | 0 | 4 | K | 1 | ROZPOCET | 0 | 0 | 0 | 0 | 0 | 4 | 0 | 4 | 14
8 | K | vlastní.7 | Kabel CYKY 5x6 | m | 215 |  | 0 |  |  | zákl. přenesená |  | 0 | 0 | 0 | 0 | 0 | 4 | K | 1 | ROZPOCET | 0 | 0 | 0 | 0 | 0 | 4 | 0 | 4 | 16
9 | K | vlastní.8 | Kabel CYKY 5x10 | m | 200 |  | 0 |  |  | zákl. přenesená |  | 0 | 0 | 0 | 0 | 0 | 4 | K | 1 | ROZPOCET | 0 | 0 | 0 | 0 | 0 | 4 | 0 | 4 | 18
10 | K | vlastní.9 | Kabel CYKY 5x16 | m | 40 |  | 0 |  |  | zákl. přenesená |  | 0 | 0 | 0 | 0 | 0 | 4 | K | 1 | ROZPOCET | 0 | 0 | 0 | 0 | 0 | 4 | 0 | 4 | 20
11 | K | vlastní.10 | HO7RN-F 5x1,5 | m | 30 |  | 0 |  |  | zákl. přenesená |  | 0 | 0 | 0 | 0 | 0 | 4 | K | 1 | ROZPOCET | 0 | 0 | 0 | 0 | 0 | 4 | 0 | 4 | 22
12 | K | vlastní.11 | HO7RN-F 5x2,5 | m | 25 |  | 0 |  |  | zákl. přenesená |  | 0 | 0 | 0 | 0 | 0 | 4 | K | 1 | ROZPOCET | 0 | 0 | 0 | 0 | 0 | 4 | 0 | 4 | 24
13 | K | vlastní.12 | HO7RN-F 5x4 | m | 10 |  | 0 |  |  | zákl. přenesená |  | 0 | 0 | 0 | 0 | 0 | 4 | K | 1 | ROZPOCET | 0 | 0 | 0 | 0 | 0 | 4 | 0 | 4 | 26
14 | K | vlastní.13 | HO7RN-F 5x6 | m | 5 |  | 0 |  |  | zákl. přenesená |  | 0 | 0 | 0 | 0 | 0 | 4 | K | 1 | ROZPOCET | 0 | 0 | 0 | 0 | 0 | 4 | 0 | 4 | 28
15 | K | vlastní.14 | 1-CYKY-J 3x185+95 | m | 38 |  | 0 |  |  | zákl. přenesená |  | 0 | 0 | 0 | 0 | 0 | 4 | K | 1 | ROZPOCET | 0 | 0 | 0 | 0 | 0 | 4 | 0 | 4 | 30
16 | K | vlastní.15 | 1-CYKY-J 4x95 | m | 26 |  | 0 |  |  | zákl. přenesená |  | 0 | 0 | 0 | 0 | 0 | 4 | K | 1 | ROZPOCET | 0 | 0 | 0 | 0 | 0 | 4 | 0 | 4 | 32
17 | K | vlastní.16 | 1-CYKY-J 4x25 | m | 7 |  | 0 |  |  | zákl. přenesená |  | 0 | 0 | 0 | 0 | 0 | 4 | K | 1 | ROZPOCET | 0 | 0 | 0 | 0 | 0 | 4 | 0 | 4 | 34
18 | K | vlastní.17 | Trubka tp - pancéřová či obdobná plastová tp16 Ø16 | m | 195 |  | 0 |  |  | zákl. přenesená |  | 0 | 0 | 0 | 0 | 0 | 4 | K | 1 | ROZPOCET | 0 | 0 | 0 | 0 | 0 | 4 | 0 | 4 | 36
19 | K | vlastní.18 | Trubka tp - pancéřová či obdobná plastová tp25 Ø25 | m | 100 |  | 0 |  |  | zákl. přenesená |  | 0 | 0 | 0 | 0 | 0 | 4 | K | 1 | ROZPOCET | 0 | 0 | 0 | 0 | 0 | 4 | 0 | 4 | 38
20 | K | vlastní.19 | Trubka tp - pancéřová či obdobná plastová tp32 Ø32 | m | 40 |  | 0 |  |  | zákl. přenesená |  | 0 | 0 | 0 | 0 | 0 | 4 | K | 1 | ROZPOCET | 0 | 0 | 0 | 0 | 0 | 4 | 0 | 4 | 40
21 | K | vlastní.20 | Trubka tp - pancéřová či obdobná plastová tp40 Ø40 | m | 0 |  | 0 |  |  | zákl. přenesená |  | 0 | 0 | 0 | 0 | 0 | 4 | K | 1 | ROZPOCET | 0 | 0 | 0 | 0 | 0 | 4 | 0 | 4 | 42
22 | K | vlastní.21 | Chráničky kabelů - ohebná gumové hadice Ø13 | m | 2 |  | 0 |  |  | zákl. přenesená |  | 0 | 0 | 0 | 0 | 0 | 4 | K | 1 | ROZPOCET | 0 | 0 | 0 | 0 | 0 | 4 | 0 | 4 | 44
23 | K | vlastní.22 | Chráničky kabelů - ohebná gumové hadice Ø16 | m | 95 |  | 0 |  |  | zákl. přenesená |  | 0 | 0 | 0 | 0 | 0 | 4 | K | 1 | ROZPOCET | 0 | 0 | 0 | 0 | 0 | 4 | 0 | 4 | 46
24 | K | vlastní.23 | Chráničky kabelů - ohebná gumové hadice Ø20 | m | 4 |  | 0 |  |  | zákl. přenesená |  | 0 | 0 | 0 | 0 | 0 | 4 | K | 1 | ROZPOCET | 0 | 0 | 0 | 0 | 0 | 4 | 0 | 4 | 48
25 | K | vlastní.24 | Chráničky kabelů - ohebná gumové hadice Ø25 | m | 2 |  | 0 |  |  | zákl. přenesená |  | 0 | 0 | 0 | 0 | 0 | 4 | K | 1 | ROZPOCET | 0 | 0 | 0 | 0 | 0 | 4 | 0 | 4 | 50
26 | K | vlastní.25 | Lista vkládací či ekvivalent 11/10 | m | 1 |  | 0 |  |  | zákl. přenesená |  | 0 | 0 | 0 | 0 | 0 | 4 | K | 1 | ROZPOCET | 0 | 0 | 0 | 0 | 0 | 4 | 0 | 4 | 52
27 | K | vlastní.26 | Lista vkládací či ekvivalent 18/13 | m | 1 |  | 0 |  |  | zákl. přenesená |  | 0 | 0 | 0 | 0 | 0 | 4 | K | 1 | ROZPOCET | 0 | 0 | 0 | 0 | 0 | 4 | 0 | 4 | 54
28 | K | vlastní.27 | Lista vkládací či ekvivalent 24/22 | m | 1 |  | 0 |  |  | zákl. přenesená |  | 0 | 0 | 0 | 0 | 0 | 4 | K | 1 | ROZPOCET | 0 | 0 | 0 | 0 | 0 | 4 | 0 | 4 | 56
29 | K | vlastní.28 | Konstrukce či kabelový žlab ocelový či drátěný pro uchycení kabelů (či profilová děrovaná pozinkovaná lišta) 125/50 | m | 18 |  | 0 |  |  | zákl. přenesená |  | 0 | 0 | 0 | 0 | 0 | 4 | K | 1 | ROZPOCET | 0 | 0 | 0 | 0 | 0 | 4 | 0 | 4 | 58
30 | K | vlastní.29 | Ocelový kabelový žlab pro uložení kabelů na střeše s víkem | m | 12 |  | 0 |  |  | zákl. přenesená |  | 0 | 0 | 0 | 0 | 0 | 4 | K | 1 | ROZPOCET | 0 | 0 | 0 | 0 | 0 | 4 | 0 | 4 | 60
31 | K | vlastní.30 | Konstrukce či kabelový žlab ocelový či drátěný pro uchycení kabelů (či profilová děrovaná pozinkovaná lišta) 250/50 | m | 13 |  | 0 |  |  | zákl. přenesená |  | 0 | 0 | 0 | 0 | 0 | 4 | K | 1 | ROZPOCET | 0 | 0 | 0 | 0 | 0 | 4 | 0 | 4 | 62
32 | K | vlastní.31 | Topný kabel samoregulační 30W/m na potrubí pod izolaci. | m | 0 |  | 0 |  |  | zákl. přenesená |  | 0 | 0 | 0 | 0 | 0 | 4 | K | 1 | ROZPOCET | 0 | 0 | 0 | 0 | 0 | 4 | 0 | 4 | 64
33 | K | vlastní.32 | CY4(54) | m | 25 |  | 0 |  |  | zákl. přenesená |  | 0 | 0 | 0 | 0 | 0 | 4 | K | 1 | ROZPOCET | 0 | 0 | 0 | 0 | 0 | 4 | 0 | 4 | 66
34 | K | vlastní.33 | CY6(54) | m | 300 |  | 0 |  |  | zákl. přenesená |  | 0 | 0 | 0 | 0 | 0 | 4 | K | 1 | ROZPOCET | 0 | 0 | 0 | 0 | 0 | 4 | 0 | 4 | 68
35 | K | vlastní.34 | CY16(54) | m | 190 |  | 0 |  |  | zákl. přenesená |  | 0 | 0 | 0 | 0 | 0 | 4 | K | 1 | ROZPOCET | 0 | 0 | 0 | 0 | 0 | 4 | 0 | 4 | 70
36 | K | vlastní.35 | CY35(54) | m | 25 |  | 0 |  |  | zákl. přenesená |  | 0 | 0 | 0 | 0 | 0 | 4 | K | 1 | ROZPOCET | 0 | 0 | 0 | 0 | 0 | 4 | 0 | 4 | 72
37 | K | vlastní.36 | Zemnicí drát 10mm | m | 30 |  | 0 |  |  | zákl. přenesená |  | 0 | 0 | 0 | 0 | 0 | 4 | K | 1 | ROZPOCET | 0 | 0 | 0 | 0 | 0 | 4 | 0 | 4 | 74
| D | D2 | Domovní přístroje |  |  |  | 0 |  |  |  |  | 0 |  | 0 |  | 0 | 1 | D | 0 | ROZPOCET | [6 empty] | 0
1 | K | vlastní.37 | Ovladač vyrážecí S KRYTEM, pro PO TOTAL STOP pro vodiče 1,5-2,5mm2. Barva DLE PŘEDPISU PO. 10AX, 3/0, 250V AC. IP44 | ks | 3 |  | 0 |  |  | zákl. přenesená |  | 0 | 0 | 0 | 0 | 0 | 4 | K | 1 | ROZPOCET | 0 | 0 | 0 | 0 | 0 | 4 | 0 | 4 | 76
2 | K | vlastní.38 | Spínač jednopólový pro vodiče 1,5-2,5mm2. Barva bílá. 10AX, 250V AC. Řazení 1 | ks | 33 |  | 0 |  |  | zákl. přenesená |  | 0 | 0 | 0 | 0 | 0 | 4 | K | 1 | ROZPOCET | 0 | 0 | 0 | 0 | 0 | 4 | 0 | 4 | 78
3 | K | vlastní.39 | Spínač jednopólový pro vodiče 1,5-2,5mm2. Barva bílá. 10AX, 250V AC. Řazení 5 | ks | 1 |  | 0 |  |  | zákl. přenesená |  | 0 | 0 | 0 | 0 | 0 | 4 | K | 1 | ROZPOCET | 0 | 0 | 0 | 0 | 0 | 4 | 0 | 4 | 80
4 | K | vlastní.40 | Spínač jednopólový pro vodiče 1,5-2,5mm2. Barva bílá. 10AX, 250V AC. Řazení 6 | ks | 7 |  | 0 |  |  | zákl. přenesená |  | 0 | 0 | 0 | 0 | 0 | 4 | K | 1 | ROZPOCET | 0 | 0 | 0 | 0 | 0 | 4 | 0 | 4 | 82
5 | K | vlastní.41 | Spínač jednopólový pro vodiče 1,5-2,5mm2. Barva bílá. 10AX, 250V AC. Řazení 1/0 | ks | 10 |  | 0 |  |  | zákl. přenesená |  | 0 | 0 | 0 | 0 | 0 | 4 | K | 1 | ROZPOCET | 0 | 0 | 0 | 0 | 0 | 4 | 0 | 4 | 84
6 | K | vlastní.42 | Spínač jednopólový pro vodiče 1,5-2,5mm2. Barva bílá. 10AX, 250V AC. Řazení 1S | ks | 2 |  | 0 |  |  | zákl. přenesená |  | 0 | 0 | 0 | 0 | 0 | 4 | K | 1 | ROZPOCET | 0 | 0 | 0 | 0 | 0 | 4 | 0 | 4 | 86
7 | K | vlastní.43 | Spínač jednopólový pro vodiče 1,5-2,5mm2. Barva bílá. 10AX, 250V AC. Řaz. 1 IP44 zapuštěný | ks | 35 |  | 0 |  |  | zákl. přenesená |  | 0 | 0 | 0 | 0 | 0 | 4 | K | 1 | ROZPOCET | 0 | 0 | 0 | 0 | 0 | 4 | 0 | 4 | 88
8 | K | vlastní.44 | Spínač jednopólový pro vodiče 1,5-2,5mm2. Barva bílá. 10AX, 250V AC. Řaz. 6 IP44 zapuštěný | ks | 3 |  | 0 |  |  | zákl. přenesená |  | 0 | 0 | 0 | 0 | 0 | 4 | K | 1 | ROZPOCET | 0 | 0 | 0 | 0 | 0 | 4 | 0 | 4 | 90
9 | K | vlastní.45 | Spínač jednopólový se signálkou chodu pro vodiče 1,5-2,5mm2. Barva bílá. 10AX, 250V AC. Řazení 1 | ks | 1 |  | 0 |  |  | zákl. přenesená |  | 0 | 0 | 0 | 0 | 0 | 4 | K | 1 | ROZPOCET | 0 | 0 | 0 | 0 | 0 | 4 | 0 | 4 | 92
10 | K | vlastní.46 | Zásuvka dvojnásobná s ochrannými kolíky, s clonkami a natočenou dutinko. Barva bílá. 16A, 250V AC. pro vodiče 1,5-2,5mm2. 2P+PE | ks | 30 |  | 0 |  |  | zákl. přenesená |  | 0 | 0 | 0 | 0 | 0 | 4 | K | 1 | ROZPOCET | 0 | 0 | 0 | 0 | 0 | 4 | 0 | 4 | 94
11 | K | vlastní.47 | Zásuvka jednonásobná s ochrannými kolíky, s clonkami a natočenou dutinko. Barva bílá. 16A, 250V AC. pro vodiče 1,5-2,5mm2. 2P+PE | ks | 5 |  | 0 |  |  | zákl. přenesená |  | 0 | 0 | 0 | 0 | 0 | 4 | K | 1 | ROZPOCET | 0 | 0 | 0 | 0 | 0 | 4 | 0 | 4 | 96
12 | K | vlastní.48 | Zásuvka jednonásobná s ochranným kolíkem, s clonkami. Barva bílá. 16A, 250V AC. pro vodiče 1,5-2,5mm2. IP44 zapuštěná 2P+PE | ks | 22 |  | 0 |  |  | zákl. přenesená |  | 0 | 0 | 0 | 0 | 0 | 4 | K | 1 | ROZPOCET | 0 | 0 | 0 | 0 | 0 | 4 | 0 | 4 | 98
13 | K | vlastní.49 | Zásuvka dvojnásobná s ochranným kolíkem, s clonkami. Barva bílá. 16A, 250V AC. pro vodiče 1,5-2,5mm2. IP44 zapuštěná 2P+PE | ks | 19 |  | 0 |  |  | zákl. přenesená |  | 0 | 0 | 0 | 0 | 0 | 4 | K | 1 | ROZPOCET | 0 | 0 | 0 | 0 | 0 | 4 | 0 | 4 | 100
14 | K | vlastní.50 | Zásuvka jednonásobná s ochranným kolíkem, s clonkami. Barva bílá. 16A, 250V AC. pro vodiče 1,5-2,5mm2. IP55 Venkovní kovová 2P+PE | ks | 1 |  | 0 |  |  | zákl. přenesená |  | 0 | 0 | 0 | 0 | 0 | 4 | K | 1 | ROZPOCET | 0 | 0 | 0 | 0 | 0 | 4 | 0 | 4 | 102
15 | K | vlastní.51 | Zásuvka dvojnásobná s ochrannými kolíky, s clonkami a natočenou dutinko. Barva bílá. 16A, 250V AC. pro vodiče 1,5-2,5mm2. S ochranou proti přepětí 2P+PE | ks | 35 |  | 0 |  |  | zákl. přenesená |  | 0 | 0 | 0 | 0 | 0 | 4 | K | 1 | ROZPOCET | 0 | 0 | 0 | 0 | 0 | 4 | 0 | 4 | 104
16 | K | vlastní.52 | Časové relé pro ovládání koupelnového ventilátoru 5A 230V Plynulé nastavení doby doběhu po zapnutí v rozsahu: 10 s ÷ 16 min. Určeno pro montáž do hluboké krabice pod spínač. | ks | 1 |  | 0 |  |  | zákl. přenesená |  | 0 | 0 | 0 | 0 | 0 | 4 | K | 1 | ROZPOCET | 0 | 0 | 0 | 0 | 0 | 4 | 0 | 4 | 106
17 | K | vlastní.53 | Pohybové čidlo PIR na stěnu, úhel záběru 180°, dosah 12m max. zátěž 1200W, 230V, barva bílá, IP44 | ks | 18 |  | 0 |  |  | zákl. přenesená |  | 0 | 0 | 0 | 0 | 0 | 4 | K | 1 | ROZPOCET | 0 | 0 | 0 | 0 | 0 | 4 | 0 | 4 | 108
18 | K | vlastní.54 | Spínač v krytu IP65 (zapuštěný) /3P/11kW - pro 25A | ks | 2 |  | 0 |  |  | zákl. přenesená |  | 0 | 0 | 0 | 0 | 0 | 4 | K | 1 | ROZPOCET | 0 | 0 | 0 | 0 | 0 | 4 | 0 | 4 | 110
19 | K | vlastní.55 | Přístrojová krabice | ks | 239 |  | 0 |  |  | zákl. přenesená |  | 0 | 0 | 0 | 0 | 0 | 4 | K | 1 | ROZPOCET | 0 | 0 | 0 | 0 | 0 | 4 | 0 | 4 | 112
20 | K | vlastní.56 | Přístrojová krabice hluboká | ks | 1 |  | 0 |  |  | zákl. přenesená |  | 0 | 0 | 0 | 0 | 0 | 4 | K | 1 | ROZPOCET | 0 | 0 | 0 | 0 | 0 | 4 | 0 | 4 | 114
21 | K | vlastní.57 | Instalační krabice se svorkovnicí | ks | 158 |  | 0 |  |  | zákl. přenesená |  | 0 | 0 | 0 | 0 | 0 | 4 | K | 1 | ROZPOCET | 0 | 0 | 0 | 0 | 0 | 4 | 0 | 4 | 116
22 | K | vlastní.58 | Univerzální instalační krabice zapuštění IP65 | ks | 20 |  | 0 |  |  | zákl. přenesená |  | 0 | 0 | 0 | 0 | 0 | 4 | K | 1 | ROZPOCET | 0 | 0 | 0 | 0 | 0 | 4 | 0 | 4 | 118
23 | K | vlastní.59 | Zásuvka pro vyrovnání potenciálu či zemnicí bod | ks | 14 |  | 0 |  |  | zákl. přenesená |  | 0 | 0 | 0 | 0 | 0 | 4 | K | 1 | ROZPOCET | 0 | 0 | 0 | 0 | 0 | 4 | 0 | 4 | 120
24 | K | vlastní.60 | Krabice pro pospojování (MA) KO125E+EPS2 | ks | 9 |  | 0 |  |  | zákl. přenesená |  | 0 | 0 | 0 | 0 | 0 | 4 | K | 1 | ROZPOCET | 0 | 0 | 0 | 0 | 0 | 4 | 0 | 4 | 122
25 | K | vlastní.61 | Zásuvka průmyslová zapuštěná 16A/5P/400V IP44 | ks | 4 |  | 0 |  |  | zákl. přenesená |  | 0 | 0 | 0 | 0 | 0 | 4 | K | 1 | ROZPOCET | 0 | 0 | 0 | 0 | 0 | 4 | 0 | 4 | 124
26 | K | vlastní.62 | Požární uzávěr - Protipožární tmel CP 611A. Počet sad pro objekt. | sada | 21 |  | 0 |  |  | zákl. přenesená |  | 0 | 0 | 0 | 0 | 0 | 4 | K | 1 | ROZPOCET | 0 | 0 | 0 | 0 | 0 | 4 | 0 | 4 | 126
| D | D3 | Bleskosvod DOPLNĚNÍ |  |  |  | 0 |  |  |  |  | 0 |  | 0 |  | 0 | 1 | D | 0 | ROZPOCET | [6 empty] | 0
1 | K | Pol366 | Tyč jímací 3m | ks | 2 |  | 0 |  |  | zákl. přenesená |  | 0 | 0 | 0 | 0 | 0 | 4 | K | 1 | ROZPOCET | 0 | 0 | 0 | 0 | 0 | 4 | 0 | 4 | 128
2 | K | Pol367 | Svorky obecně bez připojovací | ks | 40 |  | 0 |  |  | zákl. přenesená |  | 0 | 0 | 0 | 0 | 0 | 4 | K | 1 | ROZPOCET | 0 | 0 | 0 | 0 | 0 | 4 | 0 | 4 | 130
3 | K | Pol368 | Svorka připojovací | ks | 20 |  | 0 |  |  | zákl. přenesená |  | 0 | 0 | 0 | 0 | 0 | 4 | K | 1 | ROZPOCET | 0 | 0 | 0 | 0 | 0 | 4 | 0 | 4 | 132
4 | K | Pol369 | Drobný materiál | kpl | 1 |  | 0 |  |  | zákl. přenesená |  | 0 | 0 | 0 | 0 | 0 | 4 | K | 1 | ROZPOCET | 0 | 0 | 0 | 0 | 0 | 4 | 0 | 4 | 134
5 | K | Pol370 | Zemnici drát komplet vč. podpěr 8mm | m | 55 |  | 0 |  |  | zákl. přenesená |  | 0 | 0 | 0 | 0 | 0 | 4 | K | 1 | ROZPOCET | 0 | 0 | 0 | 0 | 0 | 4 | 0 | 4 | 136

## 02 - Svítidla
{6a385f78-7540-4932-8191-559517a2c8ec}
2
| KRYCÍ LIST SOUPISU PRACÍ | [7 empty] | v --- níže se nacházejí doplnkové a pomocné údaje k sestavám --- v | [8 empty] | True
Stavba:
Hotel Květnice – 2. etapa
Objekt:
D.1.4.4 - Silnoproudé elektroinstalace
Soupis:
02 - Svítidla
| KSO: |  |  |  |  | CC-CZ:
| Místo: |  | Tišnov |  |  | Datum: | 8. 5. 2024
| Zadavatel: |  |  |  |  | IČ:
|  | Město Tišnov |  |  |  | DIČ:
| Uchazeč: |  |  |  |  | IČ: | Vyplň údaj
|  | Vyplň údaj |  |  |  | DIČ: | Vyplň údaj
| Projektant: |  |  |  |  | IČ:
|  | BURIAN-KŘIVINKA ARCHITECTS |  |  |  | DIČ:
| Zpracovatel: |  |  |  |  | IČ:
DIČ:
Poznámka:
| Cena bez DPH | [5 empty] | 0
|  |  | Základ daně |  |  | Sazba daně | Výše daně
| DPH | základní | 0 |  |  | 21% | 0
|  | snížená | 0 |  |  | 12% | 0
| DPH | zákl. přenesená | 0 |  |  | 21% | 0
|  | sníž. přenesená | 0 |  |  | 12% | 0
|  | nulová | 0 |  |  | 0% | 0
| Cena s DPH |  |  | v | CZK |  | 0
| Projektant |  |  | Zpracovatel
| Datum a podpis: |  | Razítko | Datum a podpis: |  |  | Razítko
| Objednavatel |  |  | Uchazeč
| Datum a podpis: |  | Razítko | Datum a podpis: |  |  | Razítko
REKAPITULACE ČLENĚNÍ SOUPISU PRACÍ
Stavba:
Hotel Květnice – 2. etapa
Objekt:
D.1.4.4 - Silnoproudé elektroinstalace
Soupis:
02 - Svítidla
Místo: |  |  | Tišnov |  |  | Datum: | 8. 5. 2024
Zadavatel: |  |  | Město Tišnov |  |  | Projektant: | BURIAN-KŘIVINKA ARCHITECTS
Uchazeč: |  |  | Vyplň údaj |  |  | Zpracovatel:
Kód dílu - Popis | [6 empty] | Cena celkem [CZK]
Náklady ze soupisu prací | [6 empty] | 0 | [11 empty] | -1
| S - Svítidla | [5 empty] | 0
SOUPIS PRACÍ
Stavba:
Hotel Květnice – 2. etapa
Objekt:
D.1.4.4 - Silnoproudé elektroinstalace
Soupis:
02 - Svítidla
Místo: |  |  | Tišnov |  |  | Datum: | 8. 5. 2024
Zadavatel: |  |  | Město Tišnov |  |  | Projektant: | BURIAN-KŘIVINKA ARCHITECTS
Uchazeč: |  |  | Vyplň údaj |  |  | Zpracovatel:
PČ | Typ | Kód | Popis | MJ | Množství | J.cena [CZK] | Cena celkem [CZK] | Cenová soustava |  | DPH | J. Nh [h] | Nh celkem [h] | J. hmotnost [t] | Hmotnost celkem [t] | J. suť [t] | Suť Celkem [t]
Náklady soupisu celkem | [6 empty] | 0 |  |  |  |  | 0 |  | 0 |  | 0 |  | D | -1 | [7 empty] | 0
| D | S | Svítidla |  |  |  | 0 |  |  |  |  | 0 |  | 0 |  | 0 | 1 | D | 0 | ROZPOCET | [6 empty] | 0
1 | K | S1 | Svítidlo stropní závěsné na distanční trubce, korpus barva grafitově hnědá, | ks | 7 |  | 0 |  |  | zákl. přenesená |  | 0 | 0 | 0 | 0 | 0 | 4 | K | 1 | ROZPOCET | 0 | 0 | 0 | 0 | 0 | 4 | 0 | 4 | 2
| P |  | Poznámka k položce: stínidlo pletivo - materiál syntetické vlákno, barva dle výběru, difuzer opál, Ø 600 mm, délka distanční trubky 250 mm, LED 14W, 2700 K, 1400 lm, CRI 90, IP 54 | [14 empty] | P | 1
2 | K | S1.1 | - recyklační příspěvek | ks | 7 |  | 0 |  |  | zákl. přenesená |  | 0 | 0 | 0 | 0 | 0 | 4 | K | 1 | ROZPOCET | 0 | 0 | 0 | 0 | 0 | 4 | 0 | 4 | 4
3 | K | S2 | Svítidlo vestavné do podhledu SDK, směrovatelné, Al korpus, | ks | 7 |  | 0 |  |  | zákl. přenesená |  | 0 | 0 | 0 | 0 | 0 | 4 | K | 1 | ROZPOCET | 0 | 0 | 0 | 0 | 0 | 4 | 0 | 4 | 6
| P |  | Poznámka k položce: bílá barva, hluboce odsazený světelný zdroj, černá distanční clona (dark light), Ø 90 mm, otvor Ø 80 mm, vestav. hl. 110 mm, LED 13W, 3000 K, 1100 lm, 38°, CRI 92, IP 54 | [14 empty] | P | 1
4 | K | S2.1 | - driver, 350 mA | ks | 7 |  | 0 |  |  | zákl. přenesená |  | 0 | 0 | 0 | 0 | 0 | 4 | K | 1 | ROZPOCET | 0 | 0 | 0 | 0 | 0 | 4 | 0 | 4 | 8
5 | K | S2.2 | - recyklační příspěvek | ks | 7 |  | 0 |  |  | zákl. přenesená |  | 0 | 0 | 0 | 0 | 0 | 4 | K | 1 | ROZPOCET | 0 | 0 | 0 | 0 | 0 | 4 | 0 | 4 | 10
6 | K | S3 | Svítidlo nástěnné, korpus ABS, bílá barva, čirý difuzer, | ks | 1 |  | 0 |  |  | zákl. přenesená |  | 0 | 0 | 0 | 0 | 0 | 4 | K | 1 | ROZPOCET | 0 | 0 | 0 | 0 | 0 | 4 | 0 | 4 | 12
| P |  | Poznámka k položce: velikost 70x90x90 mm, svícení jedním směrem (dolů), 1x GU10, 6W max, IP 65 | [14 empty] | P | 1
7 | K | S3.1 | - sv. zdroj LED, GU10, 6,9W, 2700 lm, 575 lm, 36° | ks | 1 |  | 0 |  |  | zákl. přenesená |  | 0 | 0 | 0 | 0 | 0 | 4 | K | 1 | ROZPOCET | 0 | 0 | 0 | 0 | 0 | 4 | 0 | 4 | 14
8 | K | S3.2 | - recyklační příspěvek | ks | 1 |  | 0 |  |  | zákl. přenesená |  | 0 | 0 | 0 | 0 | 0 | 4 | K | 1 | ROZPOCET | 0 | 0 | 0 | 0 | 0 | 4 | 0 | 4 | 16
9 | K | S3.3 | - recyklační příspěvek | ks | 1 |  | 0 |  |  | zákl. přenesená |  | 0 | 0 | 0 | 0 | 0 | 4 | K | 1 | ROZPOCET | 0 | 0 | 0 | 0 | 0 | 4 | 0 | 4 | 18
10 | K | S4 | Svítidlo vestavné do podhledu SDK, Al korpus, bílá barva, hluboce | ks | 8 |  | 0 |  |  | zákl. přenesená |  | 0 | 0 | 0 | 0 | 0 | 4 | K | 1 | ROZPOCET | 0 | 0 | 0 | 0 | 0 | 4 | 0 | 4 | 20
| P |  | Poznámka k položce: odsazený světelný zdroj, bílá distanční clona (dark light), Ø 73 mm, otvor Ø 67 mm, vestav. hl. 120 mm, LED COB 12 W, 3000 K, 1100 lm, 38°, CRI 90 | [14 empty] | P | 1
11 | K | S4.1 | - clona | ks | 8 |  | 0 |  |  | zákl. přenesená |  | 0 | 0 | 0 | 0 | 0 | 4 | K | 1 | ROZPOCET | 0 | 0 | 0 | 0 | 0 | 4 | 0 | 4 | 22
12 | K | S4.2 | - driver, 700 mA | ks | 8 |  | 0 |  |  | zákl. přenesená |  | 0 | 0 | 0 | 0 | 0 | 4 | K | 1 | ROZPOCET | 0 | 0 | 0 | 0 | 0 | 4 | 0 | 4 | 24
13 | K | S4.3 | - recyklační příspěvek | ks | 8 |  | 0 |  |  | zákl. přenesená |  | 0 | 0 | 0 | 0 | 0 | 4 | K | 1 | ROZPOCET | 0 | 0 | 0 | 0 | 0 | 4 | 0 | 4 | 26
14 | K | S5 | Svítidlo vestavné do podhledu SDK, Al korpus, bílá barva, | ks | 5 |  | 0 |  |  | zákl. přenesená |  | 0 | 0 | 0 | 0 | 0 | 4 | K | 1 | ROZPOCET | 0 | 0 | 0 | 0 | 0 | 4 | 0 | 4 | 28
| P |  | Poznámka k položce: hluboce odsazený světelný zdroj (dark light), Ø 67 mm, otvor Ø 55 mm, vestavn. hl. 110 mm, LED COB 7W, 3000 K, 560 lm, 50° | [14 empty] | P | 1
15 | K | S5.1 | - recyklační příspěvek | ks | 5 |  | 0 |  |  | zákl. přenesená |  | 0 | 0 | 0 | 0 | 0 | 4 | K | 1 | ROZPOCET | 0 | 0 | 0 | 0 | 0 | 4 | 0 | 4 | 30
16 | K | S6 | Svítidlo přisazené, Al korpus, difuzer opál, velikost 58x60x1500 mm, | ks | 2 |  | 0 |  |  | zákl. přenesená |  | 0 | 0 | 0 | 0 | 0 | 4 | K | 1 | ROZPOCET | 0 | 0 | 0 | 0 | 0 | 4 | 0 | 4 | 32
| P |  | Poznámka k položce: LED 66 W, 3000 K, 8400 lm | [14 empty] | P | 1
17 | K | S6.1 | - recyklační příspěvek | ks | 2 |  | 0 |  |  | zákl. přenesená |  | 0 | 0 | 0 | 0 | 0 | 4 | K | 1 | ROZPOCET | 0 | 0 | 0 | 0 | 0 | 4 | 0 | 4 | 34
18 | K | S7 | Svítidlo přisazené, Al korpus, difuzer opál, velikost 58x60x600 mm, | ks | 1 |  | 0 |  |  | zákl. přenesená |  | 0 | 0 | 0 | 0 | 0 | 4 | K | 1 | ROZPOCET | 0 | 0 | 0 | 0 | 0 | 4 | 0 | 4 | 36
| P |  | Poznámka k položce: LED 25 W, 3000 K, 3200 lm | [14 empty] | P | 1
19 | K | S7.1 | - recyklační příspěvek | ks | 1 |  | 0 |  |  | zákl. přenesená |  | 0 | 0 | 0 | 0 | 0 | 4 | K | 1 | ROZPOCET | 0 | 0 | 0 | 0 | 0 | 4 | 0 | 4 | 38
20 | K | S8 | Svítidlo vestavné do podhledu SDK, Al korpus, bílá barva, difuzer | ks | 1 |  | 0 |  |  | zákl. přenesená |  | 0 | 0 | 0 | 0 | 0 | 4 | K | 1 | ROZPOCET | 0 | 0 | 0 | 0 | 0 | 4 | 0 | 4 | 40
| P |  | Poznámka k položce: mikroprisma, LED 10W, 3000 K, 750 lm, IP 44 | [14 empty] | P | 1
21 | K | S8.1 | - recyklační příspěvek | ks | 1 |  | 0 |  |  | zákl. přenesená |  | 0 | 0 | 0 | 0 | 0 | 4 | K | 1 | ROZPOCET | 0 | 0 | 0 | 0 | 0 | 4 | 0 | 4 | 42
22 | K | S9 | Svítidlo přisazené, průmyslové, korpus PC, šedá barva, difuzer opál, | ks | 1 |  | 0 |  |  | zákl. přenesená |  | 0 | 0 | 0 | 0 | 0 | 4 | K | 1 | ROZPOCET | 0 | 0 | 0 | 0 | 0 | 4 | 0 | 4 | 44
| P |  | Poznámka k položce: nerezové spony, velikost 84x80x1215 mm, LED 30W, 4000 K, 3000 lm, IP65 | [14 empty] | P | 1
23 | K | S9.1 | - recyklační příspěvek | ks | 1 |  | 0 |  |  | zákl. přenesená |  | 0 | 0 | 0 | 0 | 0 | 4 | K | 1 | ROZPOCET | 0 | 0 | 0 | 0 | 0 | 4 | 0 | 4 | 46
24 | K | S10 | Rampa složena z napěťových lišta, vestavná do podhledu SDK, | sada | 1 |  | 0 |  |  | zákl. přenesená |  | 0 | 0 | 0 | 0 | 0 | 4 | K | 1 | ROZPOCET | 0 | 0 | 0 | 0 | 0 | 4 | 0 | 4 | 48
| P |  | Poznámka k položce: bílá barva, 3F, 16A, tvar obdélník, velikost cca 2x3 m | [14 empty] | P | 1
25 | K | S10.1 | - recyklační příspěvek | ks | 4 |  | 0 |  |  | zákl. přenesená |  | 0 | 0 | 0 | 0 | 0 | 4 | K | 1 | ROZPOCET | 0 | 0 | 0 | 0 | 0 | 4 | 0 | 4 | 50
26 | K | S11 | Svítidlo liniové, vč. adapterů pro instalaci do napěťové lišty, | ks | 3 |  | 0 |  |  | zákl. přenesená |  | 0 | 0 | 0 | 0 | 0 | 4 | K | 1 | ROZPOCET | 0 | 0 | 0 | 0 | 0 | 4 | 0 | 4 | 52
| P |  | Poznámka k položce: Al korpus, bílá barva, difuzer opál PC, velikost 30x30x1210 mm (plus adapter), LED 25W, 3000 K, 2500 lm, 110° | [14 empty] | P | 1
27 | K | S11.1 | - recyklační příspěvek | ks | 3 |  | 0 |  |  | zákl. přenesená |  | 0 | 0 | 0 | 0 | 0 | 4 | K | 1 | ROZPOCET | 0 | 0 | 0 | 0 | 0 | 4 | 0 | 4 | 54
28 | K | S12 | Svítidlo bodové, vč. adapteru pro instalaci do napěťové lišty, | ks | 8 |  | 0 |  |  | zákl. přenesená |  | 0 | 0 | 0 | 0 | 0 | 4 | K | 1 | ROZPOCET | 0 | 0 | 0 | 0 | 0 | 4 | 0 | 4 | 56
| P |  | Poznámka k položce: Al korpus, bílá barva, vč. clony - medová plástev, Ø 110 mm, l=60 mm, LED 28W, 3000 K, 2800 lm, CRI 90, plynule volitelná šířka světelného svazku v rozmezí 15° - 45° | [14 empty] | P | 1
29 | K | S12.1 | - recyklační příspěvek | ks | 8 |  | 0 |  |  | zákl. přenesená |  | 0 | 0 | 0 | 0 | 0 | 4 | K | 1 | ROZPOCET | 0 | 0 | 0 | 0 | 0 | 4 | 0 | 4 | 58
30 | K | S13 | Svítidlo přisazené směrovatelné, Al korpus, bílá barva, Ø 75 mm, | ks | 2 |  | 0 |  |  | zákl. přenesená |  | 0 | 0 | 0 | 0 | 0 | 4 | K | 1 | ROZPOCET | 0 | 0 | 0 | 0 | 0 | 4 | 0 | 4 | 60
| P |  | Poznámka k položce: l=50+32 mm, LED 7,8W, 3000 K, 530 lm, 19° | [14 empty] | P | 1
31 | K | S13.1 | - recyklační příspěvek | ks | 2 |  | 0 |  |  | zákl. přenesená |  | 0 | 0 | 0 | 0 | 0 | 4 | K | 1 | ROZPOCET | 0 | 0 | 0 | 0 | 0 | 4 | 0 | 4 | 62
32 | K | S14 | Svítidlo stropní závěsné, Al korpus, černá barva, Ø 60 mm, | ks | 34 |  | 0 |  |  | zákl. přenesená |  | 0 | 0 | 0 | 0 | 0 | 4 | K | 1 | ROZPOCET | 0 | 0 | 0 | 0 | 0 | 4 | 0 | 4 | 64
| P |  | Poznámka k položce: LED 4,2W, 2700 K, 500 lm, CRI 93, driver DALI | [14 empty] | P | 1
33 | K | S14.1 | - recyklační příspěvek | ks | 34 |  | 0 |  |  | zákl. přenesená |  | 0 | 0 | 0 | 0 | 0 | 4 | K | 1 | ROZPOCET | 0 | 0 | 0 | 0 | 0 | 4 | 0 | 4 | 66
34 | K | S15 | Svítidlo stropní závěsné, Al korpus, černá barva, tvar prsten | ks | 1 |  | 0 |  |  | zákl. přenesená |  | 0 | 0 | 0 | 0 | 0 | 4 | K | 1 | ROZPOCET | 0 | 0 | 0 | 0 | 0 | 4 | 0 | 4 | 68
| P |  | Poznámka k položce: Ø 2230 mm + závěsná svítidla Ø 60 mm 16 ks (4x 650 mm, 8x550 mm, 4x 450 mm), lankový závěs, svícení direct - LED 51,2W Ʃ, 2700 K, 5952 lm Ʃ, CRI 90, svícení indirect - LED 40,1W, 2700 K, 4320 lm, driver DALI/PUSH | [14 empty] | P | 1
35 | K | S15.1 | - recyklační příspěvek | ks | 1 |  | 0 |  |  | zákl. přenesená |  | 0 | 0 | 0 | 0 | 0 | 4 | K | 1 | ROZPOCET | 0 | 0 | 0 | 0 | 0 | 4 | 0 | 4 | 70
36 | K | S16 | Svítidlo stropní závěsné, Al korpus, černá barva, stropní základna | ks | 1 |  | 0 |  |  | zákl. přenesená |  | 0 | 0 | 0 | 0 | 0 | 4 | K | 1 | ROZPOCET | 0 | 0 | 0 | 0 | 0 | 4 | 0 | 4 | 72
| P |  | Poznámka k položce: Ø 900 mm (obsahuje drivery DALI), 5x závěsné svítidlo, Ø 60 mm, délka závěsu 1400 mm (4 ks) + 1700 mm (1 ks), LED 5x 4,2W (21W Ʃ), 2700 K, 5x 500 lm (2500 lm Ʃ) | [14 empty] | P | 1
37 | K | S16.1 | - recyklační příspěvek | ks | 1 |  | 0 |  |  | zákl. přenesená |  | 0 | 0 | 0 | 0 | 0 | 4 | K | 1 | ROZPOCET | 0 | 0 | 0 | 0 | 0 | 4 | 0 | 4 | 74
38 | K | S17 | Svítidlo přisazené, směrovatelné, Al korpus, černá barva, Ø 80 mm, | ks | 4 |  | 0 |  |  | zákl. přenesená |  | 0 | 0 | 0 | 0 | 0 | 4 | K | 1 | ROZPOCET | 0 | 0 | 0 | 0 | 0 | 4 | 0 | 4 | 76
| P |  | Poznámka k položce: v=50+45 mm, LED 15W, 3000 K, 1500 lm, CRI 90, volitelná šířka světelného svazku plynule v rozmezí 15° - 45°, vč. clony "medová plástev" | [14 empty] | P | 1
39 | K | S17.1 | - distanční tyč, černá barva, pro instalaci svítidla pod úrovní rozvodů | ks | 4 |  | 0 |  |  | zákl. přenesená |  | 0 | 0 | 0 | 0 | 0 | 4 | K | 1 | ROZPOCET | 0 | 0 | 0 | 0 | 0 | 4 | 0 | 4 | 78
40 | K | S17.2 | - recyklační příspěvek | ks | 4 |  | 0 |  |  | zákl. přenesená |  | 0 | 0 | 0 | 0 | 0 | 4 | K | 1 | ROZPOCET | 0 | 0 | 0 | 0 | 0 | 4 | 0 | 4 | 80
41 | K | S18 | Svítidlo nástěnné, směrovatelné ve dvou směrech (±35°/±210°), | ks | 10 |  | 0 |  |  | zákl. přenesená |  | 0 | 0 | 0 | 0 | 0 | 4 | K | 1 | ROZPOCET | 0 | 0 | 0 | 0 | 0 | 4 | 0 | 4 | 82
| P |  | Poznámka k položce: Al korpus, černá barva, zákl. velikost 45x80x150 mm, svítidlo Ø 60 mm, l=320 mm, driver TRIAC /1-10V, integrován v základně svítidla | [14 empty] | P | 1
42 | K | S18.1 | - recyklační příspěvek | ks | 10 |  | 0 |  |  | zákl. přenesená |  | 0 | 0 | 0 | 0 | 0 | 4 | K | 1 | ROZPOCET | 0 | 0 | 0 | 0 | 0 | 4 | 0 | 4 | 84
43 | K | S19 | Osvětlovací lišta, pro nepřímé osvětlení soklu barového pultu, | sada | 1 |  | 0 |  |  | zákl. přenesená |  | 0 | 0 | 0 | 0 | 0 | 4 | K | 1 | ROZPOCET | 0 | 0 | 0 | 0 | 0 | 4 | 0 | 4 | 86
| P |  | Poznámka k položce: LED pásek 8W/m, 3000 K, 720 lm/m, 24V, uložen v Al profilu tvaru U, difuzer opál, celková délka cca 7600 mm, driver mimo lištu | [14 empty] | P | 1
44 | K | S19.1 | - recyklační příspěvek | ks | 1 |  | 0 |  |  | zákl. přenesená |  | 0 | 0 | 0 | 0 | 0 | 4 | K | 1 | ROZPOCET | 0 | 0 | 0 | 0 | 0 | 4 | 0 | 4 | 88
45 | K | S20 | Osvětlovací lišta, pro osvětlení pracovní plochy, LED pásek 14W/m, | sada | 1 |  | 0 |  |  | zákl. přenesená |  | 0 | 0 | 0 | 0 | 0 | 4 | K | 1 | ROZPOCET | 0 | 0 | 0 | 0 | 0 | 4 | 0 | 4 | 90
| P |  | Poznámka k položce: 3000 K, 2070 lm/m, 24V, uložen v Al profilu tvaru U, difuzer opál, celková délka 5400 mm, driver mimo lištu | [14 empty] | P | 1
46 | K | S20.1 | - recyklační příspěvek | ks | 1 |  | 0 |  |  | zákl. přenesená |  | 0 | 0 | 0 | 0 | 0 | 4 | K | 1 | ROZPOCET | 0 | 0 | 0 | 0 | 0 | 4 | 0 | 4 | 92
47 | K | S21 | Svítidlo stropní přisazené, dvojité, kloubové, nastavitelné v jednom | ks | 5 |  | 0 |  |  | zákl. přenesená |  | 0 | 0 | 0 | 0 | 0 | 4 | K | 1 | ROZPOCET | 0 | 0 | 0 | 0 | 0 | 4 | 0 | 4 | 94
| P |  | Poznámka k položce: směru, maximální délka ramen 1300 mm, korpus Al přírodní + černá barva, 2x E27, 2x 60W max, stmívatelné fázově | [14 empty] | P | 1
48 | K | S21.1 | - stínidlo, textil černá barva, Ø 260 mm | ks | 10 |  | 0 |  |  | zákl. přenesená |  | 0 | 0 | 0 | 0 | 0 | 4 | K | 1 | ROZPOCET | 0 | 0 | 0 | 0 | 0 | 4 | 0 | 4 | 96
49 | K | S21.2 | - sv. zdroj LED, E27, 13W, 2700 K, 1521 lm, stmívatlený | ks | 10 |  | 0 |  |  | zákl. přenesená |  | 0 | 0 | 0 | 0 | 0 | 4 | K | 1 | ROZPOCET | 0 | 0 | 0 | 0 | 0 | 4 | 0 | 4 | 98
50 | K | S21.3 | - recyklační příspěvek | ks | 5 |  | 0 |  |  | zákl. přenesená |  | 0 | 0 | 0 | 0 | 0 | 4 | K | 1 | ROZPOCET | 0 | 0 | 0 | 0 | 0 | 4 | 0 | 4 | 100
51 | K | S21.4 | - recyklační příspěvek | ks | 10 |  | 0 |  |  | zákl. přenesená |  | 0 | 0 | 0 | 0 | 0 | 4 | K | 1 | ROZPOCET | 0 | 0 | 0 | 0 | 0 | 4 | 0 | 4 | 102
52 | K | S22 | Svítidlo stropní přisazené, kloubové, nastavitelné v jednom směru, | ks | 4 |  | 0 |  |  | zákl. přenesená |  | 0 | 0 | 0 | 0 | 0 | 4 | K | 1 | ROZPOCET | 0 | 0 | 0 | 0 | 0 | 4 | 0 | 4 | 104
| P |  | Poznámka k položce: maximální délka ramene 1400 mm, korpus Al přírodní + černá barva, 1x E27, 60W max, stmívatelné fázově | [14 empty] | P | 1
53 | K | S22.1 | - stínidlo, textil černá barva, Ø 360 mm | ks | 4 |  | 0 |  |  | zákl. přenesená |  | 0 | 0 | 0 | 0 | 0 | 4 | K | 1 | ROZPOCET | 0 | 0 | 0 | 0 | 0 | 4 | 0 | 4 | 106
54 | K | S22.2 | - sv. zdroj LED, E27, 13W, 2700 K, 1521 lm, stmívatlený | ks | 4 |  | 0 |  |  | zákl. přenesená |  | 0 | 0 | 0 | 0 | 0 | 4 | K | 1 | ROZPOCET | 0 | 0 | 0 | 0 | 0 | 4 | 0 | 4 | 108
55 | K | S22.3 | - recyklační příspěvek | ks | 4 |  | 0 |  |  | zákl. přenesená |  | 0 | 0 | 0 | 0 | 0 | 4 | K | 1 | ROZPOCET | 0 | 0 | 0 | 0 | 0 | 4 | 0 | 4 | 110
56 | K | S22.4 | - recyklační příspěvek | ks | 4 |  | 0 |  |  | zákl. přenesená |  | 0 | 0 | 0 | 0 | 0 | 4 | K | 1 | ROZPOCET | 0 | 0 | 0 | 0 | 0 | 4 | 0 | 4 | 112
57 | K | S23 | Svítidlo nástěnné, kloubové, nastavitelné v jednom směru, | ks | 10 |  | 0 |  |  | zákl. přenesená |  | 0 | 0 | 0 | 0 | 0 | 4 | K | 1 | ROZPOCET | 0 | 0 | 0 | 0 | 0 | 4 | 0 | 4 | 114
| P |  | Poznámka k položce: korpus Al přírodní + černá barva, 1x E27, 60 W max, stmívatelné fázově, vč. stínidla, textil, černá barva | [14 empty] | P | 1
58 | K | S23.1 | - sv. zdroj LED, E27, 13W, 2700 K, 1521 lm, stmívatlený | ks | 10 |  | 0 |  |  | zákl. přenesená |  | 0 | 0 | 0 | 0 | 0 | 4 | K | 1 | ROZPOCET | 0 | 0 | 0 | 0 | 0 | 4 | 0 | 4 | 116
59 | K | S23.2 | - recyklační příspěvek | ks | 10 |  | 0 |  |  | zákl. přenesená |  | 0 | 0 | 0 | 0 | 0 | 4 | K | 1 | ROZPOCET | 0 | 0 | 0 | 0 | 0 | 4 | 0 | 4 | 118
60 | K | S23.3 | - recyklační příspěvek | ks | 10 |  | 0 |  |  | zákl. přenesená |  | 0 | 0 | 0 | 0 | 0 | 4 | K | 1 | ROZPOCET | 0 | 0 | 0 | 0 | 0 | 4 | 0 | 4 | 120
61 | K | S24 | Svítidlo vestavné do podhledu SDK, Al korpus, černá barva, | ks | 6 |  | 0 |  |  | zákl. přenesená |  | 0 | 0 | 0 | 0 | 0 | 4 | K | 1 | ROZPOCET | 0 | 0 | 0 | 0 | 0 | 4 | 0 | 4 | 122
| P |  | Poznámka k položce: Ø 105 mm, otvor Ø 98 mm, vestav. hl. 70 mm, LED 15W, 3000 K, 1500 lm, CRI 90, volitelná šířka světelného svazku plynule v rozmezí 15° - 45°, vč. clony "medová plástev" | [14 empty] | P | 1
62 | K | S24.1 | - recyklační příspěvek | ks | 6 |  | 0 |  |  | zákl. přenesená |  | 0 | 0 | 0 | 0 | 0 | 4 | K | 1 | ROZPOCET | 0 | 0 | 0 | 0 | 0 | 4 | 0 | 4 | 124
63 | K | S25 | Svítidlo stropní závěsné, stínidlo textil, černá barva (nebo dle výběru), | ks | 4 |  | 0 |  |  | zákl. přenesená |  | 0 | 0 | 0 | 0 | 0 | 4 | K | 1 | ROZPOCET | 0 | 0 | 0 | 0 | 0 | 4 | 0 | 4 | 126
| P |  | Poznámka k položce: tvar komolý kužel, Ø 800 mm, v=350 mm, světelný zdroj LED, E27, 6x E27, 6x 9W, stmívatelné fázově | [14 empty] | P | 1
64 | K | S25.1 | - sv. zdroj LED, E27, 10,5W, 2700 K, 1055 lm, stmívatlený | ks | 24 |  | 0 |  |  | zákl. přenesená |  | 0 | 0 | 0 | 0 | 0 | 4 | K | 1 | ROZPOCET | 0 | 0 | 0 | 0 | 0 | 4 | 0 | 4 | 128
65 | K | S25.2 | - recyklační příspěvek | ks | 6 |  | 0 |  |  | zákl. přenesená |  | 0 | 0 | 0 | 0 | 0 | 4 | K | 1 | ROZPOCET | 0 | 0 | 0 | 0 | 0 | 4 | 0 | 4 | 130
66 | K | S25.3 | - recyklační příspěvek | ks | 24 |  | 0 |  |  | zákl. přenesená |  | 0 | 0 | 0 | 0 | 0 | 4 | K | 1 | ROZPOCET | 0 | 0 | 0 | 0 | 0 | 4 | 0 | 4 | 132
67 | K | S26 | Svítidlo nástěnné, pro osvětlení obrazu, Al korpus, povrchová | ks | 2 |  | 0 |  |  | zákl. přenesená |  | 0 | 0 | 0 | 0 | 0 | 4 | K | 1 | ROZPOCET | 0 | 0 | 0 | 0 | 0 | 4 | 0 | 4 | 134
| P |  | Poznámka k položce: úprava černý chrom (případně černá barva), základna velikost 158x55 mm, vyložení ze stěny 170 mm, l=580 mm, LED 10W, 3000 K, 700 lm, CRI˃90 | [14 empty] | P | 1
68 | K | S26.1 | - recyklační příspěvek | ks | 2 |  | 0 |  |  | zákl. přenesená |  | 0 | 0 | 0 | 0 | 0 | 4 | K | 1 | ROZPOCET | 0 | 0 | 0 | 0 | 0 | 4 | 0 | 4 | 136
69 | K | S27 | Svítidlo nástěnné, pro osvětlení obrazu, Al korpus, povrchová | ks | 1 |  | 0 |  |  | zákl. přenesená |  | 0 | 0 | 0 | 0 | 0 | 4 | K | 1 | ROZPOCET | 0 | 0 | 0 | 0 | 0 | 4 | 0 | 4 | 138
| P |  | Poznámka k položce: úprava černý chrom (případně černá barva), základna velikost 158x55 mm, vyložení ze stěny 170 mm, l=900 mm, LED 16W, 3000 K, 1200 lm, CRI˃90 | [14 empty] | P | 1
70 | K | S27.1 | - recyklační příspěvek | ks | 1 |  | 0 |  |  | zákl. přenesená |  | 0 | 0 | 0 | 0 | 0 | 4 | K | 1 | ROZPOCET | 0 | 0 | 0 | 0 | 0 | 4 | 0 | 4 | 140
71 | K | S28 | Svítidlo přisazené stropní, Al korpus, bílá barva, difuzer opál, | ks | 4 |  | 0 |  |  | zákl. přenesená |  | 0 | 0 | 0 | 0 | 0 | 4 | K | 1 | ROZPOCET | 0 | 0 | 0 | 0 | 0 | 4 | 0 | 4 | 142
| P |  | Poznámka k položce: Ø 195 mm, v=131 mm, LED 35W, 3000 K, 3000 lm, IP 40 | [14 empty] | P | 1
72 | K | S28.1 | - recyklační příspěvek | ks | 4 |  | 0 |  |  | zákl. přenesená |  | 0 | 0 | 0 | 0 | 0 | 4 | K | 1 | ROZPOCET | 0 | 0 | 0 | 0 | 0 | 4 | 0 | 4 | 144
73 | K | S29 | Svítidlo přisazené, průmyslové, korpus PC, šedá barva, | ks | 12 |  | 0 |  |  | zákl. přenesená |  | 0 | 0 | 0 | 0 | 0 | 4 | K | 1 | ROZPOCET | 0 | 0 | 0 | 0 | 0 | 4 | 0 | 4 | 146
| P |  | Poznámka k položce: difuzer PC opál, nerezové spony, velikost 80x113x1515 mm, LED 70W, 4000 K, 7000 lm, IP 65 | [14 empty] | P | 1
74 | K | S29.1 | - recyklační příspěvek | ks | 12 |  | 0 |  |  | zákl. přenesená |  | 0 | 0 | 0 | 0 | 0 | 4 | K | 1 | ROZPOCET | 0 | 0 | 0 | 0 | 0 | 4 | 0 | 4 | 148
75 | K | S30 | Svítidlo přisazené, korpus Al, povrchová úprava chrom, | ks | 3 |  | 0 |  |  | zákl. přenesená |  | 0 | 0 | 0 | 0 | 0 | 4 | K | 1 | ROZPOCET | 0 | 0 | 0 | 0 | 0 | 4 | 0 | 4 | 150
| P |  | Poznámka k položce: difuzer PC opál, velikost 40x58x600 mm, LED 15W, 4000 K, 1200 lm, IP 44 | [14 empty] | P | 1
76 | K | S30.1 | - recyklační příspěvek | ks | 3 |  | 0 |  |  | zákl. přenesená |  | 0 | 0 | 0 | 0 | 0 | 4 | K | 1 | ROZPOCET | 0 | 0 | 0 | 0 | 0 | 4 | 0 | 4 | 152
77 | K | S31 | Svítidlo přisazené stropní, Al korpus, bílá barva, difuzer opál, | ks | 1 |  | 0 |  |  | zákl. přenesená |  | 0 | 0 | 0 | 0 | 0 | 4 | K | 1 | ROZPOCET | 0 | 0 | 0 | 0 | 0 | 4 | 0 | 4 | 154
| P |  | Poznámka k položce: Ø 195 mm, v=131 mm, LED 35W, 3000 K, 3000 lm, IP 40 | [14 empty] | P | 1
78 | K | S31.1 | - recyklační příspěvek | ks | 1 |  | 0 |  |  | zákl. přenesená |  | 0 | 0 | 0 | 0 | 0 | 4 | K | 1 | ROZPOCET | 0 | 0 | 0 | 0 | 0 | 4 | 0 | 4 | 156
79 | K | S32 | Svítidlo přisazené, Al korpus, bílá barva, difuzer opál, | ks | 1 |  | 0 |  |  | zákl. přenesená |  | 0 | 0 | 0 | 0 | 0 | 4 | K | 1 | ROZPOCET | 0 | 0 | 0 | 0 | 0 | 4 | 0 | 4 | 158
| P |  | Poznámka k položce: velikost 80x30x1200 mm, LED 35W, 3000 K, 3000 lm | [14 empty] | P | 1
80 | K | S32.1 | - recyklační příspěvek | ks | 1 |  | 0 |  |  | zákl. přenesená |  | 0 | 0 | 0 | 0 | 0 | 4 | K | 1 | ROZPOCET | 0 | 0 | 0 | 0 | 0 | 4 | 0 | 4 | 160
81 | K | S33 | Svítidlo nástěnné, Al korpus, barva antracit, difuzer opál, | ks | 4 |  | 0 |  |  | zákl. přenesená |  | 0 | 0 | 0 | 0 | 0 | 4 | K | 1 | ROZPOCET | 0 | 0 | 0 | 0 | 0 | 4 | 0 | 4 | 162
| P |  | Poznámka k položce: velikost 65x108x220 mm, LED 10W, 3000 K, 700 lm, IP 54 | [14 empty] | P | 1
82 | K | S33.1 | - recyklační příspěvek | ks | 4 |  | 0 |  |  | zákl. přenesená |  | 0 | 0 | 0 | 0 | 0 | 4 | K | 1 | ROZPOCET | 0 | 0 | 0 | 0 | 0 | 4 | 0 | 4 | 164
83 | K | S34 | Svítidlo přisazené, průmyslové, korpus PC, šedá barva, | ks | 7 |  | 0 |  |  | zákl. přenesená |  | 0 | 0 | 0 | 0 | 0 | 4 | K | 1 | ROZPOCET | 0 | 0 | 0 | 0 | 0 | 4 | 0 | 4 | 166
| P |  | Poznámka k položce: difuzer PC opál, nerezové spony, velikost 80x84x615 mm, LED 15W, 4000 K, 1500 lm, IP 65 | [14 empty] | P | 1
84 | K | S34.1 | - recyklační příspěvek | ks | 7 |  | 0 |  |  | zákl. přenesená |  | 0 | 0 | 0 | 0 | 0 | 4 | K | 1 | ROZPOCET | 0 | 0 | 0 | 0 | 0 | 4 | 0 | 4 | 168
85 | K | S35 | Svítidlo přisazené, průmyslové, korpus PC, šedá barva, | ks | 15 |  | 0 |  |  | zákl. přenesená |  | 0 | 0 | 0 | 0 | 0 | 4 | K | 1 | ROZPOCET | 0 | 0 | 0 | 0 | 0 | 4 | 0 | 4 | 170
| P |  | Poznámka k položce: difuzer PC opál, nerezové spony, velikost 80x84x1515 mm, LED 40W, 4000 K, 4000 lm, IP 65 | [14 empty] | P | 1
86 | K | S35.1 | - recyklační příspěvek | ks | 15 |  | 0 |  |  | zákl. přenesená |  | 0 | 0 | 0 | 0 | 0 | 4 | K | 1 | ROZPOCET | 0 | 0 | 0 | 0 | 0 | 4 | 0 | 4 | 172
87 | K | S36 | Svítidlo přisazené, průmyslové, korpus PC, šedá barva, | ks | 5 |  | 0 |  |  | zákl. přenesená |  | 0 | 0 | 0 | 0 | 0 | 4 | K | 1 | ROZPOCET | 0 | 0 | 0 | 0 | 0 | 4 | 0 | 4 | 174
| P |  | Poznámka k položce: difuzer PC opál, nerezové spony, velikost 80x84x1215 mm, LED 30W, 4000 K, 3000 lm, IP 65 | [14 empty] | P | 1
88 | K | S36.1 | - recyklační příspěvek | ks | 5 |  | 0 |  |  | zákl. přenesená |  | 0 | 0 | 0 | 0 | 0 | 4 | K | 1 | ROZPOCET | 0 | 0 | 0 | 0 | 0 | 4 | 0 | 4 | 176
89 | K | S37 | Svítidlo přisazené, průmyslové, korpus PC, šedá barva, | ks | 1 |  | 0 |  |  | zákl. přenesená |  | 0 | 0 | 0 | 0 | 0 | 4 | K | 1 | ROZPOCET | 0 | 0 | 0 | 0 | 0 | 4 | 0 | 4 | 178
| P |  | Poznámka k položce: difuzer PC opál, nerezové spony, velikost 80x113x1215 mm, LED 60W, 4000 K, 6000 lm, IP 65 | [14 empty] | P | 1
90 | K | S37.1 | - recyklační příspěvek | ks | 1 |  | 0 |  |  | zákl. přenesená |  | 0 | 0 | 0 | 0 | 0 | 4 | K | 1 | ROZPOCET | 0 | 0 | 0 | 0 | 0 | 4 | 0 | 4 | 180
91 | K | S38 | Svítidlo přisazené, Al korpus, bílá barva, difuzer opál, Ø 300 mm, | ks | 5 |  | 0 |  |  | zákl. přenesená |  | 0 | 0 | 0 | 0 | 0 | 4 | K | 1 | ROZPOCET | 0 | 0 | 0 | 0 | 0 | 4 | 0 | 4 | 182
| P |  | Poznámka k položce: v=39 mm, LED 30W, 3000 K, 2550 lm, IP 40 | [14 empty] | P | 1
92 | K | S38.1 | - recyklační příspěvek | ks | 5 |  | 0 |  |  | zákl. přenesená |  | 0 | 0 | 0 | 0 | 0 | 4 | K | 1 | ROZPOCET | 0 | 0 | 0 | 0 | 0 | 4 | 0 | 4 | 184
93 | K | S39 | Svítidlo přisazené, Al korpus, bílá barva, difuzer opál, Ø 240 mm, | ks | 2 |  | 0 |  |  | zákl. přenesená |  | 0 | 0 | 0 | 0 | 0 | 4 | K | 1 | ROZPOCET | 0 | 0 | 0 | 0 | 0 | 4 | 0 | 4 | 186
| P |  | Poznámka k položce: v=39 mm, LED 16W, 3000 K, 1360 lm, IP 40 | [14 empty] | P | 1
94 | K | S39.1 | - recyklační příspěvek | ks | 2 |  | 0 |  |  | zákl. přenesená |  | 0 | 0 | 0 | 0 | 0 | 4 | K | 1 | ROZPOCET | 0 | 0 | 0 | 0 | 0 | 4 | 0 | 4 | 188
95 | K | S40 | Svítidlo stropní závěsné, korpus přírodní mosaz, stínidlo sklo opál, | ks | 15 |  | 0 |  |  | zákl. přenesená |  | 0 | 0 | 0 | 0 | 0 | 4 | K | 1 | ROZPOCET | 0 | 0 | 0 | 0 | 0 | 4 | 0 | 4 | 190
| P |  | Poznámka k položce: závěsný kabel černá barva, Ø 140 mm, max. délka závěsu 2300 mm, 1x G9, 40W max | [14 empty] | P | 1
96 | K | S40.1 | - sv. zdroj LED, G9, 7W, 700 lm | ks | 15 |  | 0 |  |  | zákl. přenesená |  | 0 | 0 | 0 | 0 | 0 | 4 | K | 1 | ROZPOCET | 0 | 0 | 0 | 0 | 0 | 4 | 0 | 4 | 192
97 | K | S40.2 | - recyklační příspěvek | ks | 15 |  | 0 |  |  | zákl. přenesená |  | 0 | 0 | 0 | 0 | 0 | 4 | K | 1 | ROZPOCET | 0 | 0 | 0 | 0 | 0 | 4 | 0 | 4 | 194
98 | K | S40.3 | - recyklační příspěvek | ks | 15 |  | 0 |  |  | zákl. přenesená |  | 0 | 0 | 0 | 0 | 0 | 4 | K | 1 | ROZPOCET | 0 | 0 | 0 | 0 | 0 | 4 | 0 | 4 | 196
99 | K | S41 | Svítidlo stropní závěsné, korpus přírodní mosaz, stínidlo sklo opál, | ks | 7 |  | 0 |  |  | zákl. přenesená |  | 0 | 0 | 0 | 0 | 0 | 4 | K | 1 | ROZPOCET | 0 | 0 | 0 | 0 | 0 | 4 | 0 | 4 | 198
| P |  | Poznámka k položce: závěsný kabel černá barva, Ø 140 mm, max. délka závěsu 2300 mm, 1x G9, 40W max | [14 empty] | P | 1
100 | K | S41.1 | - úprava svítidla - pro instalaci na zdi, jako nástěnné zavěšené svítidlo | ks | 7 |  | 0 |  |  | zákl. přenesená |  | 0 | 0 | 0 | 0 | 0 | 4 | K | 1 | ROZPOCET | 0 | 0 | 0 | 0 | 0 | 4 | 0 | 4 | 200
101 | K | S41.2 | - sv. zdroj LED, G9, 7W, 700 lm | ks | 7 |  | 0 |  |  | zákl. přenesená |  | 0 | 0 | 0 | 0 | 0 | 4 | K | 1 | ROZPOCET | 0 | 0 | 0 | 0 | 0 | 4 | 0 | 4 | 202
102 | K | S41.3 | - recyklační příspěvek | ks | 7 |  | 0 |  |  | zákl. přenesená |  | 0 | 0 | 0 | 0 | 0 | 4 | K | 1 | ROZPOCET | 0 | 0 | 0 | 0 | 0 | 4 | 0 | 4 | 204
103 | K | S41.4 | - recyklační příspěvek | ks | 7 |  | 0 |  |  | zákl. přenesená |  | 0 | 0 | 0 | 0 | 0 | 4 | K | 1 | ROZPOCET | 0 | 0 | 0 | 0 | 0 | 4 | 0 | 4 | 206
104 | K | S42 | Svítidlo přisazené, směrovatelné, Al korpus, černá barva, Ø 80 mm, | ks | 2 |  | 0 |  |  | zákl. přenesená |  | 0 | 0 | 0 | 0 | 0 | 4 | K | 1 | ROZPOCET | 0 | 0 | 0 | 0 | 0 | 4 | 0 | 4 | 208
| P |  | Poznámka k položce: v=50+45 mm, LED 15W, 3000 K, 1500 lm, CRI 90, volitelná šířka světelného svazku plynule v rozmezí 15° - 45°, vč. clony "medová plástev" | [14 empty] | P | 1
105 | K | S42.1 | - recyklační příspěvek | ks | 2 |  | 0 |  |  | zákl. přenesená |  | 0 | 0 | 0 | 0 | 0 | 4 | K | 1 | ROZPOCET | 0 | 0 | 0 | 0 | 0 | 4 | 0 | 4 | 210
106 | K | S43 | Svítidlo nástěnné, Al korpus, šedý lak, difuzer opál, svícení dolů + | ks | 1 |  | 0 |  |  | zákl. přenesená |  | 0 | 0 | 0 | 0 | 0 | 4 | K | 1 | ROZPOCET | 0 | 0 | 0 | 0 | 0 | 4 | 0 | 4 | 212
| P |  | Poznámka k položce: nahoru + dopředu, velikost 100x110x250 mm, 1x E27, 12W max, IP54 | [14 empty] | P | 1
107 | K | S43.1 | - sv. zdroj LED, E27, 13W, 2700 lm, 1521 lm | ks | 1 |  | 0 |  |  | zákl. přenesená |  | 0 | 0 | 0 | 0 | 0 | 4 | K | 1 | ROZPOCET | 0 | 0 | 0 | 0 | 0 | 4 | 0 | 4 | 214
108 | K | S43.2 | - recyklační příspěvek | ks | 1 |  | 0 |  |  | zákl. přenesená |  | 0 | 0 | 0 | 0 | 0 | 4 | K | 1 | ROZPOCET | 0 | 0 | 0 | 0 | 0 | 4 | 0 | 4 | 216
109 | K | S43.3 | - recyklační příspěvek | ks | 1 |  | 0 |  |  | zákl. přenesená |  | 0 | 0 | 0 | 0 | 0 | 4 | K | 1 | ROZPOCET | 0 | 0 | 0 | 0 | 0 | 4 | 0 | 4 | 218
110 | K | S44 | Svítidlo přisazené, korpus ABS, šedá barva, difuzer PC opál, | ks | 1 |  | 0 |  |  | zákl. přenesená |  | 0 | 0 | 0 | 0 | 0 | 4 | K | 1 | ROZPOCET | 0 | 0 | 0 | 0 | 0 | 4 | 0 | 4 | 220
| P |  | Poznámka k položce: Ø 300 mm, v=93 mm, 2x E27, 2x12 W max, IP65 | [14 empty] | P | 1
111 | K | S44.1 | - sv. zdroj LED, E27, 13W, 2700 lm, 1521 lm | ks | 2 |  | 0 |  |  | zákl. přenesená |  | 0 | 0 | 0 | 0 | 0 | 4 | K | 1 | ROZPOCET | 0 | 0 | 0 | 0 | 0 | 4 | 0 | 4 | 222
112 | K | S44.2 | - recyklační příspěvek | ks | 1 |  | 0 |  |  | zákl. přenesená |  | 0 | 0 | 0 | 0 | 0 | 4 | K | 1 | ROZPOCET | 0 | 0 | 0 | 0 | 0 | 4 | 0 | 4 | 224
113 | K | S44.3 | - recyklační příspěvek | ks | 2 |  | 0 |  |  | zákl. přenesená |  | 0 | 0 | 0 | 0 | 0 | 4 | K | 1 | ROZPOCET | 0 | 0 | 0 | 0 | 0 | 4 | 0 | 4 | 226
114 | K | S45 | Svítidlo přisazené, průmyslové, korpus PC, šedá barva, | ks | 14 |  | 0 |  |  | zákl. přenesená |  | 0 | 0 | 0 | 0 | 0 | 4 | K | 1 | ROZPOCET | 0 | 0 | 0 | 0 | 0 | 4 | 0 | 4 | 228
| P |  | Poznámka k položce: difuzer PC opál, nerezové spony, velikost 80x113x1515 mm, LED 70W, 4000 K, 7000 lm, IP 65 | [14 empty] | P | 1
115 | K | S45.1 | - recyklační příspěvek | ks | 14 |  | 0 |  |  | zákl. přenesená |  | 0 | 0 | 0 | 0 | 0 | 4 | K | 1 | ROZPOCET | 0 | 0 | 0 | 0 | 0 | 4 | 0 | 4 | 230
116 | K | S46 | Svítidlo přisazené, průmyslové, korpus PC, šedá barva, | ks | 1 |  | 0 |  |  | zákl. přenesená |  | 0 | 0 | 0 | 0 | 0 | 4 | K | 1 | ROZPOCET | 0 | 0 | 0 | 0 | 0 | 4 | 0 | 4 | 232
| P |  | Poznámka k položce: difuzer PC opál, nerezové spony, velikost 80x84x615 mm, LED 15W, 4000 K, 1500 lm, IP 65 | [14 empty] | P | 1
117 | K | S46.1 | - recyklační příspěvek | ks | 1 |  | 0 |  |  | zákl. přenesená |  | 0 | 0 | 0 | 0 | 0 | 4 | K | 1 | ROZPOCET | 0 | 0 | 0 | 0 | 0 | 4 | 0 | 4 | 234
118 | K | S47 | Svítidlo stropní přisazené, materiál ABS, černá barva, stínidlo PC opál, | ks | 5 |  | 0 |  |  | zákl. přenesená |  | 0 | 0 | 0 | 0 | 0 | 4 | K | 1 | ROZPOCET | 0 | 0 | 0 | 0 | 0 | 4 | 0 | 4 | 236
| P |  | Poznámka k položce: Ø 260 mm, v=93 mm, pro 1x E27 | [14 empty] | P | 1
119 | K | S47.1 | - sv. zdroj LED, E27, 13W, 2700 K, 1521 lm | ks | 5 |  | 0 |  |  | zákl. přenesená |  | 0 | 0 | 0 | 0 | 0 | 4 | K | 1 | ROZPOCET | 0 | 0 | 0 | 0 | 0 | 4 | 0 | 4 | 238
120 | K | S47.2 | - recyklační příspěvek | ks | 5 |  | 0 |  |  | zákl. přenesená |  | 0 | 0 | 0 | 0 | 0 | 4 | K | 1 | ROZPOCET | 0 | 0 | 0 | 0 | 0 | 4 | 0 | 4 | 240
121 | K | S47.3 | - recyklační příspěvek | ks | 5 |  | 0 |  |  | zákl. přenesená |  | 0 | 0 | 0 | 0 | 0 | 4 | K | 1 | ROZPOCET | 0 | 0 | 0 | 0 | 0 | 4 | 0 | 4 | 242
122 | K | NO1 | Svítidlo pro nouzové osvětlení únikové cesty, vestavné do podhledu SDK, | ks | 5 |  | 0 |  |  | zákl. přenesená |  | 0 | 0 | 0 | 0 | 0 | 4 | K | 1 | ROZPOCET | 0 | 0 | 0 | 0 | 0 | 4 | 0 | 4 | 244
| P |  | Poznámka k položce: netrvale svítící, korpus - bílá barva, čirý difuzer, Ø 170 mm, v=66,5 mm, optika koridor, LED 478 lm, autonomie 1 h | [14 empty] | P | 1
123 | K | NO1.1 | - sada pro vestavení | ks | 5 |  | 0 |  |  | zákl. přenesená |  | 0 | 0 | 0 | 0 | 0 | 4 | K | 1 | ROZPOCET | 0 | 0 | 0 | 0 | 0 | 4 | 0 | 4 | 246
124 | K | NO1.2 | - recyklační příspěvek | ks | 5 |  | 0 |  |  | zákl. přenesená |  | 0 | 0 | 0 | 0 | 0 | 4 | K | 1 | ROZPOCET | 0 | 0 | 0 | 0 | 0 | 4 | 0 | 4 | 248
125 | K | NO2 | Svítidlo pro nouzové osvětlení únikové cesty, přisazené stropní, | ks | 5 |  | 0 |  |  | zákl. přenesená |  | 0 | 0 | 0 | 0 | 0 | 4 | K | 1 | ROZPOCET | 0 | 0 | 0 | 0 | 0 | 4 | 0 | 4 | 250
| P |  | Poznámka k položce: netrvale svítící, korpus - bílá barva, čirý difuzer, Ø 170 mm, v=66,5 mm, optika široká symetricky rotační, LED 499 lm, autonomie 1 h | [14 empty] | P | 1
126 | K | NO2.1 | - recyklační příspěvek | ks | 5 |  | 0 |  |  | zákl. přenesená |  | 0 | 0 | 0 | 0 | 0 | 4 | K | 1 | ROZPOCET | 0 | 0 | 0 | 0 | 0 | 4 | 0 | 4 | 252
127 | K | NO3 | Svítidlo nouzové, stropní přisazené, pro osvětlení únikové cesty, | ks | 6 |  | 0 |  |  | zákl. přenesená |  | 0 | 0 | 0 | 0 | 0 | 4 | K | 1 | ROZPOCET | 0 | 0 | 0 | 0 | 0 | 4 | 0 | 4 | 254
| P |  | Poznámka k položce: korpus bílá barva, velikost 123x123x33/53 mm, LED 2,5W, 6500 K, 200 lm, optika koridor, autonomie 3h, vč. baterie Lithium | [14 empty] | P | 1
128 | K | NO3.1 | - recyklační příspěvek | ks | 6 |  | 0 |  |  | zákl. přenesená |  | 0 | 0 | 0 | 0 | 0 | 4 | K | 1 | ROZPOCET | 0 | 0 | 0 | 0 | 0 | 4 | 0 | 4 | 256
129 | K | NŠ1 | Svítidlo nouzové, přisazené, pro označení směru úniku, korpus bílá barva, | ks | 6 |  | 0 |  |  | zákl. přenesená |  | 0 | 0 | 0 | 0 | 0 | 4 | K | 1 | ROZPOCET | 0 | 0 | 0 | 0 | 0 | 4 | 0 | 4 | 258
| P |  | Poznámka k položce: difuzer opál, velikost 35x95x260 mm, LED 3W, 4000 K, 450 lm, autonomie 1h, vč. baterie NiCd, IP65 | [14 empty] | P | 1
130 | K | NŠ1.1 | - opláštění korpusu svítidla, barva antracit | ks | 6 |  | 0 |  |  | zákl. přenesená |  | 0 | 0 | 0 | 0 | 0 | 4 | K | 1 | ROZPOCET | 0 | 0 | 0 | 0 | 0 | 4 | 0 | 4 | 260
131 | K | NŠ1.2 | - piktogram | ks | 6 |  | 0 |  |  | zákl. přenesená |  | 0 | 0 | 0 | 0 | 0 | 4 | K | 1 | ROZPOCET | 0 | 0 | 0 | 0 | 0 | 4 | 0 | 4 | 262
132 | K | NŠ1.3 | - recyklační příspěvek | ks | 6 |  | 0 |  |  | zákl. přenesená |  | 0 | 0 | 0 | 0 | 0 | 4 | K | 1 | ROZPOCET | 0 | 0 | 0 | 0 | 0 | 4 | 0 | 4 | 264
133 | K | NŠ2 | Svítidlo nouzové, přisazené, pro označení směru úniku, korpus bílá barva, | ks | 14 |  | 0 |  |  | zákl. přenesená |  | 0 | 0 | 0 | 0 | 0 | 4 | K | 1 | ROZPOCET | 0 | 0 | 0 | 0 | 0 | 4 | 0 | 4 | 266
| P |  | Poznámka k položce: difuzer opál, velikost 35x95x260 mm, LED 3W, 4000 K, 450 lm, autonomie 1h, vč. baterie NiCd, IP65 | [14 empty] | P | 1
134 | K | NŠ2.1 | - piktogram | ks | 14 |  | 0 |  |  | zákl. přenesená |  | 0 | 0 | 0 | 0 | 0 | 4 | K | 1 | ROZPOCET | 0 | 0 | 0 | 0 | 0 | 4 | 0 | 4 | 268
135 | K | NŠ2.2 | - recyklační příspěvek | ks | 14 |  | 0 |  |  | zákl. přenesená |  | 0 | 0 | 0 | 0 | 0 | 4 | K | 1 | ROZPOCET | 0 | 0 | 0 | 0 | 0 | 4 | 0 | 4 | 270
136 | K | NŠ3 | Svítidlo nouzové, přisazené, pro označení směru úniku, korpus bílá barva, | ks | 3 |  | 0 |  |  | zákl. přenesená |  | 0 | 0 | 0 | 0 | 0 | 4 | K | 1 | ROZPOCET | 0 | 0 | 0 | 0 | 0 | 4 | 0 | 4 | 272
| P |  | Poznámka k položce: difuzer opál, velikost 35x95x260 mm, LED 2W, 4000 K, 93 lm, autonomie 1h, vč. baterie NiCd, IP44 | [14 empty] | P | 1
137 | K | NŠ3.1 | - piktogram | ks | 3 |  | 0 |  |  | zákl. přenesená |  | 0 | 0 | 0 | 0 | 0 | 4 | K | 1 | ROZPOCET | 0 | 0 | 0 | 0 | 0 | 4 | 0 | 4 | 274
138 | K | NŠ3.2 | - recyklační příspěvek | ks | 3 |  | 0 |  |  | zákl. přenesená |  | 0 | 0 | 0 | 0 | 0 | 4 | K | 1 | ROZPOCET | 0 | 0 | 0 | 0 | 0 | 4 | 0 | 4 | 276
139 | K | NŠ4 | Svítidlo nouzové, netrvale svítící, přisazené stropní, pro označení | ks | 1 |  | 0 |  |  | zákl. přenesená |  | 0 | 0 | 0 | 0 | 0 | 4 | K | 1 | ROZPOCET | 0 | 0 | 0 | 0 | 0 | 4 | 0 | 4 | 278
| P |  | Poznámka k položce: směru úniku, oboustranné, korpus bílá barva, difuzer opál, velikost 95x70x260 mm, LED 4W (2x2W), 4000 K, 186 lm (2x93lm), vč. baterie Ni-Cd, autonomie 1h | [14 empty] | P | 1
140 | K | NŠ4.1 | - piktogram | ks | 1 |  | 0 |  |  | zákl. přenesená |  | 0 | 0 | 0 | 0 | 0 | 4 | K | 1 | ROZPOCET | 0 | 0 | 0 | 0 | 0 | 4 | 0 | 4 | 280
141 | K | NŠ4.2 | - piktogram | ks | 1 |  | 0 |  |  | zákl. přenesená |  | 0 | 0 | 0 | 0 | 0 | 4 | K | 1 | ROZPOCET | 0 | 0 | 0 | 0 | 0 | 4 | 0 | 4 | 282
142 | K | NŠ4.3 | - recyklační příspěvek | ks | 1 |  | 0 |  |  | zákl. přenesená |  | 0 | 0 | 0 | 0 | 0 | 4 | K | 1 | ROZPOCET | 0 | 0 | 0 | 0 | 0 | 4 | 0 | 4 | 284
143 | K | EXT.1 | Svítidlo VO, Al korpus, barva dle výběru (RAL 9004, RAL 9006, | ks | 1 |  | 0 |  |  | zákl. přenesená |  | 0 | 0 | 0 | 0 | 0 | 4 | K | 1 | ROZPOCET | 0 | 0 | 0 | 0 | 0 | 4 | 0 | 4 | 286
| P |  | Poznámka k položce: RAL 9007, RAL 7016, RAL 9016), speciální pětistupňová protikorozní úprava 5CE, difuzer čirý, PMMA, Ø 170 mm, celková výška 648 mm, LED 17W, 3000 K, 3070/2363 lm, obdélná světelná stopa, IP66, IK09 | [14 empty] | P | 1
144 | K | EXT.1.1 | - stěnový výložník pro svítidlo VO, základna Ø 231 mm, | ks | 1 |  | 0 |  |  | zákl. přenesená |  | 0 | 0 | 0 | 0 | 0 | 4 | K | 1 | ROZPOCET | 0 | 0 | 0 | 0 | 0 | 4 | 0 | 4 | 288
| P |  | Poznámka k položce: vyložení ze stěny 277 mm, Al korpus, barva dtto svítidlo | [14 empty] | P | 1
145 | K | EXT.1.2 | - recyklační příspěvek | ks | 1 |  | 0 |  |  | zákl. přenesená |  | 0 | 0 | 0 | 0 | 0 | 4 | K | 1 | ROZPOCET | 0 | 0 | 0 | 0 | 0 | 4 | 0 | 4 | 290
146 | K | EXT.1.N | Svítidlo VO, Al korpus, barva dle výběru (RAL 9004, RAL 9006, | ks | 1 |  | 0 |  |  | zákl. přenesená |  | 0 | 0 | 0 | 0 | 0 | 4 | K | 1 | ROZPOCET | 0 | 0 | 0 | 0 | 0 | 4 | 0 | 4 | 292
| P |  | Poznámka k položce: RAL 9007, RAL 7016, RAL 9016), speciální pětistupňová protikorozní úprava 5CE, difuzer čirý, PMMA, Ø 170 mm, celková výška 648 mm, LED 17W, 3000 K, 3070/2363 lm, obdélná světelná stopa, IP66, IK09, vč. instalace modulu nouzového osvětlení, vč. baterie, autonomie 1h, vše uloženo ve vestavném boxu ve zdi za svítidlem | [14 empty] | P | 1
147 | K | EXT.1.N.1 | - stěnový výložník pro svítidlo VO, základna Ø 231 mm, | ks | 1 |  | 0 |  |  | zákl. přenesená |  | 0 | 0 | 0 | 0 | 0 | 4 | K | 1 | ROZPOCET | 0 | 0 | 0 | 0 | 0 | 4 | 0 | 4 | 294
| P |  | Poznámka k položce: vyložení ze stěny 277 mm, Al korpus, barva dtto svítidlo | [14 empty] | P | 1
148 | K | EXT.1.N.2 | - recyklační příspěvek | ks | 1 |  | 0 |  |  | zákl. přenesená |  | 0 | 0 | 0 | 0 | 0 | 4 | K | 1 | ROZPOCET | 0 | 0 | 0 | 0 | 0 | 4 | 0 | 4 | 296
149 | K | EXT.2 | Svítidlo stropní závěsné, stínidlo silikon, barva dle výběru | ks | 8 |  | 0 |  |  | zákl. přenesená |  | 0 | 0 | 0 | 0 | 0 | 4 | K | 1 | ROZPOCET | 0 | 0 | 0 | 0 | 0 | 4 | 0 | 4 | 298
| P |  | Poznámka k položce: (světle šedá, okrová, olivově zelená), struktura stínidla je inspirována vzory na klasických českých vinných sklenicích, difuzer PC opál, Ø 300 mm, v=240 mm, 1x E27, 15W max, IP44 | [14 empty] | P | 1
150 | K | EXT.2.1 | - sv. zdroj LED, E27, 13W, 2700 K, 1521 lm | ks | 8 |  | 0 |  |  | zákl. přenesená |  | 0 | 0 | 0 | 0 | 0 | 4 | K | 1 | ROZPOCET | 0 | 0 | 0 | 0 | 0 | 4 | 0 | 4 | 300
151 | K | EXT.2.2 | - recyklační příspěvek | ks | 8 |  | 0 |  |  | zákl. přenesená |  | 0 | 0 | 0 | 0 | 0 | 4 | K | 1 | ROZPOCET | 0 | 0 | 0 | 0 | 0 | 4 | 0 | 4 | 302
152 | K | EXT.2.3 | - recyklační příspěvek | ks | 8 |  | 0 |  |  | zákl. přenesená |  | 0 | 0 | 0 | 0 | 0 | 4 | K | 1 | ROZPOCET | 0 | 0 | 0 | 0 | 0 | 4 | 0 | 4 | 304
153 | K | EXT.3 | Svítidlo nástěnné, Al korpus, barva stínidla dle výběru (hnědá, | ks | 3 |  | 0 |  |  | zákl. přenesená |  | 0 | 0 | 0 | 0 | 0 | 4 | K | 1 | ROZPOCET | 0 | 0 | 0 | 0 | 0 | 4 | 0 | 4 | 306
| P |  | Poznámka k položce: zelená, černá), Ø 200 mm, celkové vyložení ze stěny 300 mm, celková výška 400 mm, LED 4,2W, 2700 K, 504 lm, IP66 | [14 empty] | P | 1
154 | K | EXT.3.1 | - recyklační příspěvek | ks | 3 |  | 0 |  |  | zákl. přenesená |  | 0 | 0 | 0 | 0 | 0 | 4 | K | 1 | ROZPOCET | 0 | 0 | 0 | 0 | 0 | 4 | 0 | 4 | 308
155 | K | EXT.4 | Svítidlo nástěnné, směrovatelné, Al korpus, barva dle výběru | ks | 11 |  | 0 |  |  | zákl. přenesená |  | 0 | 0 | 0 | 0 | 0 | 4 | K | 1 | ROZPOCET | 0 | 0 | 0 | 0 | 0 | 4 | 0 | 4 | 310
| P |  | Poznámka k položce: (černá, grafitová hnědá, terakote, bílá, světle šedá), Ø 100 mm, celkové vyložení ze stěny 150 mm, celková výška 135 mm, LED 6,3 W, 2700 K, 950 lm, IP54 | [14 empty] | P | 1
156 | K | EXT.4.1 | - recyklační příspěvek | ks | 11 |  | 0 |  |  | zákl. přenesená |  | 0 | 0 | 0 | 0 | 0 | 4 | K | 1 | ROZPOCET | 0 | 0 | 0 | 0 | 0 | 4 | 0 | 4 | 312
| P |  | Poznámka k položce: Pozn.: Vypracoval V Brně dne Platnost | [14 empty] | P | 1

## 03 - Rozvaděče
{eb843b98-1d38-4957-be81-0b221f7c88eb}
2
| KRYCÍ LIST SOUPISU PRACÍ | [7 empty] | v --- níže se nacházejí doplnkové a pomocné údaje k sestavám --- v | [8 empty] | True
Stavba:
Hotel Květnice – 2. etapa
Objekt:
D.1.4.4 - Silnoproudé elektroinstalace
Soupis:
03 - Rozvaděče
| KSO: |  |  |  |  | CC-CZ:
| Místo: |  | Tišnov |  |  | Datum: | 8. 5. 2024
| Zadavatel: |  |  |  |  | IČ:
|  | Město Tišnov |  |  |  | DIČ:
| Uchazeč: |  |  |  |  | IČ: | Vyplň údaj
|  | Vyplň údaj |  |  |  | DIČ: | Vyplň údaj
| Projektant: |  |  |  |  | IČ:
|  | BURIAN-KŘIVINKA ARCHITECTS |  |  |  | DIČ:
| Zpracovatel: |  |  |  |  | IČ:
DIČ:
Poznámka:
| Cena bez DPH | [5 empty] | 0
|  |  | Základ daně |  |  | Sazba daně | Výše daně
| DPH | základní | 0 |  |  | 21% | 0
|  | snížená | 0 |  |  | 12% | 0
| DPH | zákl. přenesená | 0 |  |  | 21% | 0
|  | sníž. přenesená | 0 |  |  | 12% | 0
|  | nulová | 0 |  |  | 0% | 0
| Cena s DPH |  |  | v | CZK |  | 0
| Projektant |  |  | Zpracovatel
| Datum a podpis: |  | Razítko | Datum a podpis: |  |  | Razítko
| Objednavatel |  |  | Uchazeč
| Datum a podpis: |  | Razítko | Datum a podpis: |  |  | Razítko
REKAPITULACE ČLENĚNÍ SOUPISU PRACÍ
Stavba:
Hotel Květnice – 2. etapa
Objekt:
D.1.4.4 - Silnoproudé elektroinstalace
Soupis:
03 - Rozvaděče
Místo: |  |  | Tišnov |  |  | Datum: | 8. 5. 2024
Zadavatel: |  |  | Město Tišnov |  |  | Projektant: | BURIAN-KŘIVINKA ARCHITECTS
Uchazeč: |  |  | Vyplň údaj |  |  | Zpracovatel:
Kód dílu - Popis | [6 empty] | Cena celkem [CZK]
Náklady ze soupisu prací | [6 empty] | 0 | [11 empty] | -1
| D1 - Specifikace Rozvaděč RE Měření RZ | [5 empty] | 0
| D2 - Specifikace Rozvaděč RGa1 Gastro 1.NP | [5 empty] | 0
| D3 - Specifikace Rozvaděč RGa2 Gastro 1.PP | [5 empty] | 0
| D4 - Specifikace Rozvaděč RH Hlavní rozvaděč | [5 empty] | 0
| D5 - Specifikace Rozvaděč R1 Rozvaděč pronájmu | [5 empty] | 0
| D6 - Specifikace Rozvaděč R01 1.PP podlaží | [5 empty] | 0
| D8 - Specifikace Rozvaděč R02 Technická místnost | [5 empty] | 0
| D9 - Specifikace Rozvaděč RVZT | [5 empty] | 0
| D10 - Specifikace Rozvaděč RSLB Rozvaděč PRO SLABOPROUD | [5 empty] | 0
| D11 - DODÁVKY OSTATNÍ | [5 empty] | 0
SOUPIS PRACÍ
Stavba:
Hotel Květnice – 2. etapa
Objekt:
D.1.4.4 - Silnoproudé elektroinstalace
Soupis:
03 - Rozvaděče
Místo: |  |  | Tišnov |  |  | Datum: | 8. 5. 2024
Zadavatel: |  |  | Město Tišnov |  |  | Projektant: | BURIAN-KŘIVINKA ARCHITECTS
Uchazeč: |  |  | Vyplň údaj |  |  | Zpracovatel:
PČ | Typ | Kód | Popis | MJ | Množství | J.cena [CZK] | Cena celkem [CZK] | Cenová soustava |  | DPH | J. Nh [h] | Nh celkem [h] | J. hmotnost [t] | Hmotnost celkem [t] | J. suť [t] | Suť Celkem [t]
Náklady soupisu celkem | [6 empty] | 0 |  |  |  |  | 0 |  | 0 |  | 0 |  | D | -1 | [7 empty] | 0
| D | D1 | Specifikace Rozvaděč RE Měření RZ |  |  |  | 0 |  |  |  |  | 0 |  | 0 |  | 0 | 1 | D | 0 | ROZPOCET | [6 empty] | 0
1 | K | vlastní | Jistič kompaktní, před elektroměrem 3P 200A/B | ks | 1 |  | 0 |  |  | zákl. přenesená |  | 0 | 0 | 0 | 0 | 0 | 4 | K | 1 | ROZPOCET | 0 | 0 | 0 | 0 | 0 | 4 | 0 | 4 | 2
2 | K | vlastní.1 | Jistič kompaktní, před elektroměrem 3P 80A/B | ks | 1 |  | 0 |  |  | zákl. přenesená |  | 0 | 0 | 0 | 0 | 0 | 4 | K | 1 | ROZPOCET | 0 | 0 | 0 | 0 | 0 | 4 | 0 | 4 | 4
3 | K | vlastní.2 | Měřící transformátor proudu 200/5A tř. 0,5S | ks | 3 |  | 0 |  |  | zákl. přenesená |  | 0 | 0 | 0 | 0 | 0 | 4 | K | 1 | ROZPOCET | 0 | 0 | 0 | 0 | 0 | 4 | 0 | 4 | 6
4 | K | vlastní.3 | Svorkovnice ZS1b | ks | 1 |  | 0 |  |  | zákl. přenesená |  | 0 | 0 | 0 | 0 | 0 | 4 | K | 1 | ROZPOCET | 0 | 0 | 0 | 0 | 0 | 4 | 0 | 4 | 8
5 | K | vlastní.4 | Rozvaděč - Skříň zapuštěná 600/2000/300 IP 30 dle popisu na výkrese rozvaděče. Vybavená PO uzávěrem EI 15 DP1 | ks | 1 |  | 0 |  |  | zákl. přenesená |  | 0 | 0 | 0 | 0 | 0 | 4 | K | 1 | ROZPOCET | 0 | 0 | 0 | 0 | 0 | 4 | 0 | 4 | 10
6 | K | vlastní.5.1 | Podružný materiál a sestavení | soubor | 1 |  | 0 |  |  | zákl. přenesená |  | 0 | 0 | 0 | 0 | 0 | 4 | K | 1 | ROZPOCET | 0 | 0 | 0 | 0 | 0 | 4 | 0 | 4 | 12
| D | D2 | Specifikace Rozvaděč RGa1 Gastro 1.NP |  |  |  | 0 |  |  |  |  | 0 |  | 0 |  | 0 | 1 | D | 0 | ROZPOCET | [6 empty] | 0
7 | K | vlastní.6 | Chránič 10kA, 63/3N/0,03-A | ks | 1 |  | 0 |  |  | zákl. přenesená |  | 0 | 0 | 0 | 0 | 0 | 4 | K | 1 | ROZPOCET | 0 | 0 | 0 | 0 | 0 | 4 | 0 | 4 | 14
8 | K | vlastní.7 | Chránič 10kA, 100/3N/0,03-A | ks | 2 |  | 0 |  |  | zákl. přenesená |  | 0 | 0 | 0 | 0 | 0 | 4 | K | 1 | ROZPOCET | 0 | 0 | 0 | 0 | 0 | 4 | 0 | 4 | 16
9 | K | vlastní.8 | Chránič s nadproudou ochranou, 10kA 10/1N/0.03/C | ks | 7 |  | 0 |  |  | zákl. přenesená |  | 0 | 0 | 0 | 0 | 0 | 4 | K | 1 | ROZPOCET | 0 | 0 | 0 | 0 | 0 | 4 | 0 | 4 | 18
10 | K | vlastní.9 | Chránič s nadproudou ochranou, 10kA 16/1N/0.03/C | ks | 7 |  | 0 |  |  | zákl. přenesená |  | 0 | 0 | 0 | 0 | 0 | 4 | K | 1 | ROZPOCET | 0 | 0 | 0 | 0 | 0 | 4 | 0 | 4 | 20
11 | K | vlastní.10 | Jistič instalační 10kA, 6B/1 | ks | 5 |  | 0 |  |  | zákl. přenesená |  | 0 | 0 | 0 | 0 | 0 | 4 | K | 1 | ROZPOCET | 0 | 0 | 0 | 0 | 0 | 4 | 0 | 4 | 22
12 | K | vlastní.11 | Jistič instalační 10kA, 10C/1 | ks | 3 |  | 0 |  |  | zákl. přenesená |  | 0 | 0 | 0 | 0 | 0 | 4 | K | 1 | ROZPOCET | 0 | 0 | 0 | 0 | 0 | 4 | 0 | 4 | 24
13 | K | vlastní.12 | Jistič instalační 10kA, 16C/1 | ks | 26 |  | 0 |  |  | zákl. přenesená |  | 0 | 0 | 0 | 0 | 0 | 4 | K | 1 | ROZPOCET | 0 | 0 | 0 | 0 | 0 | 4 | 0 | 4 | 26
14 | K | vlastní.13 | Jistič instalační 10kA, 16B/3 | ks | 1 |  | 0 |  |  | zákl. přenesená |  | 0 | 0 | 0 | 0 | 0 | 4 | K | 1 | ROZPOCET | 0 | 0 | 0 | 0 | 0 | 4 | 0 | 4 | 28
15 | K | vlastní.14 | Jistič instalační 10kA, 16C/3 | ks | 11 |  | 0 |  |  | zákl. přenesená |  | 0 | 0 | 0 | 0 | 0 | 4 | K | 1 | ROZPOCET | 0 | 0 | 0 | 0 | 0 | 4 | 0 | 4 | 30
16 | K | vlastní.15 | Jistič instalační 10kA, 20C/3 | ks | 6 |  | 0 |  |  | zákl. přenesená |  | 0 | 0 | 0 | 0 | 0 | 4 | K | 1 | ROZPOCET | 0 | 0 | 0 | 0 | 0 | 4 | 0 | 4 | 32
17 | K | vlastní.16 | Jistič instalační 10kA, 25C/3 | ks | 3 |  | 0 |  |  | zákl. přenesená |  | 0 | 0 | 0 | 0 | 0 | 4 | K | 1 | ROZPOCET | 0 | 0 | 0 | 0 | 0 | 4 | 0 | 4 | 34
18 | K | vlastní.17 | Jistič instalační 10kA, 32C/3 | ks | 2 |  | 0 |  |  | zákl. přenesená |  | 0 | 0 | 0 | 0 | 0 | 4 | K | 1 | ROZPOCET | 0 | 0 | 0 | 0 | 0 | 4 | 0 | 4 | 36
19 | K | vlastní.18 | Jistič instalační 10kA, 40C/3 | ks | 1 |  | 0 |  |  | zákl. přenesená |  | 0 | 0 | 0 | 0 | 0 | 4 | K | 1 | ROZPOCET | 0 | 0 | 0 | 0 | 0 | 4 | 0 | 4 | 38
20 | K | vlastní.19 | Jistič instalační 10kA, 50C/3 | ks | 2 |  | 0 |  |  | zákl. přenesená |  | 0 | 0 | 0 | 0 | 0 | 4 | K | 1 | ROZPOCET | 0 | 0 | 0 | 0 | 0 | 4 | 0 | 4 | 40
21 | K | vlastní.21 | Jistič kompaktní, 3P 63A s vyrážecí cívkou | ks | 1 |  | 0 |  |  | zákl. přenesená |  | 0 | 0 | 0 | 0 | 0 | 4 | K | 1 | ROZPOCET | 0 | 0 | 0 | 0 | 0 | 4 | 0 | 4 | 44
22 | K | vlastní.22 | Jistič kompaktní, 3P 100A s vyrážecí cívkou | ks | 2 |  | 0 |  |  | zákl. přenesená |  | 0 | 0 | 0 | 0 | 0 | 4 | K | 1 | ROZPOCET | 0 | 0 | 0 | 0 | 0 | 4 | 0 | 4 | 46
23 | K | vlastní.23 | Poj. Odpínač typu 1/3 pól. Do 250A | ks | 1 |  | 0 |  |  | zákl. přenesená |  | 0 | 0 | 0 | 0 | 0 | 4 | K | 1 | ROZPOCET | 0 | 0 | 0 | 0 | 0 | 4 | 0 | 4 | 48
24 | K | vlastní.24 | Poj. Vložka typu 1 200A/Gg | ks | 3 |  | 0 |  |  | zákl. přenesená |  | 0 | 0 | 0 | 0 | 0 | 4 | K | 1 | ROZPOCET | 0 | 0 | 0 | 0 | 0 | 4 | 0 | 4 | 50
25 | K | vlastní.25 | Vypínač výkonový 250A S VYRÁŽECÍ CÍVKOU | ks | 1 |  | 0 |  |  | zákl. přenesená |  | 0 | 0 | 0 | 0 | 0 | 4 | K | 1 | ROZPOCET | 0 | 0 | 0 | 0 | 0 | 4 | 0 | 4 | 52
26 | K | vlastní.26 | SPD typ 1+2, 1+0, DVCI 1 255 FM | ks | 1 |  | 0 |  |  | zákl. přenesená |  | 0 | 0 | 0 | 0 | 0 | 4 | K | 1 | ROZPOCET | 0 | 0 | 0 | 0 | 0 | 4 | 0 | 4 | 54
27 | K | vlastní.27 | Zdroj pro LED osvětlení, 90W/DC 12V | ks | 1 |  | 0 |  |  | zákl. přenesená |  | 0 | 0 | 0 | 0 | 0 | 4 | K | 1 | ROZPOCET | 0 | 0 | 0 | 0 | 0 | 4 | 0 | 4 | 56
28 | K | vlastní.28 | Rozvaděč - Skříň zapuštěná IP 44 800/2000/300 dle popisu na výkrese rozvaděče | ks | 1 |  | 0 |  |  | zákl. přenesená |  | 0 | 0 | 0 | 0 | 0 | 4 | K | 1 | ROZPOCET | 0 | 0 | 0 | 0 | 0 | 4 | 0 | 4 | 58
29 | K | vlastní.29 | Svorka řadová do 4 | ks | 146 |  | 0 |  |  | zákl. přenesená |  | 0 | 0 | 0 | 0 | 0 | 4 | K | 1 | ROZPOCET | 0 | 0 | 0 | 0 | 0 | 4 | 0 | 4 | 60
30 | K | vlastní.5.2 | Podružný materiál a sestavení | soubor | 1 |  | 0 |  |  | zákl. přenesená |  | 0 | 0 | 0 | 0 | 0 | 4 | K | 1 | ROZPOCET | 0 | 0 | 0 | 0 | 0 | 4 | 0 | 4 | 62
| D | D3 | Specifikace Rozvaděč RGa2 Gastro 1.PP |  |  |  | 0 |  |  |  |  | 0 |  | 0 |  | 0 | 1 | D | 0 | ROZPOCET | [6 empty] | 0
31 | K | vlastní.30 | Chránič s nadproudou ochranou, 10kA 10/1N/003/C | ks | 2 |  | 0 |  |  | zákl. přenesená |  | 0 | 0 | 0 | 0 | 0 | 4 | K | 1 | ROZPOCET | 0 | 0 | 0 | 0 | 0 | 4 | 0 | 4 | 64
32 | K | vlastní.31 | Chránič s nadproudou ochranou, 10kA 16/1N/003/C | ks | 7 |  | 0 |  |  | zákl. přenesená |  | 0 | 0 | 0 | 0 | 0 | 4 | K | 1 | ROZPOCET | 0 | 0 | 0 | 0 | 0 | 4 | 0 | 4 | 66
33 | K | vlastní.32 | Jistič instalační 10kA, 10B/1 | ks | 2 |  | 0 |  |  | zákl. přenesená |  | 0 | 0 | 0 | 0 | 0 | 4 | K | 1 | ROZPOCET | 0 | 0 | 0 | 0 | 0 | 4 | 0 | 4 | 68
34 | K | vlastní.12 | Jistič instalační 10kA, 16C/1 | ks | 3 |  | 0 |  |  | zákl. přenesená |  | 0 | 0 | 0 | 0 | 0 | 4 | K | 1 | ROZPOCET | 0 | 0 | 0 | 0 | 0 | 4 | 0 | 4 | 70
35 | K | vlastní.14 | Jistič instalační 10kA, 16C/3 | ks | 1 |  | 0 |  |  | zákl. přenesená |  | 0 | 0 | 0 | 0 | 0 | 4 | K | 1 | ROZPOCET | 0 | 0 | 0 | 0 | 0 | 4 | 0 | 4 | 72
36 | K | vlastní.26 | SPD typ 1+2, 1+0, DVCI 1 255 FM | ks | 1 |  | 0 |  |  | zákl. přenesená |  | 0 | 0 | 0 | 0 | 0 | 4 | K | 1 | ROZPOCET | 0 | 0 | 0 | 0 | 0 | 4 | 0 | 4 | 74
37 | K | vlastní.33 | Rozvaděč - Zapuštěná skříň 48MODULŮ dle popisu na výkrese rozvaděče | ks | 1 |  | 0 |  |  | zákl. přenesená |  | 0 | 0 | 0 | 0 | 0 | 4 | K | 1 | ROZPOCET | 0 | 0 | 0 | 0 | 0 | 4 | 0 | 4 | 76
38 | K | vlastní.34 | Modulový spínač 32A 3P | ks | 1 |  | 0 |  |  | zákl. přenesená |  | 0 | 0 | 0 | 0 | 0 | 4 | K | 1 | ROZPOCET | 0 | 0 | 0 | 0 | 0 | 4 | 0 | 4 | 78
39 | K | vlastní.35 | Zdroj pro LED osvětlení, 24W/DC 12V/2A | ks | 1 |  | 0 |  |  | zákl. přenesená |  | 0 | 0 | 0 | 0 | 0 | 4 | K | 1 | ROZPOCET | 0 | 0 | 0 | 0 | 0 | 4 | 0 | 4 | 80
40 | K | vlastní.29 | Svorka řadová do 4 | ks | 30 |  | 0 |  |  | zákl. přenesená |  | 0 | 0 | 0 | 0 | 0 | 4 | K | 1 | ROZPOCET | 0 | 0 | 0 | 0 | 0 | 4 | 0 | 4 | 82
41 | K | vlastní.5.3 | Podružný materiál a sestavení | soubor | 1 |  | 0 |  |  | zákl. přenesená |  | 0 | 0 | 0 | 0 | 0 | 4 | K | 1 | ROZPOCET | 0 | 0 | 0 | 0 | 0 | 4 | 0 | 4 | 84
| D | D4 | Specifikace Rozvaděč RH Hlavní rozvaděč |  |  |  | 0 |  |  |  |  | 0 |  | 0 |  | 0 | 1 | D | 0 | ROZPOCET | [6 empty] | 0
42 | K | vlastní.36 | Digitální spínací hodiny Astrorelé s funkcí nočního přerušení osvětlení. 16A/2Přep. (DVOUKANÁLOVÉ) | ks | 2 |  | 0 |  |  | zákl. přenesená |  | 0 | 0 | 0 | 0 | 0 | 4 | K | 1 | ROZPOCET | 0 | 0 | 0 | 0 | 0 | 4 | 0 | 4 | 86
43 | K | vlastní.37 | Podružný elektroměr do 40A, 3fázový na DIN lištu | ks | 5 |  | 0 |  |  | zákl. přenesená |  | 0 | 0 | 0 | 0 | 0 | 4 | K | 1 | ROZPOCET | 0 | 0 | 0 | 0 | 0 | 4 | 0 | 4 | 88
44 | K | vlastní.8 | Chránič s nadproudou ochranou, 10kA 10/1N/0.03/C | ks | 10 |  | 0 |  |  | zákl. přenesená |  | 0 | 0 | 0 | 0 | 0 | 4 | K | 1 | ROZPOCET | 0 | 0 | 0 | 0 | 0 | 4 | 0 | 4 | 92
45 | K | vlastní.9 | Chránič s nadproudou ochranou, 10kA 16/1N/0.03/C | ks | 7 |  | 0 |  |  | zákl. přenesená |  | 0 | 0 | 0 | 0 | 0 | 4 | K | 1 | ROZPOCET | 0 | 0 | 0 | 0 | 0 | 4 | 0 | 4 | 94
46 | K | vlastní.38 | Chránič s nadproudou ochranou, 10kA 16/3N/0.03/C | ks | 1 |  | 0 |  |  | zákl. přenesená |  | 0 | 0 | 0 | 0 | 0 | 4 | K | 1 | ROZPOCET | 0 | 0 | 0 | 0 | 0 | 4 | 0 | 4 | 96
47 | K | vlastní.10 | Jistič instalační 10kA, 6B/1 | ks | 1 |  | 0 |  |  | zákl. přenesená |  | 0 | 0 | 0 | 0 | 0 | 4 | K | 1 | ROZPOCET | 0 | 0 | 0 | 0 | 0 | 4 | 0 | 4 | 98
48 | K | vlastní.14 | Jistič instalační 10kA, 16C/3 | ks | 1 |  | 0 |  |  | zákl. přenesená |  | 0 | 0 | 0 | 0 | 0 | 4 | K | 1 | ROZPOCET | 0 | 0 | 0 | 0 | 0 | 4 | 0 | 4 | 100
49 | K | vlastní.16 | Jistič instalační 10kA, 25C/3 | ks | 2 |  | 0 |  |  | zákl. přenesená |  | 0 | 0 | 0 | 0 | 0 | 4 | K | 1 | ROZPOCET | 0 | 0 | 0 | 0 | 0 | 4 | 0 | 4 | 102
50 | K | vlastní.17 | Jistič instalační 10kA, 32C/3 | ks | 9 |  | 0 |  |  | zákl. přenesená |  | 0 | 0 | 0 | 0 | 0 | 4 | K | 1 | ROZPOCET | 0 | 0 | 0 | 0 | 0 | 4 | 0 | 4 | 104
51 | K | vlastní.39 | Vypínač výkonový 160A | ks | 1 |  | 0 |  |  | zákl. přenesená |  | 0 | 0 | 0 | 0 | 0 | 4 | K | 1 | ROZPOCET | 0 | 0 | 0 | 0 | 0 | 4 | 0 | 4 | 106
52 | K | vlastní.26 | SPD typ 1+2, 1+0, DVCI 1 255 FM | ks | 1 |  | 0 |  |  | zákl. přenesená |  | 0 | 0 | 0 | 0 | 0 | 4 | K | 1 | ROZPOCET | 0 | 0 | 0 | 0 | 0 | 4 | 0 | 4 | 108
53 | K | vlastní.40 | Rozvaděč - Skříň zapuštěná IP 41 800/2000/300 dle popisu na výkrese rozvaděče. Vybavená PO uzávěrem EI 15 DP1 | ks | 1 |  | 0 |  |  | zákl. přenesená |  | 0 | 0 | 0 | 0 | 0 | 4 | K | 1 | ROZPOCET | 0 | 0 | 0 | 0 | 0 | 4 | 0 | 4 | 110
54 | K | vlastní.29 | Svorka řadová do 4 | ks | 73 |  | 0 |  |  | zákl. přenesená |  | 0 | 0 | 0 | 0 | 0 | 4 | K | 1 | ROZPOCET | 0 | 0 | 0 | 0 | 0 | 4 | 0 | 4 | 112
| P |  | Poznámka k položce: Součet | [14 empty] | P | 1
55 | K | vlastní.5.4 | Podružný materiál a sestavení | soubor | 1 |  | 0 |  |  | zákl. přenesená |  | 0 | 0 | 0 | 0 | 0 | 4 | K | 1 | ROZPOCET | 0 | 0 | 0 | 0 | 0 | 4 | 0 | 4 | 114
| P |  | Poznámka k položce: Celkem | [14 empty] | P | 1
| D | D5 | Specifikace Rozvaděč R1 Rozvaděč pronájmu |  |  |  | 0 |  |  |  |  | 0 |  | 0 |  | 0 | 1 | D | 0 | ROZPOCET | [6 empty] | 0
56 | K | vlastní.30 | Chránič s nadproudou ochranou, 10kA 10/1N/003/C | ks | 2 |  | 0 |  |  | zákl. přenesená |  | 0 | 0 | 0 | 0 | 0 | 4 | K | 1 | ROZPOCET | 0 | 0 | 0 | 0 | 0 | 4 | 0 | 4 | 116
57 | K | vlastní.31 | Chránič s nadproudou ochranou, 10kA 16/1N/003/C | ks | 4 |  | 0 |  |  | zákl. přenesená |  | 0 | 0 | 0 | 0 | 0 | 4 | K | 1 | ROZPOCET | 0 | 0 | 0 | 0 | 0 | 4 | 0 | 4 | 118
58 | K | vlastní.26 | SPD typ 1+2, 1+0, DVCI 1 255 FM | ks | 1 |  | 0 |  |  | zákl. přenesená |  | 0 | 0 | 0 | 0 | 0 | 4 | K | 1 | ROZPOCET | 0 | 0 | 0 | 0 | 0 | 4 | 0 | 4 | 120
59 | K | vlastní.41 | Rozvaděč - Zapuštěná skříň 36MODULŮ dle popisu na výkrese rozvaděče | ks | 1 |  | 0 |  |  | zákl. přenesená |  | 0 | 0 | 0 | 0 | 0 | 4 | K | 1 | ROZPOCET | 0 | 0 | 0 | 0 | 0 | 4 | 0 | 4 | 122
60 | K | vlastní.34 | Modulový spínač 32A 3P | ks | 1 |  | 0 |  |  | zákl. přenesená |  | 0 | 0 | 0 | 0 | 0 | 4 | K | 1 | ROZPOCET | 0 | 0 | 0 | 0 | 0 | 4 | 0 | 4 | 124
61 | K | vlastní.29 | Svorka řadová do 4 | ks | 15 |  | 0 |  |  | zákl. přenesená |  | 0 | 0 | 0 | 0 | 0 | 4 | K | 1 | ROZPOCET | 0 | 0 | 0 | 0 | 0 | 4 | 0 | 4 | 126
62 | K | vlastní.5.5 | Podružný materiál a sestavení | soubor | 1 |  | 0 |  |  | zákl. přenesená |  | 0 | 0 | 0 | 0 | 0 | 4 | K | 1 | ROZPOCET | 0 | 0 | 0 | 0 | 0 | 4 | 0 | 4 | 128
| D | D6 | Specifikace Rozvaděč R01 1.PP podlaží |  |  |  | 0 |  |  |  |  | 0 |  | 0 |  | 0 | 1 | D | 0 | ROZPOCET | [6 empty] | 0
63 | K | vlastní.42 | Chránič s nadproudou ochranou, 10kA 10/1N/003/B | ks | 1 |  | 0 |  |  | zákl. přenesená |  | 0 | 0 | 0 | 0 | 0 | 4 | K | 1 | ROZPOCET | 0 | 0 | 0 | 0 | 0 | 4 | 0 | 4 | 130
64 | K | vlastní.31 | Chránič s nadproudou ochranou, 10kA 16/1N/003/C | ks | 4 |  | 0 |  |  | zákl. přenesená |  | 0 | 0 | 0 | 0 | 0 | 4 | K | 1 | ROZPOCET | 0 | 0 | 0 | 0 | 0 | 4 | 0 | 4 | 132
65 | K | vlastní.43 | Jistič instalační 10kA, 25C/3 |  | 1 |  | 0 |  |  | zákl. přenesená |  | 0 | 0 | 0 | 0 | 0 | 4 | K | 1 | ROZPOCET | 0 | 0 | 0 | 0 | 0 | 4 | 0 | 4 | 134
66 | K | vlastní.26 | SPD typ 1+2, 1+0, DVCI 1 255 FM | ks | 1 |  | 0 |  |  | zákl. přenesená |  | 0 | 0 | 0 | 0 | 0 | 4 | K | 1 | ROZPOCET | 0 | 0 | 0 | 0 | 0 | 4 | 0 | 4 | 136
67 | K | vlastní.44 | Rozvaděč - Zapuštěná skříň 24MODULŮ dle popisu na výkrese rozvaděče | ks | 1 |  | 0 |  |  | zákl. přenesená |  | 0 | 0 | 0 | 0 | 0 | 4 | K | 1 | ROZPOCET | 0 | 0 | 0 | 0 | 0 | 4 | 0 | 4 | 138
68 | K | vlastní.34 | Modulový spínač 32A 3P | ks | 1 |  | 0 |  |  | zákl. přenesená |  | 0 | 0 | 0 | 0 | 0 | 4 | K | 1 | ROZPOCET | 0 | 0 | 0 | 0 | 0 | 4 | 0 | 4 | 140
69 | K | vlastní.29 | Svorka řadová do 4 | ks | 16 |  | 0 |  |  | zákl. přenesená |  | 0 | 0 | 0 | 0 | 0 | 4 | K | 1 | ROZPOCET | 0 | 0 | 0 | 0 | 0 | 4 | 0 | 4 | 142
| P |  | Poznámka k položce: Součet | [14 empty] | P | 1
70 | K | vlastní.5.6 | Podružný materiál a sestavení | soubor | 1 |  | 0 |  |  | zákl. přenesená |  | 0 | 0 | 0 | 0 | 0 | 4 | K | 1 | ROZPOCET | 0 | 0 | 0 | 0 | 0 | 4 | 0 | 4 | 144
| P |  | Poznámka k položce: Celkem | [14 empty] | P | 1
| D | D8 | Specifikace Rozvaděč R02 Technická místnost |  |  |  | 0 |  |  |  |  | 0 |  | 0 |  | 0 | 1 | D | 0 | ROZPOCET | [6 empty] | 0
71 | K | vlastní.30 | Chránič s nadproudou ochranou, 10kA 10/1N/003/C | ks | 2 |  | 0 |  |  | zákl. přenesená |  | 0 | 0 | 0 | 0 | 0 | 4 | K | 1 | ROZPOCET | 0 | 0 | 0 | 0 | 0 | 4 | 0 | 4 | 146
72 | K | vlastní.31 | Chránič s nadproudou ochranou, 10kA 16/1N/003/C | ks | 3 |  | 0 |  |  | zákl. přenesená |  | 0 | 0 | 0 | 0 | 0 | 4 | K | 1 | ROZPOCET | 0 | 0 | 0 | 0 | 0 | 4 | 0 | 4 | 148
73 | K | vlastní.45 | Digitální spínací hodiny 10A/2Přep. Pro cyklování ventilátoru (DVOUKANÁLOVÉ) | ks | 1 |  | 0 |  |  | zákl. přenesená |  | 0 | 0 | 0 | 0 | 0 | 4 | K | 1 | ROZPOCET | 0 | 0 | 0 | 0 | 0 | 4 | 0 | 4 | 150
74 | K | vlastní.26 | SPD typ 1+2, 1+0, DVCI 1 255 FM | ks | 1 |  | 0 |  |  | zákl. přenesená |  | 0 | 0 | 0 | 0 | 0 | 4 | K | 1 | ROZPOCET | 0 | 0 | 0 | 0 | 0 | 4 | 0 | 4 | 152
75 | K | vlastní.41 | Rozvaděč - Zapuštěná skříň 36MODULŮ dle popisu na výkrese rozvaděče | ks | 1 |  | 0 |  |  | zákl. přenesená |  | 0 | 0 | 0 | 0 | 0 | 4 | K | 1 | ROZPOCET | 0 | 0 | 0 | 0 | 0 | 4 | 0 | 4 | 154
76 | K | vlastní.34 | Modulový spínač 32A 3P | ks | 1 |  | 0 |  |  | zákl. přenesená |  | 0 | 0 | 0 | 0 | 0 | 4 | K | 1 | ROZPOCET | 0 | 0 | 0 | 0 | 0 | 4 | 0 | 4 | 156
77 | K | vlastní.29 | Svorka řadová do 4 | ks | 19 |  | 0 |  |  | zákl. přenesená |  | 0 | 0 | 0 | 0 | 0 | 4 | K | 1 | ROZPOCET | 0 | 0 | 0 | 0 | 0 | 4 | 0 | 4 | 158
78 | K | vlastní.5.7 | Podružný materiál a sestavení | soubor | 1 |  | 0 |  |  | zákl. přenesená |  | 0 | 0 | 0 | 0 | 0 | 4 | K | 1 | ROZPOCET | 0 | 0 | 0 | 0 | 0 | 4 | 0 | 4 | 160
| D | D9 | Specifikace Rozvaděč RVZT |  |  |  | 0 |  |  |  |  | 0 |  | 0 |  | 0 | 1 | D | 0 | ROZPOCET | [6 empty] | 0
79 | K | vlastní.46 | Chránič s nadproudou ochranou, 10kA 10/1N/0.03/B | ks | 1 |  | 0 |  |  | zákl. přenesená |  | 0 | 0 | 0 | 0 | 0 | 4 | K | 1 | ROZPOCET | 0 | 0 | 0 | 0 | 0 | 4 | 0 | 4 | 162
80 | K | vlastní.31 | Chránič s nadproudou ochranou, 10kA 16/1N/003/C | ks | 1 |  | 0 |  |  | zákl. přenesená |  | 0 | 0 | 0 | 0 | 0 | 4 | K | 1 | ROZPOCET | 0 | 0 | 0 | 0 | 0 | 4 | 0 | 4 | 164
81 | K | vlastní.10 | Jistič instalační 10kA, 6B/1 | ks | 2 |  | 0 |  |  | zákl. přenesená |  | 0 | 0 | 0 | 0 | 0 | 4 | K | 1 | ROZPOCET | 0 | 0 | 0 | 0 | 0 | 4 | 0 | 4 | 166
82 | K | vlastní.14 | Jistič instalační 10kA, 16C/3 | ks | 11 |  | 0 |  |  | zákl. přenesená |  | 0 | 0 | 0 | 0 | 0 | 4 | K | 1 | ROZPOCET | 0 | 0 | 0 | 0 | 0 | 4 | 0 | 4 | 168
83 | K | vlastní.18 | Jistič instalační 10kA, 40C/3 | ks | 1 |  | 0 |  |  | zákl. přenesená |  | 0 | 0 | 0 | 0 | 0 | 4 | K | 1 | ROZPOCET | 0 | 0 | 0 | 0 | 0 | 4 | 0 | 4 | 170
84 | K | vlastní.23 | Poj. Odpínač typu 1/3 pól. Do 250A | ks | 1 |  | 0 |  |  | zákl. přenesená |  | 0 | 0 | 0 | 0 | 0 | 4 | K | 1 | ROZPOCET | 0 | 0 | 0 | 0 | 0 | 4 | 0 | 4 | 172
85 | K | vlastní.47 | Poj. Vložka typu 1 100A/Gg | ks | 3 |  | 0 |  |  | zákl. přenesená |  | 0 | 0 | 0 | 0 | 0 | 4 | K | 1 | ROZPOCET | 0 | 0 | 0 | 0 | 0 | 4 | 0 | 4 | 174
86 | K | vlastní.48 | Vypínač výkonový 63A s vyrážecí cívkou | ks | 1 |  | 0 |  |  | zákl. přenesená |  | 0 | 0 | 0 | 0 | 0 | 4 | K | 1 | ROZPOCET | 0 | 0 | 0 | 0 | 0 | 4 | 0 | 4 | 176
87 | K | vlastní.26 | SPD typ 1+2, 1+0, DVCI 1 255 FM | ks | 1 |  | 0 |  |  | zákl. přenesená |  | 0 | 0 | 0 | 0 | 0 | 4 | K | 1 | ROZPOCET | 0 | 0 | 0 | 0 | 0 | 4 | 0 | 4 | 178
88 | K | vlastní.49 | Rozvaděč - Skříň na povrch IP 44 600/2000/300 dle popisu na výkrese rozvaděče | ks | 1 |  | 0 |  |  | zákl. přenesená |  | 0 | 0 | 0 | 0 | 0 | 4 | K | 1 | ROZPOCET | 0 | 0 | 0 | 0 | 0 | 4 | 0 | 4 | 180
89 | K | vlastní.29 | Svorka řadová do 4 | ks | 30 |  | 0 |  |  | zákl. přenesená |  | 0 | 0 | 0 | 0 | 0 | 4 | K | 1 | ROZPOCET | 0 | 0 | 0 | 0 | 0 | 4 | 0 | 4 | 182
90 | K | vlastní.5.8 | Podružný materiál a sestavení | soubor | 1 |  | 0 |  |  | zákl. přenesená |  | 0 | 0 | 0 | 0 | 0 | 4 | K | 1 | ROZPOCET | 0 | 0 | 0 | 0 | 0 | 4 | 0 | 4 | 184
| D | D10 | Specifikace Rozvaděč RSLB Rozvaděč PRO SLABOPROUD |  |  |  | 0 |  |  |  |  | 0 |  | 0 |  | 0 | 1 | D | 0 | ROZPOCET | [6 empty] | 0
91 | K | vlastní.30 | Chránič s nadproudou ochranou, 10kA 10/1N/003/C | ks | 2 |  | 0 |  |  | zákl. přenesená |  | 0 | 0 | 0 | 0 | 0 | 4 | K | 1 | ROZPOCET | 0 | 0 | 0 | 0 | 0 | 4 | 0 | 4 | 186
92 | K | vlastní.31 | Chránič s nadproudou ochranou, 10kA 16/1N/003/C | ks | 3 |  | 0 |  |  | zákl. přenesená |  | 0 | 0 | 0 | 0 | 0 | 4 | K | 1 | ROZPOCET | 0 | 0 | 0 | 0 | 0 | 4 | 0 | 4 | 188
93 | K | vlastní.26 | SPD typ 1+2, 1+0, DVCI 1 255 FM | ks | 1 |  | 0 |  |  | zákl. přenesená |  | 0 | 0 | 0 | 0 | 0 | 4 | K | 1 | ROZPOCET | 0 | 0 | 0 | 0 | 0 | 4 | 0 | 4 | 190
94 | K | vlastní.50 | Rozvaděč - Na povrch 24 MODULŮ dle popisu na výkrese rozvaděče | ks | 1 |  | 0 |  |  | zákl. přenesená |  | 0 | 0 | 0 | 0 | 0 | 4 | K | 1 | ROZPOCET | 0 | 0 | 0 | 0 | 0 | 4 | 0 | 4 | 192
95 | K | vlastní.51 | Modulový spínač 25A 3P | ks | 1 |  | 0 |  |  | zákl. přenesená |  | 0 | 0 | 0 | 0 | 0 | 4 | K | 1 | ROZPOCET | 0 | 0 | 0 | 0 | 0 | 4 | 0 | 4 | 194
96 | K | vlastní.29 | Svorka řadová do 4 | ks | 13 |  | 0 |  |  | zákl. přenesená |  | 0 | 0 | 0 | 0 | 0 | 4 | K | 1 | ROZPOCET | 0 | 0 | 0 | 0 | 0 | 4 | 0 | 4 | 196
97 | K | vlastní.5.9 | Podružný materiál a sestavení | soubor | 1 |  | 0 |  |  | zákl. přenesená |  | 0 | 0 | 0 | 0 | 0 | 4 | K | 1 | ROZPOCET | 0 | 0 | 0 | 0 | 0 | 4 | 0 | 4 | 198
| D | D11 | DODÁVKY OSTATNÍ |  |  |  | 0 |  |  |  |  | 0 |  | 0 |  | 0 | 1 | D | 0 | ROZPOCET | [6 empty] | 0
98 | K | Pol371 | Zásuvková skříň s chráničem, 1x16A/400V, 2x16A/230V, IP44 | ks | 2 |  | 0 |  |  | zákl. přenesená |  | 0 | 0 | 0 | 0 | 0 | 4 | K | 1 | ROZPOCET | 0 | 0 | 0 | 0 | 0 | 4 | 0 | 4 | 200
99 | K | Pol372 | Podlahová nerezová zásuvka 1x 250V + 1xRJ45, manuální zámek, IP66, | ks | 1 |  | 0 |  |  | zákl. přenesená |  | 0 | 0 | 0 | 0 | 0 | 4 | K | 1 | ROZPOCET | 0 | 0 | 0 | 0 | 0 | 4 | 0 | 4 | 202

## 04 - Ostatní montáže
{0bf613db-bff0-4087-8288-74b0ca8c5a1f}
2
| KRYCÍ LIST SOUPISU PRACÍ | [7 empty] | v --- níže se nacházejí doplnkové a pomocné údaje k sestavám --- v | [8 empty] | True
Stavba:
Hotel Květnice – 2. etapa
Objekt:
D.1.4.4 - Silnoproudé elektroinstalace
Soupis:
04 - Ostatní montáže
| KSO: |  |  |  |  | CC-CZ:
| Místo: |  | Tišnov |  |  | Datum: | 8. 5. 2024
| Zadavatel: |  |  |  |  | IČ:
|  | Město Tišnov |  |  |  | DIČ:
| Uchazeč: |  |  |  |  | IČ: | Vyplň údaj
|  | Vyplň údaj |  |  |  | DIČ: | Vyplň údaj
| Projektant: |  |  |  |  | IČ:
|  | BURIAN-KŘIVINKA ARCHITECTS |  |  |  | DIČ:
| Zpracovatel: |  |  |  |  | IČ:
DIČ:
Poznámka:
| Cena bez DPH | [5 empty] | 0
|  |  | Základ daně |  |  | Sazba daně | Výše daně
| DPH | základní | 0 |  |  | 21% | 0
|  | snížená | 0 |  |  | 12% | 0
| DPH | zákl. přenesená | 0 |  |  | 21% | 0
|  | sníž. přenesená | 0 |  |  | 12% | 0
|  | nulová | 0 |  |  | 0% | 0
| Cena s DPH |  |  | v | CZK |  | 0
| Projektant |  |  | Zpracovatel
| Datum a podpis: |  | Razítko | Datum a podpis: |  |  | Razítko
| Objednavatel |  |  | Uchazeč
| Datum a podpis: |  | Razítko | Datum a podpis: |  |  | Razítko
REKAPITULACE ČLENĚNÍ SOUPISU PRACÍ
Stavba:
Hotel Květnice – 2. etapa
Objekt:
D.1.4.4 - Silnoproudé elektroinstalace
Soupis:
04 - Ostatní montáže
Místo: |  |  | Tišnov |  |  | Datum: | 8. 5. 2024
Zadavatel: |  |  | Město Tišnov |  |  | Projektant: | BURIAN-KŘIVINKA ARCHITECTS
Uchazeč: |  |  | Vyplň údaj |  |  | Zpracovatel:
Kód dílu - Popis | [6 empty] | Cena celkem [CZK]
Náklady ze soupisu prací | [6 empty] | 0 | [11 empty] | -1
| M64.7 - Elektroinstalace - vedlejší náklady | [5 empty] | 0
SOUPIS PRACÍ
Stavba:
Hotel Květnice – 2. etapa
Objekt:
D.1.4.4 - Silnoproudé elektroinstalace
Soupis:
04 - Ostatní montáže
Místo: |  |  | Tišnov |  |  | Datum: | 8. 5. 2024
Zadavatel: |  |  | Město Tišnov |  |  | Projektant: | BURIAN-KŘIVINKA ARCHITECTS
Uchazeč: |  |  | Vyplň údaj |  |  | Zpracovatel:
PČ | Typ | Kód | Popis | MJ | Množství | J.cena [CZK] | Cena celkem [CZK] | Cenová soustava |  | DPH | J. Nh [h] | Nh celkem [h] | J. hmotnost [t] | Hmotnost celkem [t] | J. suť [t] | Suť Celkem [t]
Náklady soupisu celkem | [6 empty] | 0 |  |  |  |  | 0 |  | 0 |  | 0 |  | D | -1 | [7 empty] | 0
| D | M64.7 | Elektroinstalace - vedlejší náklady |  |  |  | 0 |  |  |  |  | 0 |  | 0 |  | 0 | 1 | D | 0 | ROZPOCET | [6 empty] | 0
1 | K | vlastní | Výrobní dokumentace stavby objektu včetně dílenských a konstrukčních výkresů | h | 24 |  | 0 |  |  | zákl. přenesená |  | 0 | 0 | 0 | 0 | 0 | 4 | K | 1 | ROZPOCET | 0 | 0 | 0 | 0 | 0 | 4 | 0 | 4 | 2
2 | K | vlastní.1 | Přidružená činnost (Stavební přípomoci, vrtání, prostup, drážky, zatěsnění a podobně) mimo uvedené v bm | h | 30 |  | 0 |  |  | zákl. přenesená |  | 0 | 0 | 0 | 0 | 0 | 4 | K | 1 | ROZPOCET | 0 | 0 | 0 | 0 | 0 | 4 | 0 | 4 | 4
3 | K | vlastní.2 | Přidružená činnost sekání drážek do 2x3cm | m | 115 |  | 0 |  |  | zákl. přenesená |  | 0 | 0 | 0 | 0 | 0 | 4 | K | 1 | ROZPOCET | 0 | 0 | 0 | 0 | 0 | 4 | 0 | 4 | 6
4 | K | vlastní.3 | Přidružená činnost sekání drážek do 5x3cm | m | 320 |  | 0 |  |  | zákl. přenesená |  | 0 | 0 | 0 | 0 | 0 | 4 | K | 1 | ROZPOCET | 0 | 0 | 0 | 0 | 0 | 4 | 0 | 4 | 8
5 | K | vlastní.4 | Přidružená činnost sekání drážek do 10x4 | m | 180 |  | 0 |  |  | zákl. přenesená |  | 0 | 0 | 0 | 0 | 0 | 4 | K | 1 | ROZPOCET | 0 | 0 | 0 | 0 | 0 | 4 | 0 | 4 | 10
6 | K | vlastní.5 | Přidružená činnost sekání drážek do 15x4 | m | 70 |  | 0 |  |  | zákl. přenesená |  | 0 | 0 | 0 | 0 | 0 | 4 | K | 1 | ROZPOCET | 0 | 0 | 0 | 0 | 0 | 4 | 0 | 4 | 12
7 | K | vlastní.6 | Montážní práce při osazování svítidel | ks | 323 |  | 0 |  |  | zákl. přenesená |  | 0 | 0 | 0 | 0 | 0 | 4 | K | 1 | ROZPOCET | 0 | 0 | 0 | 0 | 0 | 4 | 0 | 4 | 14
8 | K | vlastní.7 | Koordinace s ostatními profesemi | h | 14 |  | 0 |  |  | zákl. přenesená |  | 0 | 0 | 0 | 0 | 0 | 4 | K | 1 | ROZPOCET | 0 | 0 | 0 | 0 | 0 | 4 | 0 | 4 | 16
9 | K | vlastní.8 | Označení kabelů a zařízení včetně montáže | ks | 171 |  | 0 |  |  | zákl. přenesená |  | 0 | 0 | 0 | 0 | 0 | 4 | K | 1 | ROZPOCET | 0 | 0 | 0 | 0 | 0 | 4 | 0 | 4 | 18
10 | K | vlastní.9 | Ukončení kabelů do 5x16 | ks | 171 |  | 0 |  |  | zákl. přenesená |  | 0 | 0 | 0 | 0 | 0 | 4 | K | 1 | ROZPOCET | 0 | 0 | 0 | 0 | 0 | 4 | 0 | 4 | 20
11 | K | vlastní.10 | Ukončení kabelů do 4x180 | ks | 6 |  | 0 |  |  | zákl. přenesená |  | 0 | 0 | 0 | 0 | 0 | 4 | K | 1 | ROZPOCET | 0 | 0 | 0 | 0 | 0 | 4 | 0 | 4 | 22
12 | K | vlastní.11 | Demontáže elektrorozvodů v opravovaných částech | hod | 25 |  | 0 |  |  | zákl. přenesená |  | 0 | 0 | 0 | 0 | 0 | 4 | K | 1 | ROZPOCET | 0 | 0 | 0 | 0 | 0 | 4 | 0 | 4 | 24
13 | K | vlastní.12 | Odvoz a likvidace demontovaného materiálu | sada | 1 |  | 0 |  |  | zákl. přenesená |  | 0 | 0 | 0 | 0 | 0 | 4 | K | 1 | ROZPOCET | 0 | 0 | 0 | 0 | 0 | 4 | 0 | 4 | 26
14 | K | vlastní.17 | Zaškolení obsluhy | h | 4 |  | 0 |  |  | zákl. přenesená |  | 0 | 0 | 0 | 0 | 0 | 4 | K | 1 | ROZPOCET | 0 | 0 | 0 | 0 | 0 | 4 | 0 | 4 | 36

## SK - Strukturovaná kabeláž
{4eb17c26-3e58-4ee5-80fb-4eefbf5923a4}
2
| KRYCÍ LIST SOUPISU PRACÍ | [7 empty] | v --- níže se nacházejí doplnkové a pomocné údaje k sestavám --- v | [8 empty] | True
Stavba:
Hotel Květnice – 2. etapa
Objekt:
D.1.4.5 - Slaboproudé elektroinstalace
Soupis:
SK - Strukturovaná kabeláž
| KSO: |  |  |  |  | CC-CZ:
| Místo: |  | Tišnov |  |  | Datum: | 8. 5. 2024
| Zadavatel: |  |  |  |  | IČ:
|  | Město Tišnov |  |  |  | DIČ:
| Uchazeč: |  |  |  |  | IČ: | Vyplň údaj
|  | Vyplň údaj |  |  |  | DIČ: | Vyplň údaj
| Projektant: |  |  |  |  | IČ:
|  | BURIAN-KŘIVINKA ARCHITECTS |  |  |  | DIČ:
| Zpracovatel: |  |  |  |  | IČ:
DIČ:
Poznámka:
| Cena bez DPH | [5 empty] | 0
|  |  | Základ daně |  |  | Sazba daně | Výše daně
| DPH | základní | 0 |  |  | 21% | 0
|  | snížená | 0 |  |  | 12% | 0
| DPH | zákl. přenesená | 0 |  |  | 21% | 0
|  | sníž. přenesená | 0 |  |  | 12% | 0
|  | nulová | 0 |  |  | 0% | 0
| Cena s DPH |  |  | v | CZK |  | 0
| Projektant |  |  | Zpracovatel
| Datum a podpis: |  | Razítko | Datum a podpis: |  |  | Razítko
| Objednavatel |  |  | Uchazeč
| Datum a podpis: |  | Razítko | Datum a podpis: |  |  | Razítko
REKAPITULACE ČLENĚNÍ SOUPISU PRACÍ
Stavba:
Hotel Květnice – 2. etapa
Objekt:
D.1.4.5 - Slaboproudé elektroinstalace
Soupis:
SK - Strukturovaná kabeláž
Místo: |  |  | Tišnov |  |  | Datum: | 8. 5. 2024
Zadavatel: |  |  | Město Tišnov |  |  | Projektant: | BURIAN-KŘIVINKA ARCHITECTS
Uchazeč: |  |  | Vyplň údaj |  |  | Zpracovatel:
Kód dílu - Popis | [6 empty] | Cena celkem [CZK]
Náklady ze soupisu prací | [6 empty] | 0 | [11 empty] | -1
| SK - Strukturovaná kabeláž | [5 empty] | 0
SOUPIS PRACÍ
Stavba:
Hotel Květnice – 2. etapa
Objekt:
D.1.4.5 - Slaboproudé elektroinstalace
Soupis:
SK - Strukturovaná kabeláž
Místo: |  |  | Tišnov |  |  | Datum: | 8. 5. 2024
Zadavatel: |  |  | Město Tišnov |  |  | Projektant: | BURIAN-KŘIVINKA ARCHITECTS
Uchazeč: |  |  | Vyplň údaj |  |  | Zpracovatel:
PČ | Typ | Kód | Popis | MJ | Množství | J.cena [CZK] | Cena celkem [CZK] | Cenová soustava |  | DPH | J. Nh [h] | Nh celkem [h] | J. hmotnost [t] | Hmotnost celkem [t] | J. suť [t] | Suť Celkem [t]
Náklady soupisu celkem | [6 empty] | 0 |  |  |  |  | 0 |  | 0 |  | 0 |  | D | -1 | [7 empty] | 0
| D | SK | Strukturovaná kabeláž |  |  |  | 0 |  |  |  |  | 0 |  | 0 |  | 0 | 1 | D | 0 | ROZPOCET | [6 empty] | 0
1 | K | Kabely-01 | UTP Patch Cords RJ45/RJ 45 1m kat 6, LSOH | ks | 10 |  | 0 |  |  | zákl. přenesená |  | 0 | 0 | 0 | 0 | 0 | 4 | K | 1 | ROZPOCET | 0 | 0 | 0 | 0 | 0 | 4 | 0 | 4 | 2
2 | K | Kabely-02 | UTP Patch Cords RJ45/RJ 45 3m kat 6, LSOH | ks | 10 |  | 0 |  |  | zákl. přenesená |  | 0 | 0 | 0 | 0 | 0 | 4 | K | 1 | ROZPOCET | 0 | 0 | 0 | 0 | 0 | 4 | 0 | 4 | 4
3 | K | Kabely-03 | UTP Patch Cords RJ45/RJ 45 5m kat 6, LSOH | ks | 5 |  | 0 |  |  | zákl. přenesená |  | 0 | 0 | 0 | 0 | 0 | 4 | K | 1 | ROZPOCET | 0 | 0 | 0 | 0 | 0 | 4 | 0 | 4 | 6
4 | K | Kabely-04 | FO Patch Cords, LC/LC, 9/125um, duplex, LSZH, 2m (dle požadavku investora) | ks | 4 |  | 0 |  |  | zákl. přenesená |  | 0 | 0 | 0 | 0 | 0 | 4 | K | 1 | ROZPOCET | 0 | 0 | 0 | 0 | 0 | 4 | 0 | 4 | 8
6 | K | Kabely-05 | UTP kabel kat.6, LSZH, 23AWG drát | m | 610 |  | 0 |  |  | zákl. přenesená |  | 0 | 0 | 0 | 0 | 0 | 4 | K | 1 | ROZPOCET | 0 | 0 | 0 | 0 | 0 | 4 | 0 | 4 | 10
7 | K | Kabely-06 | Optický kabel SM, 12x 9/125, gel, vnitřní provedení | m | 65 |  | 0 |  |  | zákl. přenesená |  | 0 | 0 | 0 | 0 | 0 | 4 | K | 1 | ROZPOCET | 0 | 0 | 0 | 0 | 0 | 4 | 0 | 4 | 12
9 | K | Kabelové trasy-01 | Datová zásuvka 2x RJ 45cat.6 pod omítku komplet, provedení dle zásuvek NN | ks | 3 |  | 0 |  |  | zákl. přenesená |  | 0 | 0 | 0 | 0 | 0 | 4 | K | 1 | ROZPOCET | 0 | 0 | 0 | 0 | 0 | 4 | 0 | 4 | 14
10 | K | Kabelové trasy-02 | Datová zásuvka 1x RJ 45cat.6 pod omítku komplet, provedení dle zásuvek NN (WiFi) | ks | 3 |  | 0 |  |  | zákl. přenesená |  | 0 | 0 | 0 | 0 | 0 | 4 | K | 1 | ROZPOCET | 0 | 0 | 0 | 0 | 0 | 4 | 0 | 4 | 16
11 | K | Kabelové trasy-03 | Trubka 2323 PVC pod omítkou vč. zapravení | m | 180 |  | 0 |  |  | zákl. přenesená |  | 0 | 0 | 0 | 0 | 0 | 4 | K | 1 | ROZPOCET | 0 | 0 | 0 | 0 | 0 | 4 | 0 | 4 | 18
12 | K | Kabelové trasy-04 | Příchytka pro tr.23,36,48 | ks | 85 |  | 0 |  |  | zákl. přenesená |  | 0 | 0 | 0 | 0 | 0 | 4 | K | 1 | ROZPOCET | 0 | 0 | 0 | 0 | 0 | 4 | 0 | 4 | 20
13 | K | Kabelové trasy-05 | Stahovací pásek PVC 30cm | ks | 50 |  | 0 |  |  | zákl. přenesená |  | 0 | 0 | 0 | 0 | 0 | 4 | K | 1 | ROZPOCET | 0 | 0 | 0 | 0 | 0 | 4 | 0 | 4 | 22
14 | K | Kabelové trasy-06 | Drátěný kabelový žlab, 200x500mm, včetně spojového materiálu, tvarových prvků a konzol0 | m | 8 |  | 0 |  |  | zákl. přenesená |  | 0 | 0 | 0 | 0 | 0 | 4 | K | 1 | ROZPOCET | 0 | 0 | 0 | 0 | 0 | 4 | 0 | 4 | 24
15 | K | Kabelové trasy-07 | Krabice pr. 68 vč. Víčka pod omítku vč. Zapravení | ks | 6 |  | 0 |  |  | zákl. přenesená |  | 0 | 0 | 0 | 0 | 0 | 4 | K | 1 | ROZPOCET | 0 | 0 | 0 | 0 | 0 | 4 | 0 | 4 | 26
16 | K | Kabelové trasy-08 | Krabice pr. KO 125 vč. Víčka pod omítku vč. Zapravení | ks | 4 |  | 0 |  |  | zákl. přenesená |  | 0 | 0 | 0 | 0 | 0 | 4 | K | 1 | ROZPOCET | 0 | 0 | 0 | 0 | 0 | 4 | 0 | 4 | 28
17 | K | Kabelové trasy-09 | Osazení hmoždinky 8 mm včetně vrutu | ks | 150 |  | 0 |  |  | zákl. přenesená |  | 0 | 0 | 0 | 0 | 0 | 4 | K | 1 | ROZPOCET | 0 | 0 | 0 | 0 | 0 | 4 | 0 | 4 | 30
18 | K | Kabelové trasy-10 | Prostup do objektu vč. zapravení pr. do 150mm | kpl | 1 |  | 0 |  |  | zákl. přenesená |  | 0 | 0 | 0 | 0 | 0 | 4 | K | 1 | ROZPOCET | 0 | 0 | 0 | 0 | 0 | 4 | 0 | 4 | 32
19 | K | Kabelové trasy-11 | Pomocné práce(demontáže, montáž..) | hod | 32 |  | 0 |  |  | zákl. přenesená |  | 0 | 0 | 0 | 0 | 0 | 4 | K | 1 | ROZPOCET | 0 | 0 | 0 | 0 | 0 | 4 | 0 | 4 | 34
20 | K | Kabelové trasy-12 | Připojení na rozvody CETIN | hod | 32 |  | 0 |  |  | zákl. přenesená |  | 0 | 0 | 0 | 0 | 0 | 4 | K | 1 | ROZPOCET | 0 | 0 | 0 | 0 | 0 | 4 | 0 | 4 | 36
21 | K | Kabelové trasy-13 | Stavební přípomoci | hod | 21 |  | 0 |  |  | zákl. přenesená |  | 0 | 0 | 0 | 0 | 0 | 4 | K | 1 | ROZPOCET | 0 | 0 | 0 | 0 | 0 | 4 | 0 | 4 | 38
22 | K | Kabelové trasy-14 | Vyhledání stávajícíh rozvodů | hod | 16 |  | 0 |  |  | zákl. přenesená |  | 0 | 0 | 0 | 0 | 0 | 4 | K | 1 | ROZPOCET | 0 | 0 | 0 | 0 | 0 | 4 | 0 | 4 | 40
23 | K | Kabelové trasy-15 | Koordinace ostatní profese | hod | 8 |  | 0 |  |  | zákl. přenesená |  | 0 | 0 | 0 | 0 | 0 | 4 | K | 1 | ROZPOCET | 0 | 0 | 0 | 0 | 0 | 4 | 0 | 4 | 42
24 | K | Kabelové trasy-16 | Optický svár | ks | 24 |  | 0 |  |  | zákl. přenesená |  | 0 | 0 | 0 | 0 | 0 | 4 | K | 1 | ROZPOCET | 0 | 0 | 0 | 0 | 0 | 4 | 0 | 4 | 44
25 | K | Kabelové trasy-17 | Měření segmentů kat.6 | ks | 9 |  | 0 |  |  | zákl. přenesená |  | 0 | 0 | 0 | 0 | 0 | 4 | K | 1 | ROZPOCET | 0 | 0 | 0 | 0 | 0 | 4 | 0 | 4 | 46
26 | K | Kabelové trasy-18 | Značení modulů RJ | ks | 18 |  | 0 |  |  | zákl. přenesená |  | 0 | 0 | 0 | 0 | 0 | 4 | K | 1 | ROZPOCET | 0 | 0 | 0 | 0 | 0 | 4 | 0 | 4 | 48
27 | K | Kabelové trasy-19 | Měření reflektometrem | ks | 12 |  | 0 |  |  | zákl. přenesená |  | 0 | 0 | 0 | 0 | 0 | 4 | K | 1 | ROZPOCET | 0 | 0 | 0 | 0 | 0 | 4 | 0 | 4 | 50
28 | K | Kabelové trasy-20 | Konfigurace aktivních prvků | kpl | 2 |  | 0 |  |  | zákl. přenesená |  | 0 | 0 | 0 | 0 | 0 | 4 | K | 1 | ROZPOCET | 0 | 0 | 0 | 0 | 0 | 4 | 0 | 4 | 52
29 | K | Kabelové trasy-21 | Průraz stěnou 60cm | ks | 7 |  | 0 |  |  | zákl. přenesená |  | 0 | 0 | 0 | 0 | 0 | 4 | K | 1 | ROZPOCET | 0 | 0 | 0 | 0 | 0 | 4 | 0 | 4 | 54
30 | K | Kabelové trasy-22 | Průraz stěnou 30cm | ks | 6 |  | 0 |  |  | zákl. přenesená |  | 0 | 0 | 0 | 0 | 0 | 4 | K | 1 | ROZPOCET | 0 | 0 | 0 | 0 | 0 | 4 | 0 | 4 | 56
31 | K | Kabelové trasy-23 | Drobný instalační materiál | kpl | 1 |  | 0 |  |  | zákl. přenesená |  | 0 | 0 | 0 | 0 | 0 | 4 | K | 1 | ROZPOCET | 0 | 0 | 0 | 0 | 0 | 4 | 0 | 4 | 58
32 | K | Kabelové trasy-24 | Protipožární ochrana např. tmel Intumex MW (komplet) | kpl. | 1 |  | 0 |  |  | zákl. přenesená |  | 0 | 0 | 0 | 0 | 0 | 4 | K | 1 | ROZPOCET | 0 | 0 | 0 | 0 | 0 | 4 | 0 | 4 | 60
34 | K | Komponenty-01 | 42U 19" datový rozvaděč, 800x1000,prosklený, kolečka, uzamykatelný | ks | 1 |  | 0 |  |  | zákl. přenesená |  | 0 | 0 | 0 | 0 | 0 | 4 | K | 1 | ROZPOCET | 0 | 0 | 0 | 0 | 0 | 4 | 0 | 4 | 62
35 | K | Komponenty-02 | 15U 19" datový rozvaděč 600x400, prosklený, uzamykatelný | ks | 1 |  | 0 |  |  | zákl. přenesená |  | 0 | 0 | 0 | 0 | 0 | 4 | K | 1 | ROZPOCET | 0 | 0 | 0 | 0 | 0 | 4 | 0 | 4 | 64
36 | K | Komponenty-03 | 19" Ventilátorová jednotka, 4x ventilátor, termostat | ks | 2 |  | 0 |  |  | zákl. přenesená |  | 0 | 0 | 0 | 0 | 0 | 4 | K | 1 | ROZPOCET | 0 | 0 | 0 | 0 | 0 | 4 | 0 | 4 | 66
37 | K | Komponenty-04 | 19" Patch panel 24 port osazený 1U, cat6 | ks | 2 |  | 0 |  |  | zákl. přenesená |  | 0 | 0 | 0 | 0 | 0 | 4 | K | 1 | ROZPOCET | 0 | 0 | 0 | 0 | 0 | 4 | 0 | 4 | 68
38 | K | Komponenty-05 | 19" Vyvazovací panel 2U | ks | 3 |  | 0 |  |  | zákl. přenesená |  | 0 | 0 | 0 | 0 | 0 | 4 | K | 1 | ROZPOCET | 0 | 0 | 0 | 0 | 0 | 4 | 0 | 4 | 70
39 | K | Komponenty-06 | 19" Optický panel 24x LC včetně 24xpigtail, 24x adaptér, kazeta + hřebínek | ks | 2 |  | 0 |  |  | zákl. přenesená |  | 0 | 0 | 0 | 0 | 0 | 4 | K | 1 | ROZPOCET | 0 | 0 | 0 | 0 | 0 | 4 | 0 | 4 | 72
40 | K | Komponenty-07 | 19" Police 450mm | ks | 1 |  | 0 |  |  | zákl. přenesená |  | 0 | 0 | 0 | 0 | 0 | 4 | K | 1 | ROZPOCET | 0 | 0 | 0 | 0 | 0 | 4 | 0 | 4 | 74
41 | K | Komponenty-08 | 19" Rozvodný panel 5x 230V s předpěťovou ochranou | ks | 2 |  | 0 |  |  | zákl. přenesená |  | 0 | 0 | 0 | 0 | 0 | 4 | K | 1 | ROZPOCET | 0 | 0 | 0 | 0 | 0 | 4 | 0 | 4 | 76
42 | K | Komponenty-09 | Anténa s integrovaným WiFi 802.11 a/b/g/n/ac, až 450Mbps + 1300Mbps, Dual-Band 2.4GHz + 5GHz, 3x3 MIMO, funkce AP/Hotspot, 2x GLAN, PoE | ks | 3 |  | 0 |  |  | zákl. přenesená |  | 0 | 0 | 0 | 0 | 0 | 4 | K | 1 | ROZPOCET | 0 | 0 | 0 | 0 | 0 | 4 | 0 | 4 | 78
43 | K | Komponenty-10 | WiFi kontrolér s řízením až pro 80 AP včetně licencí a magmentu sítě, switch 16port PoE 10/100/1000Mbps | ks | 1 |  | 0 |  |  | zákl. přenesená |  | 0 | 0 | 0 | 0 | 0 | 4 | K | 1 | ROZPOCET | 0 | 0 | 0 | 0 | 0 | 4 | 0 | 4 | 80
44 | K | Komponenty-11 | Switch 24p PoE 10/100/1000Mbps + 2x SFP, management, L2, L3 např. řada CISCO 350x | ks | 2 |  | 0 |  |  | zákl. přenesená |  | 0 | 0 | 0 | 0 | 0 | 4 | K | 1 | ROZPOCET | 0 | 0 | 0 | 0 | 0 | 4 | 0 | 4 | 82
45 | K | Komponenty-12 | SFP optický modul 1Gbps, LC, SM 1Gb/s | ks | 4 |  | 0 |  |  | zákl. přenesená |  | 0 | 0 | 0 | 0 | 0 | 4 | K | 1 | ROZPOCET | 0 | 0 | 0 | 0 | 0 | 4 | 0 | 4 | 84
46 | K | Komponenty-13 | CyberPower Professional UPS On-line 3000VA, rack mount, dohled Ethernet, SNMP, 2U | ks | 1 |  | 0 |  |  | zákl. přenesená |  | 0 | 0 | 0 | 0 | 0 | 4 | K | 1 | ROZPOCET | 0 | 0 | 0 | 0 | 0 | 4 | 0 | 4 | 86

## CCTV - Kamerový systém
{5af2a040-170b-428a-a7b1-66d4aeaac762}
2
| KRYCÍ LIST SOUPISU PRACÍ | [7 empty] | v --- níže se nacházejí doplnkové a pomocné údaje k sestavám --- v | [8 empty] | True
Stavba:
Hotel Květnice – 2. etapa
Objekt:
D.1.4.5 - Slaboproudé elektroinstalace
Soupis:
CCTV - Kamerový systém
| KSO: |  |  |  |  | CC-CZ:
| Místo: |  | Tišnov |  |  | Datum: | 8. 5. 2024
| Zadavatel: |  |  |  |  | IČ:
|  | Město Tišnov |  |  |  | DIČ:
| Uchazeč: |  |  |  |  | IČ: | Vyplň údaj
|  | Vyplň údaj |  |  |  | DIČ: | Vyplň údaj
| Projektant: |  |  |  |  | IČ:
|  | BURIAN-KŘIVINKA ARCHITECTS |  |  |  | DIČ:
| Zpracovatel: |  |  |  |  | IČ:
DIČ:
Poznámka:
| Cena bez DPH | [5 empty] | 0
|  |  | Základ daně |  |  | Sazba daně | Výše daně
| DPH | základní | 0 |  |  | 21% | 0
|  | snížená | 0 |  |  | 12% | 0
| DPH | zákl. přenesená | 0 |  |  | 21% | 0
|  | sníž. přenesená | 0 |  |  | 12% | 0
|  | nulová | 0 |  |  | 0% | 0
| Cena s DPH |  |  | v | CZK |  | 0
| Projektant |  |  | Zpracovatel
| Datum a podpis: |  | Razítko | Datum a podpis: |  |  | Razítko
| Objednavatel |  |  | Uchazeč
| Datum a podpis: |  | Razítko | Datum a podpis: |  |  | Razítko
REKAPITULACE ČLENĚNÍ SOUPISU PRACÍ
Stavba:
Hotel Květnice – 2. etapa
Objekt:
D.1.4.5 - Slaboproudé elektroinstalace
Soupis:
CCTV - Kamerový systém
Místo: |  |  | Tišnov |  |  | Datum: | 8. 5. 2024
Zadavatel: |  |  | Město Tišnov |  |  | Projektant: | BURIAN-KŘIVINKA ARCHITECTS
Uchazeč: |  |  | Vyplň údaj |  |  | Zpracovatel:
Kód dílu - Popis | [6 empty] | Cena celkem [CZK]
Náklady ze soupisu prací | [6 empty] | 0 | [11 empty] | -1
| CCTV - Poplachová zabezpečovací a tísňová signalizace | [5 empty] | 0
SOUPIS PRACÍ
Stavba:
Hotel Květnice – 2. etapa
Objekt:
D.1.4.5 - Slaboproudé elektroinstalace
Soupis:
CCTV - Kamerový systém
Místo: |  |  | Tišnov |  |  | Datum: | 8. 5. 2024
Zadavatel: |  |  | Město Tišnov |  |  | Projektant: | BURIAN-KŘIVINKA ARCHITECTS
Uchazeč: |  |  | Vyplň údaj |  |  | Zpracovatel:
PČ | Typ | Kód | Popis | MJ | Množství | J.cena [CZK] | Cena celkem [CZK] | Cenová soustava |  | DPH | J. Nh [h] | Nh celkem [h] | J. hmotnost [t] | Hmotnost celkem [t] | J. suť [t] | Suť Celkem [t]
Náklady soupisu celkem | [6 empty] | 0 |  |  |  |  | 0 |  | 0 |  | 0 |  | D | -1 | [7 empty] | 0
| D | CCTV | Poplachová zabezpečovací a tísňová signalizace |  |  |  | 0 |  |  |  |  | 0 |  | 0 |  | 0 | 1 | D | 0 | ROZPOCET | [6 empty] | 0
1 | K | Kabely-01 | UTP kabel kat.6, LSZH, 23AWG | m | 215 |  | 0 |  |  | zákl. přenesená |  | 0 | 0 | 0 | 0 | 0 | 4 | K | 1 | ROZPOCET | 0 | 0 | 0 | 0 | 0 | 4 | 0 | 4 | 2
3 | K | Kabelové trasy-01 | Trubka 2323 PVC pod omítkou vč. zapravení | m | 145 |  | 0 |  |  | zákl. přenesená |  | 0 | 0 | 0 | 0 | 0 | 4 | K | 1 | ROZPOCET | 0 | 0 | 0 | 0 | 0 | 4 | 0 | 4 | 4
4 | K | Kabelové trasy-02 | Trubka 23 LPE do betomu | m | 27 |  | 0 |  |  | zákl. přenesená |  | 0 | 0 | 0 | 0 | 0 | 4 | K | 1 | ROZPOCET | 0 | 0 | 0 | 0 | 0 | 4 | 0 | 4 | 6
5 | K | Kabelové trasy-03 | Příchytka pro tr.23,36,48 | ks | 40 |  | 0 |  |  | zákl. přenesená |  | 0 | 0 | 0 | 0 | 0 | 4 | K | 1 | ROZPOCET | 0 | 0 | 0 | 0 | 0 | 4 | 0 | 4 | 8
6 | K | Kabelové trasy-04 | Stahovací pásek PVC 30cm | ks | 20 |  | 0 |  |  | zákl. přenesená |  | 0 | 0 | 0 | 0 | 0 | 4 | K | 1 | ROZPOCET | 0 | 0 | 0 | 0 | 0 | 4 | 0 | 4 | 10
7 | K | Kabelové trasy-05 | Měření segmentů kat.6 | ks | 5 |  | 0 |  |  | zákl. přenesená |  | 0 | 0 | 0 | 0 | 0 | 4 | K | 1 | ROZPOCET | 0 | 0 | 0 | 0 | 0 | 4 | 0 | 4 | 12
8 | K | Kabelové trasy-06 | Značení modulů RJ | ks | 10 |  | 0 |  |  | zákl. přenesená |  | 0 | 0 | 0 | 0 | 0 | 4 | K | 1 | ROZPOCET | 0 | 0 | 0 | 0 | 0 | 4 | 0 | 4 | 14
9 | K | Kabelové trasy-07 | Krimpovací konektor RJ 45 kat.6 | ks | 5 |  | 0 |  |  | zákl. přenesená |  | 0 | 0 | 0 | 0 | 0 | 4 | K | 1 | ROZPOCET | 0 | 0 | 0 | 0 | 0 | 4 | 0 | 4 | 16
10 | K | Kabelové trasy-08 | Osazení hmoždinky 8 mm včetně vrutu | ks | 30 |  | 0 |  |  | zákl. přenesená |  | 0 | 0 | 0 | 0 | 0 | 4 | K | 1 | ROZPOCET | 0 | 0 | 0 | 0 | 0 | 4 | 0 | 4 | 18
11 | K | Kabelové trasy-09 | Drobný instalační materiál | kpl | 1 |  | 0 |  |  | zákl. přenesená |  | 0 | 0 | 0 | 0 | 0 | 4 | K | 1 | ROZPOCET | 0 | 0 | 0 | 0 | 0 | 4 | 0 | 4 | 20
12 | K | Kabelové trasy-10 | Krabice KU 68 s víčkem pod omítkou | ks | 5 |  | 0 |  |  | zákl. přenesená |  | 0 | 0 | 0 | 0 | 0 | 4 | K | 1 | ROZPOCET | 0 | 0 | 0 | 0 | 0 | 4 | 0 | 4 | 22
13 | K | Kabelové trasy-11 | Průraz stěnou 30cm | ks | 1 |  | 0 |  |  | zákl. přenesená |  | 0 | 0 | 0 | 0 | 0 | 4 | K | 1 | ROZPOCET | 0 | 0 | 0 | 0 | 0 | 4 | 0 | 4 | 24
14 | K | Kabelové trasy-12 | Průraz stěnou 60cm | ks | 4 |  | 0 |  |  | zákl. přenesená |  | 0 | 0 | 0 | 0 | 0 | 4 | K | 1 | ROZPOCET | 0 | 0 | 0 | 0 | 0 | 4 | 0 | 4 | 26
15 | K | Kabelové trasy-13 | Koordinace se silnoproudem | hod | 1 |  | 0 |  |  | zákl. přenesená |  | 0 | 0 | 0 | 0 | 0 | 4 | K | 1 | ROZPOCET | 0 | 0 | 0 | 0 | 0 | 4 | 0 | 4 | 28
16 | K | Kabelové trasy-14 | Pomocné práce | hod | 2 |  | 0 |  |  | zákl. přenesená |  | 0 | 0 | 0 | 0 | 0 | 4 | K | 1 | ROZPOCET | 0 | 0 | 0 | 0 | 0 | 4 | 0 | 4 | 30
17 | K | Kabelové trasy-15 | Protipožární ochrana např. tmel Intumex MW (komplet) | kpl. | 1 |  | 0 |  |  | zákl. přenesená |  | 0 | 0 | 0 | 0 | 0 | 4 | K | 1 | ROZPOCET | 0 | 0 | 0 | 0 | 0 | 4 | 0 | 4 | 32

## EZS - Poplachová zabezpeč...
{6efed079-23c2-4440-aac5-31b22d66697b}
2
| KRYCÍ LIST SOUPISU PRACÍ | [7 empty] | v --- níže se nacházejí doplnkové a pomocné údaje k sestavám --- v | [8 empty] | True
Stavba:
Hotel Květnice – 2. etapa
Objekt:
D.1.4.5 - Slaboproudé elektroinstalace
Soupis:
EZS - Poplachová zabezpečovací a tísňová signalizace
| KSO: |  |  |  |  | CC-CZ:
| Místo: |  | Tišnov |  |  | Datum: | 8. 5. 2024
| Zadavatel: |  |  |  |  | IČ:
|  | Město Tišnov |  |  |  | DIČ:
| Uchazeč: |  |  |  |  | IČ: | Vyplň údaj
|  | Vyplň údaj |  |  |  | DIČ: | Vyplň údaj
| Projektant: |  |  |  |  | IČ:
|  | BURIAN-KŘIVINKA ARCHITECTS |  |  |  | DIČ:
| Zpracovatel: |  |  |  |  | IČ:
DIČ:
Poznámka:
| Cena bez DPH | [5 empty] | 0
|  |  | Základ daně |  |  | Sazba daně | Výše daně
| DPH | základní | 0 |  |  | 21% | 0
|  | snížená | 0 |  |  | 12% | 0
| DPH | zákl. přenesená | 0 |  |  | 21% | 0
|  | sníž. přenesená | 0 |  |  | 12% | 0
|  | nulová | 0 |  |  | 0% | 0
| Cena s DPH |  |  | v | CZK |  | 0
| Projektant |  |  | Zpracovatel
| Datum a podpis: |  | Razítko | Datum a podpis: |  |  | Razítko
| Objednavatel |  |  | Uchazeč
| Datum a podpis: |  | Razítko | Datum a podpis: |  |  | Razítko
REKAPITULACE ČLENĚNÍ SOUPISU PRACÍ
Stavba:
Hotel Květnice – 2. etapa
Objekt:
D.1.4.5 - Slaboproudé elektroinstalace
Soupis:
EZS - Poplachová zabezpečovací a tísňová signalizace
Místo: |  |  | Tišnov |  |  | Datum: | 8. 5. 2024
Zadavatel: |  |  | Město Tišnov |  |  | Projektant: | BURIAN-KŘIVINKA ARCHITECTS
Uchazeč: |  |  | Vyplň údaj |  |  | Zpracovatel:
Kód dílu - Popis | [6 empty] | Cena celkem [CZK]
Náklady ze soupisu prací | [6 empty] | 0 | [11 empty] | -1
| EZS - Poplachová zabezpečovací a tísňová signalizace | [5 empty] | 0
SOUPIS PRACÍ
Stavba:
Hotel Květnice – 2. etapa
Objekt:
D.1.4.5 - Slaboproudé elektroinstalace
Soupis:
EZS - Poplachová zabezpečovací a tísňová signalizace
Místo: |  |  | Tišnov |  |  | Datum: | 8. 5. 2024
Zadavatel: |  |  | Město Tišnov |  |  | Projektant: | BURIAN-KŘIVINKA ARCHITECTS
Uchazeč: |  |  | Vyplň údaj |  |  | Zpracovatel:
PČ | Typ | Kód | Popis | MJ | Množství | J.cena [CZK] | Cena celkem [CZK] | Cenová soustava |  | DPH | J. Nh [h] | Nh celkem [h] | J. hmotnost [t] | Hmotnost celkem [t] | J. suť [t] | Suť Celkem [t]
Náklady soupisu celkem | [6 empty] | 0 |  |  |  |  | 0 |  | 0 |  | 0 |  | D | -1 | [7 empty] | 0
| D | EZS | Poplachová zabezpečovací a tísňová signalizace |  |  |  | 0 |  |  |  |  | 0 |  | 0 |  | 0 | 1 | D | 0 | ROZPOCET | [6 empty] | 0
1 | K | Kabely-01 | FTP CAT 5e | m | 95 |  | 0 |  |  | zákl. přenesená |  | 0 | 0 | 0 | 0 | 0 | 4 | K | 1 | ROZPOCET | 0 | 0 | 0 | 0 | 0 | 4 | 0 | 4 | 2
2 | K | Kabely-02 | Kabel 3x2x0,5 dle dodavatele | m | 982 |  | 0 |  |  | zákl. přenesená |  | 0 | 0 | 0 | 0 | 0 | 4 | K | 1 | ROZPOCET | 0 | 0 | 0 | 0 | 0 | 4 | 0 | 4 | 4
3 | K | Kabely-03 | CYKY 2x2,5 | m | 95 |  | 0 |  |  | zákl. přenesená |  | 0 | 0 | 0 | 0 | 0 | 4 | K | 1 | ROZPOCET | 0 | 0 | 0 | 0 | 0 | 4 | 0 | 4 | 6
5 | K | Kabelové trasy-01 | Příchytka pro tr.23,36,48 | ks | 320 |  | 0 |  |  | zákl. přenesená |  | 0 | 0 | 0 | 0 | 0 | 4 | K | 1 | ROZPOCET | 0 | 0 | 0 | 0 | 0 | 4 | 0 | 4 | 8
6 | K | Kabelové trasy-02 | Trubka 2323 PVC pod omítkou vč. zapravení | m | 219 |  | 0 |  |  | zákl. přenesená |  | 0 | 0 | 0 | 0 | 0 | 4 | K | 1 | ROZPOCET | 0 | 0 | 0 | 0 | 0 | 4 | 0 | 4 | 10
7 | K | Kabelové trasy-03 | Trubka 23 LPE do betomu | m | 136 |  | 0 |  |  | zákl. přenesená |  | 0 | 0 | 0 | 0 | 0 | 4 | K | 1 | ROZPOCET | 0 | 0 | 0 | 0 | 0 | 4 | 0 | 4 | 12
8 | K | Kabelové trasy-04 | PVC trubka 2348 PVC pod omítkou vč. Zapravení | m | 55 |  | 0 |  |  | zákl. přenesená |  | 0 | 0 | 0 | 0 | 0 | 4 | K | 1 | ROZPOCET | 0 | 0 | 0 | 0 | 0 | 4 | 0 | 4 | 14
9 | K | Kabelové trasy-05 | Osazení hmoždinky 8 mm včetně vrutu | ks | 410 |  | 0 |  |  | zákl. přenesená |  | 0 | 0 | 0 | 0 | 0 | 4 | K | 1 | ROZPOCET | 0 | 0 | 0 | 0 | 0 | 4 | 0 | 4 | 16
10 | K | Kabelové trasy-06 | Stahovací pásek PVC 30cm | ks | 150 |  | 0 |  |  | zákl. přenesená |  | 0 | 0 | 0 | 0 | 0 | 4 | K | 1 | ROZPOCET | 0 | 0 | 0 | 0 | 0 | 4 | 0 | 4 | 18
11 | K | Kabelové trasy-07 | Oživení a nastavení systému EZS | kpl | 1 |  | 0 |  |  | zákl. přenesená |  | 0 | 0 | 0 | 0 | 0 | 4 | K | 1 | ROZPOCET | 0 | 0 | 0 | 0 | 0 | 4 | 0 | 4 | 20
12 | K | Kabelové trasy-08 | Drobný instalační materiál | kpl | 1 |  | 0 |  |  | zákl. přenesená |  | 0 | 0 | 0 | 0 | 0 | 4 | K | 1 | ROZPOCET | 0 | 0 | 0 | 0 | 0 | 4 | 0 | 4 | 22
13 | K | Kabelové trasy-09 | Programování a nastavení ústředny | kpl | 1 |  | 0 |  |  | zákl. přenesená |  | 0 | 0 | 0 | 0 | 0 | 4 | K | 1 | ROZPOCET | 0 | 0 | 0 | 0 | 0 | 4 | 0 | 4 | 24
14 | K | Kabelové trasy-10 | Výchozí revize systému PZTS | kpl | 1 |  | 0 |  |  | zákl. přenesená |  | 0 | 0 | 0 | 0 | 0 | 4 | K | 1 | ROZPOCET | 0 | 0 | 0 | 0 | 0 | 4 | 0 | 4 | 26
15 | K | Kabelové trasy-11 | Pomocné práce | hod | 10 |  | 0 |  |  | zákl. přenesená |  | 0 | 0 | 0 | 0 | 0 | 4 | K | 1 | ROZPOCET | 0 | 0 | 0 | 0 | 0 | 4 | 0 | 4 | 28
16 | K | Kabelové trasy-12 | Průraz stěnou 30cm | ks | 12 |  | 0 |  |  | zákl. přenesená |  | 0 | 0 | 0 | 0 | 0 | 4 | K | 1 | ROZPOCET | 0 | 0 | 0 | 0 | 0 | 4 | 0 | 4 | 30
17 | K | Kabelové trasy-13 | Průraz stěnou 60cm | ks | 14 |  | 0 |  |  | zákl. přenesená |  | 0 | 0 | 0 | 0 | 0 | 4 | K | 1 | ROZPOCET | 0 | 0 | 0 | 0 | 0 | 4 | 0 | 4 | 32
18 | K | Kabelové trasy-14 | Koordinace prací s dalšími profesemi | hod | 10 |  | 0 |  |  | zákl. přenesená |  | 0 | 0 | 0 | 0 | 0 | 4 | K | 1 | ROZPOCET | 0 | 0 | 0 | 0 | 0 | 4 | 0 | 4 | 34
19 | K | Kabelové trasy-15 | Protipožární ochrana např. tmel Intumex MW (komplet) | kpl. | 1 |  | 0 |  |  | zákl. přenesená |  | 0 | 0 | 0 | 0 | 0 | 4 | K | 1 | ROZPOCET | 0 | 0 | 0 | 0 | 0 | 4 | 0 | 4 | 36
20 | K | Kabelové trasy-16 | Školení uživatelů EZS | ks | 1 |  | 0 |  |  | zákl. přenesená |  | 0 | 0 | 0 | 0 | 0 | 4 | K | 1 | ROZPOCET | 0 | 0 | 0 | 0 | 0 | 4 | 0 | 4 | 38
21 | K | Kabelové trasy-17 | Provozní kniha EZS | ks | 1 |  | 0 |  |  | zákl. přenesená |  | 0 | 0 | 0 | 0 | 0 | 4 | K | 1 | ROZPOCET | 0 | 0 | 0 | 0 | 0 | 4 | 0 | 4 | 40
23 | K | Komponenty-01 | Ústř.192 smyček.,8 podsystémů, plechový box+trafo 75W k EZS | ks | 1 |  | 0 |  |  | zákl. přenesená |  | 0 | 0 | 0 | 0 | 0 | 4 | K | 1 | ROZPOCET | 0 | 0 | 0 | 0 | 0 | 4 | 0 | 4 | 42
24 | K | Komponenty-02 | LCD CZ, klávesnice | ks | 3 |  | 0 |  |  | zákl. přenesená |  | 0 | 0 | 0 | 0 | 0 | 4 | K | 1 | ROZPOCET | 0 | 0 | 0 | 0 | 0 | 4 | 0 | 4 | 44
25 | K | Komponenty-03 | LED tablo pro klávesnici | ks | 6 |  | 0 |  |  | zákl. přenesená |  | 0 | 0 | 0 | 0 | 0 | 4 | K | 1 | ROZPOCET | 0 | 0 | 0 | 0 | 0 | 4 | 0 | 4 | 46
26 | K | Komponenty-04 | Expandér, 8 smyček na sběrnici + BOX včetně tampru | ks | 6 |  | 0 |  |  | zákl. přenesená |  | 0 | 0 | 0 | 0 | 0 | 4 | K | 1 | ROZPOCET | 0 | 0 | 0 | 0 | 0 | 4 | 0 | 4 | 48
27 | K | Komponenty-05 | Bílý povrchový/závrtný mag. kontakt, 45x15x16,5mm | ks | 4 |  | 0 |  |  | zákl. přenesená |  | 0 | 0 | 0 | 0 | 0 | 4 | K | 1 | ROZPOCET | 0 | 0 | 0 | 0 | 0 | 4 | 0 | 4 | 50
28 | K | Komponenty-06 | Plastová propojovací krabice, 5 šroubovacích svorek + tamper, rozměry 79 x 24 x 18 mm. | ks | 4 |  | 0 |  |  | zákl. přenesená |  | 0 | 0 | 0 | 0 | 0 | 4 | K | 1 | ROZPOCET | 0 | 0 | 0 | 0 | 0 | 4 | 0 | 4 | 52
29 | K | Komponenty-07 | Pasivní infra. detektor PIR s vysokou odolností proti VF rušení | ks | 10 |  | 0 |  |  | zákl. přenesená |  | 0 | 0 | 0 | 0 | 0 | 4 | K | 1 | ROZPOCET | 0 | 0 | 0 | 0 | 0 | 4 | 0 | 4 | 54
30 | K | Komponenty-08 | Opticko-kouřový hlásič, samoresetovací | ks | 26 |  | 0 |  |  | zákl. přenesená |  | 0 | 0 | 0 | 0 | 0 | 4 | K | 1 | ROZPOCET | 0 | 0 | 0 | 0 | 0 | 4 | 0 | 4 | 56
31 | K | Komponenty-09 | Tlačítkový hlásič samoresetovací | ks | 2 |  | 0 |  |  | zákl. přenesená |  | 0 | 0 | 0 | 0 | 0 | 4 | K | 1 | ROZPOCET | 0 | 0 | 0 | 0 | 0 | 4 | 0 | 4 | 58
32 | K | Komponenty-10 | Opticko-akustická signalizace, červená LED dioda, 12V | ks | 2 |  | 0 |  |  | zákl. přenesená |  | 0 | 0 | 0 | 0 | 0 | 4 | K | 1 | ROZPOCET | 0 | 0 | 0 | 0 | 0 | 4 | 0 | 4 | 60
33 | K | Komponenty-11 | Venkovní zálohovaná siréna s akustickou a optickou signalizací + akumulátor 7Ah | ks | 1 |  | 0 |  |  | zákl. přenesená |  | 0 | 0 | 0 | 0 | 0 | 4 | K | 1 | ROZPOCET | 0 | 0 | 0 | 0 | 0 | 4 | 0 | 4 | 62
34 | K | Komponenty-12 | GSM komunikátor + SIM karta O2 | ks | 1 |  | 0 |  |  | zákl. přenesená |  | 0 | 0 | 0 | 0 | 0 | 4 | K | 1 | ROZPOCET | 0 | 0 | 0 | 0 | 0 | 4 | 0 | 4 | 64
35 | K | Komponenty-13 | Modul spínaného zdroje 12V/10A s tepelnou a nadproudovou ochranou v kovovém krytu s prostorem pro akumulátor max. 65Ah. | ks | 1 |  | 0 |  |  | zákl. přenesená |  | 0 | 0 | 0 | 0 | 0 | 4 | K | 1 | ROZPOCET | 0 | 0 | 0 | 0 | 0 | 4 | 0 | 4 | 66
36 | K | Komponenty-14 | Aku kapacita 18 Ah, nominální napětí 12 Vss | ks | 1 |  | 0 |  |  | zákl. přenesená |  | 0 | 0 | 0 | 0 | 0 | 4 | K | 1 | ROZPOCET | 0 | 0 | 0 | 0 | 0 | 4 | 0 | 4 | 68
37 | K | Komponenty-15 | Aku kapacita 65 Ah, nominální napětí 12 Vss | ks | 1 |  | 0 |  |  | zákl. přenesená |  | 0 | 0 | 0 | 0 | 0 | 4 | K | 1 | ROZPOCET | 0 | 0 | 0 | 0 | 0 | 4 | 0 | 4 | 70

## D.1.4.6 - Měření a regulace
{3b03945f-1d38-4314-a081-8688ee1a0fd4}
2
| KRYCÍ LIST SOUPISU PRACÍ | [7 empty] | v --- níže se nacházejí doplnkové a pomocné údaje k sestavám --- v | [8 empty] | True
Stavba:
Hotel Květnice – 2. etapa
Objekt:
D.1.4.6 - Měření a regulace
| KSO: |  |  |  |  | CC-CZ:
| Místo: |  | Tišnov |  |  | Datum: | 8. 5. 2024
| Zadavatel: |  |  |  |  | IČ:
|  | Město Tišnov |  |  |  | DIČ:
| Uchazeč: |  |  |  |  | IČ: | Vyplň údaj
|  | Vyplň údaj |  |  |  | DIČ: | Vyplň údaj
| Projektant: |  |  |  |  | IČ:
|  | BURIAN-KŘIVINKA ARCHITECTS |  |  |  | DIČ:
| Zpracovatel: |  |  |  |  | IČ:
DIČ:
Poznámka:
| Cena bez DPH | [5 empty] | 0
|  |  | Základ daně |  |  | Sazba daně | Výše daně
| DPH | základní | 0 |  |  | 21% | 0
|  | snížená | 0 |  |  | 12% | 0
| DPH | zákl. přenesená | 0 |  |  | 21% | 0
|  | sníž. přenesená | 0 |  |  | 12% | 0
|  | nulová | 0 |  |  | 0% | 0
| Cena s DPH |  |  | v | CZK |  | 0
| Projektant |  |  | Zpracovatel
| Datum a podpis: |  | Razítko | Datum a podpis: |  |  | Razítko
| Objednavatel |  |  | Uchazeč
| Datum a podpis: |  | Razítko | Datum a podpis: |  |  | Razítko
REKAPITULACE ČLENĚNÍ SOUPISU PRACÍ
Stavba:
Hotel Květnice – 2. etapa
Objekt:
D.1.4.6 - Měření a regulace
Místo: |  |  | Tišnov |  |  | Datum: | 8. 5. 2024
Zadavatel: |  |  | Město Tišnov |  |  | Projektant: | BURIAN-KŘIVINKA ARCHITECTS
Uchazeč: |  |  | Vyplň údaj |  |  | Zpracovatel:
Kód dílu - Popis | [6 empty] | Cena celkem [CZK]
Náklady ze soupisu prací | [6 empty] | 0 | [11 empty] | -1
| D1 - Rozvaděč MR 1 | [5 empty] | 0
| D2 - Rozvaděč MR 2 | [5 empty] | 0
| D3 - Montážní materiál | [5 empty] | 0
| D4 - Řídicí systém | [5 empty] | 0
| D5 - Kabeláž + kabel. trasy | [5 empty] | 0
| D6 - Montážní práce | [5 empty] | 0
| D7 - Hodinové zúčtovací sazby | [5 empty] | 0
SOUPIS PRACÍ
Stavba:
Hotel Květnice – 2. etapa
Objekt:
D.1.4.6 - Měření a regulace
Místo: |  |  | Tišnov |  |  | Datum: | 8. 5. 2024
Zadavatel: |  |  | Město Tišnov |  |  | Projektant: | BURIAN-KŘIVINKA ARCHITECTS
Uchazeč: |  |  | Vyplň údaj |  |  | Zpracovatel:
PČ | Typ | Kód | Popis | MJ | Množství | J.cena [CZK] | Cena celkem [CZK] | Cenová soustava |  | DPH | J. Nh [h] | Nh celkem [h] | J. hmotnost [t] | Hmotnost celkem [t] | J. suť [t] | Suť Celkem [t]
Náklady soupisu celkem | [6 empty] | 0 |  |  |  |  | 0 |  | 0 |  | 0 |  | D | -1 | [7 empty] | 0
| D | D1 | Rozvaděč MR 1 |  |  |  | 0 |  |  |  |  | 0 |  | 0 |  | 0 | 1 | D | 0 | ROZPOCET | [6 empty] | 0
1 | K | Pol373 | Nastěnný rozvaděč 600x1000x300, oceloplechový, včetně montážního panelu | ks | 1 |  | 0 |  |  | zákl. přenesená |  | 0 | 0 | 0 | 0 | 0 | 4 | K | 1 | ROZPOCET | 0 | 0 | 0 | 0 | 0 | 4 | 0 | 4 | 2
2 | K | Pol374 | Náplň rozvaděče (hl. jistič, jističe, stykače, přepěťová ochrana, signálky, apod.) | ks | 1 |  | 0 |  |  | zákl. přenesená |  | 0 | 0 | 0 | 0 | 0 | 4 | K | 1 | ROZPOCET | 0 | 0 | 0 | 0 | 0 | 4 | 0 | 4 | 4
3 | K | Pol375 | Montáž a zapojení přístrojů v rozvaděči - dle náplně | ks | 1 |  | 0 |  |  | zákl. přenesená |  | 0 | 0 | 0 | 0 | 0 | 4 | K | 1 | ROZPOCET | 0 | 0 | 0 | 0 | 0 | 4 | 0 | 4 | 6
4 | K | Pol376 | Komplexní zkoušky a měření v rozvaděči ( 1x kusová zkouška ) | ks | 1 |  | 0 |  |  | zákl. přenesená |  | 0 | 0 | 0 | 0 | 0 | 4 | K | 1 | ROZPOCET | 0 | 0 | 0 | 0 | 0 | 4 | 0 | 4 | 8
5 | K | Pol377 | Ostatní náplň rozvaděče dle zvyklostí výrobce ( spojovací materiál, lanka,žlaby,popisky atd.) | ks | 1 |  | 0 |  |  | zákl. přenesená |  | 0 | 0 | 0 | 0 | 0 | 4 | K | 1 | ROZPOCET | 0 | 0 | 0 | 0 | 0 | 4 | 0 | 4 | 10
| D | D2 | Rozvaděč MR 2 |  |  |  | 0 |  |  |  |  | 0 |  | 0 |  | 0 | 1 | D | 0 | ROZPOCET | [6 empty] | 0
6 | K | Pol378 | Skříňový rozvaděč 600x2000x300, oceloplechový, včetně soklu 600x100x300 | ks | 1 |  | 0 |  |  | zákl. přenesená |  | 0 | 0 | 0 | 0 | 0 | 4 | K | 1 | ROZPOCET | 0 | 0 | 0 | 0 | 0 | 4 | 0 | 4 | 12
7 | K | Pol379 | Montážní panel | ks | 1 |  | 0 |  |  | zákl. přenesená |  | 0 | 0 | 0 | 0 | 0 | 4 | K | 1 | ROZPOCET | 0 | 0 | 0 | 0 | 0 | 4 | 0 | 4 | 14
8 | K | Pol380 | Náplň rozvaděče (hl. jistič, sledování fázi, přípojnice, apod.) | ks | 1 |  | 0 |  |  | zákl. přenesená |  | 0 | 0 | 0 | 0 | 0 | 4 | K | 1 | ROZPOCET | 0 | 0 | 0 | 0 | 0 | 4 | 0 | 4 | 16
9 | K | Pol381 | Montáž a zapojení přístrojů v rozvaděči - dle náplně | ks | 1 |  | 0 |  |  | zákl. přenesená |  | 0 | 0 | 0 | 0 | 0 | 4 | K | 1 | ROZPOCET | 0 | 0 | 0 | 0 | 0 | 4 | 0 | 4 | 18
10 | K | Pol376 | Komplexní zkoušky a měření v rozvaděči ( 1x kusová zkouška ) | ks | 1 |  | 0 |  |  | zákl. přenesená |  | 0 | 0 | 0 | 0 | 0 | 4 | K | 1 | ROZPOCET | 0 | 0 | 0 | 0 | 0 | 4 | 0 | 4 | 20
11 | K | Pol382 | Ostatní náplň rozvaděče dle zvyklostí výrobce ( spojovací materiál, lanka,žlaby,popisky atd.) | ks | 1 |  | 0 |  |  | zákl. přenesená |  | 0 | 0 | 0 | 0 | 0 | 4 | K | 1 | ROZPOCET | 0 | 0 | 0 | 0 | 0 | 4 | 0 | 4 | 22
| D | D3 | Montážní materiál |  |  |  | 0 |  |  |  |  | 0 |  | 0 |  | 0 | 1 | D | 0 | ROZPOCET | [6 empty] | 0
12 | K | Pol383 | Snímač teploty, Ni 1000/6180 - venkovní | ks | 1 |  | 0 |  |  | zákl. přenesená |  | 0 | 0 | 0 | 0 | 0 | 4 | K | 1 | ROZPOCET | 0 | 0 | 0 | 0 | 0 | 4 | 0 | 4 | 24
13 | K | Pol384 | Snímač teploty, Ni 1000/6180 - jímkový, l=120 mm, s jímkou | ks | 7 |  | 0 |  |  | zákl. přenesená |  | 0 | 0 | 0 | 0 | 0 | 4 | K | 1 | ROZPOCET | 0 | 0 | 0 | 0 | 0 | 4 | 0 | 4 | 26
14 | K | Pol385 | Snímač teploty, Ni1000/6180 - jímkový, l=300 mm, s jímkou | ks | 2 |  | 0 |  |  | zákl. přenesená |  | 0 | 0 | 0 | 0 | 0 | 4 | K | 1 | ROZPOCET | 0 | 0 | 0 | 0 | 0 | 4 | 0 | 4 | 28
15 | K | Pol386 | Snímač teploty, Ni1000/6180 - do VZT, l=240 mm, s přírubou | ks | 6 |  | 0 |  |  | zákl. přenesená |  | 0 | 0 | 0 | 0 | 0 | 4 | K | 1 | ROZPOCET | 0 | 0 | 0 | 0 | 0 | 4 | 0 | 4 | 30
16 | K | Pol387 | Snímač teploty, Ni 1000/6180 -příložný | ks | 5 |  | 0 |  |  | zákl. přenesená |  | 0 | 0 | 0 | 0 | 0 | 4 | K | 1 | ROZPOCET | 0 | 0 | 0 | 0 | 0 | 4 | 0 | 4 | 32
17 | K | Pol388 | Snímač teploty, Ni 1000/6180, 5-55°C - prostorový | ks | 4 |  | 0 |  |  | zákl. přenesená |  | 0 | 0 | 0 | 0 | 0 | 4 | K | 1 | ROZPOCET | 0 | 0 | 0 | 0 | 0 | 4 | 0 | 4 | 34
18 | K | Pol389 | Čidlo CO2 kanálové, výstup 0-10V, 0...2000 / 0...5000 ppm | ks | 1 |  | 0 |  |  | zákl. přenesená |  | 0 | 0 | 0 | 0 | 0 | 4 | K | 1 | ROZPOCET | 0 | 0 | 0 | 0 | 0 | 4 | 0 | 4 | 36
19 | K | Pol390 | Čidlo diferenčního tlaku pro vzduch, 0…10 V, -50…+50 / -100…+100 / 0…100 Pa, lineární char. | ks | 4 |  | 0 |  |  | zákl. přenesená |  | 0 | 0 | 0 | 0 | 0 | 4 | K | 1 | ROZPOCET | 0 | 0 | 0 | 0 | 0 | 4 | 0 | 4 | 38
20 | K | Pol391 | Snímač tlaku analogový, 0-6bar, 0-10V, vč. ventil tlakoměr. zkušební | ks | 1 |  | 0 |  |  | zákl. přenesená |  | 0 | 0 | 0 | 0 | 0 | 4 | K | 1 | ROZPOCET | 0 | 0 | 0 | 0 | 0 | 4 | 0 | 4 | 40
21 | K | Pol392 | Regulátor teploty - stonkový 30-90°C vč.jímky | ks | 1 |  | 0 |  |  | zákl. přenesená |  | 0 | 0 | 0 | 0 | 0 | 4 | K | 1 | ROZPOCET | 0 | 0 | 0 | 0 | 0 | 4 | 0 | 4 | 42
22 | K | Pol393 | Sonda pro hlídač hladiny zaplavení | ks | 1 |  | 0 |  |  | zákl. přenesená |  | 0 | 0 | 0 | 0 | 0 | 4 | K | 1 | ROZPOCET | 0 | 0 | 0 | 0 | 0 | 4 | 0 | 4 | 44
23 | K | Pol394 | Ústředna pro hlídač hladiny | ks | 1 |  | 0 |  |  | zákl. přenesená |  | 0 | 0 | 0 | 0 | 0 | 4 | K | 1 | ROZPOCET | 0 | 0 | 0 | 0 | 0 | 4 | 0 | 4 | 46
24 | K | Pol395 | Detektor hořlavých plynů - dvoustupňový | ks | 1 |  | 0 |  |  | zákl. přenesená |  | 0 | 0 | 0 | 0 | 0 | 4 | K | 1 | ROZPOCET | 0 | 0 | 0 | 0 | 0 | 4 | 0 | 4 | 48
25 | K | Pol396 | Ústředna pro detektor | ks | 1 |  | 0 |  |  | zákl. přenesená |  | 0 | 0 | 0 | 0 | 0 | 4 | K | 1 | ROZPOCET | 0 | 0 | 0 | 0 | 0 | 4 | 0 | 4 | 50
26 | K | Pol397 | Protimrazová ochrana vzt - kapil. 6 m | ks | 2 |  | 0 |  |  | zákl. přenesená |  | 0 | 0 | 0 | 0 | 0 | 4 | K | 1 | ROZPOCET | 0 | 0 | 0 | 0 | 0 | 4 | 0 | 4 | 52
27 | K | Pol398 | Dif. manostat vzduch., 50-500 Pa | ks | 5 |  | 0 |  |  | zákl. přenesená |  | 0 | 0 | 0 | 0 | 0 | 4 | K | 1 | ROZPOCET | 0 | 0 | 0 | 0 | 0 | 4 | 0 | 4 | 54
28 | K | Pol399 | Dif. manostat vzduch., 20-300 Pa | ks | 4 |  | 0 |  |  | zákl. přenesená |  | 0 | 0 | 0 | 0 | 0 | 4 | K | 1 | ROZPOCET | 0 | 0 | 0 | 0 | 0 | 4 | 0 | 4 | 56
29 | K | Pol400 | Klapkový servopohon s hav. funkci, 24V; 2P | ks | 2 |  | 0 |  |  | zákl. přenesená |  | 0 | 0 | 0 | 0 | 0 | 4 | K | 1 | ROZPOCET | 0 | 0 | 0 | 0 | 0 | 4 | 0 | 4 | 58
30 | K | Pol401 | Klapkový servopohon; 24V; 2P | ks | 2 |  | 0 |  |  | zákl. přenesená |  | 0 | 0 | 0 | 0 | 0 | 4 | K | 1 | ROZPOCET | 0 | 0 | 0 | 0 | 0 | 4 | 0 | 4 | 60
31 | K | Pol402 | Klapkový servopohon; 230V; 2P | ks | 6 |  | 0 |  |  | zákl. přenesená |  | 0 | 0 | 0 | 0 | 0 | 4 | K | 1 | ROZPOCET | 0 | 0 | 0 | 0 | 0 | 4 | 0 | 4 | 62
32 | K | Pol403 | Klapkový servopohon , 24V; 0-10V | ks | 4 |  | 0 |  |  | zákl. přenesená |  | 0 | 0 | 0 | 0 | 0 | 4 | K | 1 | ROZPOCET | 0 | 0 | 0 | 0 | 0 | 4 | 0 | 4 | 64
33 | K | Pol404 | Trojc. reg. kulový ventil, Kv 0,63; DN 15 + pohon 24V, 0-10V | ks | 1 |  | 0 |  |  | zákl. přenesená |  | 0 | 0 | 0 | 0 | 0 | 4 | K | 1 | ROZPOCET | 0 | 0 | 0 | 0 | 0 | 4 | 0 | 4 | 66
34 | K | Pol405 | Trojc. reg. kulový ventil, Kv 1,6; DN 15 + pohon 24V, 0-10V | ks | 1 |  | 0 |  |  | zákl. přenesená |  | 0 | 0 | 0 | 0 | 0 | 4 | K | 1 | ROZPOCET | 0 | 0 | 0 | 0 | 0 | 4 | 0 | 4 | 68
35 | K | Pol406 | Trojc. reg. kulový ventil, Kv 4; DN 15 + pohon 24V, 0-10V | ks | 2 |  | 0 |  |  | zákl. přenesená |  | 0 | 0 | 0 | 0 | 0 | 4 | K | 1 | ROZPOCET | 0 | 0 | 0 | 0 | 0 | 4 | 0 | 4 | 70
36 | K | Pol407 | Trojc. reg. kulový ventil, Kv 6,3; DN 20 + pohon 24V, 0-10V | ks | 1 |  | 0 |  |  | zákl. přenesená |  | 0 | 0 | 0 | 0 | 0 | 4 | K | 1 | ROZPOCET | 0 | 0 | 0 | 0 | 0 | 4 | 0 | 4 | 72
37 | K | Pol408 | Trojc. reg. kulový ventil, Kv 10; DN 25 + pohon 24V, 0-10V | ks | 2 |  | 0 |  |  | zákl. přenesená |  | 0 | 0 | 0 | 0 | 0 | 4 | K | 1 | ROZPOCET | 0 | 0 | 0 | 0 | 0 | 4 | 0 | 4 | 74
38 | K | Pol409 | Houkačka 230V, IP43 | ks | 1 |  | 0 |  |  | zákl. přenesená |  | 0 | 0 | 0 | 0 | 0 | 4 | K | 1 | ROZPOCET | 0 | 0 | 0 | 0 | 0 | 4 | 0 | 4 | 76
39 | K | Pol410 | Světelná signalizace, červená, 230V, IP65 | ks | 1 |  | 0 |  |  | zákl. přenesená |  | 0 | 0 | 0 | 0 | 0 | 4 | K | 1 | ROZPOCET | 0 | 0 | 0 | 0 | 0 | 4 | 0 | 4 | 78
40 | K | Pol411 | Ovládač v krabici se signalizaci | ks | 6 |  | 0 |  |  | zákl. přenesená |  | 0 | 0 | 0 | 0 | 0 | 4 | K | 1 | ROZPOCET | 0 | 0 | 0 | 0 | 0 | 4 | 0 | 4 | 80
| D | D4 | Řídicí systém |  |  |  | 0 |  |  |  |  | 0 |  | 0 |  | 0 | 1 | D | 0 | ROZPOCET | [6 empty] | 0
41 | K | Pol412 | Kompakt. DDC říd. Stanice - 8DI, 8DO, 8AI, 4AO, RS232, RS485, Ethernet, displej 122x32 b., kláv., webserver | ks | 2 |  | 0 |  |  | zákl. přenesená |  | 0 | 0 | 0 | 0 | 0 | 4 | K | 1 | ROZPOCET | 0 | 0 | 0 | 0 | 0 | 4 | 0 | 4 | 82
42 | K | Pol413 | Rozšiřující modul univerzální - 8UI/8AO | ks | 3 |  | 0 |  |  | zákl. přenesená |  | 0 | 0 | 0 | 0 | 0 | 4 | K | 1 | ROZPOCET | 0 | 0 | 0 | 0 | 0 | 4 | 0 | 4 | 84
43 | K | Pol414 | Rozšiřující modul univerzální -8UI/8DO | ks | 2 |  | 0 |  |  | zákl. přenesená |  | 0 | 0 | 0 | 0 | 0 | 4 | K | 1 | ROZPOCET | 0 | 0 | 0 | 0 | 0 | 4 | 0 | 4 | 86
44 | K | Pol415 | Rozšiřující modul - 24DI | ks | 2 |  | 0 |  |  | zákl. přenesená |  | 0 | 0 | 0 | 0 | 0 | 4 | K | 1 | ROZPOCET | 0 | 0 | 0 | 0 | 0 | 4 | 0 | 4 | 88
45 | K | Pol416 | Rozšiřující modul - 21DO | ks | 1 |  | 0 |  |  | zákl. přenesená |  | 0 | 0 | 0 | 0 | 0 | 4 | K | 1 | ROZPOCET | 0 | 0 | 0 | 0 | 0 | 4 | 0 | 4 | 90
46 | K | Pol417 | Převodník M-Bus na Ethernet / RS232, 64 M-Bus zařízení | ks | 1 |  | 0 |  |  | zákl. přenesená |  | 0 | 0 | 0 | 0 | 0 | 4 | K | 1 | ROZPOCET | 0 | 0 | 0 | 0 | 0 | 4 | 0 | 4 | 92
47 | K | Pol418 | Napájecí zdroj 24Vdc, 5A, | ks | 2 |  | 0 |  |  | zákl. přenesená |  | 0 | 0 | 0 | 0 | 0 | 4 | K | 1 | ROZPOCET | 0 | 0 | 0 | 0 | 0 | 4 | 0 | 4 | 94
48 | K | Pol419 | Switch, 5× port, 10 Mbps, na DIN lištu, 24V, DC | ks | 1 |  | 0 |  |  | zákl. přenesená |  | 0 | 0 | 0 | 0 | 0 | 4 | K | 1 | ROZPOCET | 0 | 0 | 0 | 0 | 0 | 4 | 0 | 4 | 96
49 | K | Pol420 | SW za jeden datový bod | db | 228 |  | 0 |  |  | zákl. přenesená |  | 0 | 0 | 0 | 0 | 0 | 4 | K | 1 | ROZPOCET | 0 | 0 | 0 | 0 | 0 | 4 | 0 | 4 | 98
50 | K | Pol421 | Parametrizace dat. bodů komunikace MODBUS | db | 10 |  | 0 |  |  | zákl. přenesená |  | 0 | 0 | 0 | 0 | 0 | 4 | K | 1 | ROZPOCET | 0 | 0 | 0 | 0 | 0 | 4 | 0 | 4 | 100
51 | K | Pol422 | Parametrizace dat. bodů komunikace M-bus | ks | 1 |  | 0 |  |  | zákl. přenesená |  | 0 | 0 | 0 | 0 | 0 | 4 | K | 1 | ROZPOCET | 0 | 0 | 0 | 0 | 0 | 4 | 0 | 4 | 102
52 | K | Pol423 | GSM modem | ks | 1 |  | 0 |  |  | zákl. přenesená |  | 0 | 0 | 0 | 0 | 0 | 4 | K | 1 | ROZPOCET | 0 | 0 | 0 | 0 | 0 | 4 | 0 | 4 | 104
53 | K | Pol424 | Magnetická anténa | ks | 1 |  | 0 |  |  | zákl. přenesená |  | 0 | 0 | 0 | 0 | 0 | 4 | K | 1 | ROZPOCET | 0 | 0 | 0 | 0 | 0 | 4 | 0 | 4 | 106
54 | K | Pol425 | SW pro webserver | ks | 1 |  | 0 |  |  | zákl. přenesená |  | 0 | 0 | 0 | 0 | 0 | 4 | K | 1 | ROZPOCET | 0 | 0 | 0 | 0 | 0 | 4 | 0 | 4 | 108
| D | D5 | Kabeláž + kabel. trasy |  |  |  | 0 |  |  |  |  | 0 |  | 0 |  | 0 | 1 | D | 0 | ROZPOCET | [6 empty] | 0
55 | K | Pol426 | Kabel PVC stíněný pro MaR JYTY-O 2x1 | m | 1080 |  | 0 |  |  | zákl. přenesená |  | 0 | 0 | 0 | 0 | 0 | 4 | K | 1 | ROZPOCET | 0 | 0 | 0 | 0 | 0 | 4 | 0 | 4 | 110
56 | K | Pol427 | Kabel PVC stíněný pro MaR JYTY-O 3x1 | m | 494 |  | 0 |  |  | zákl. přenesená |  | 0 | 0 | 0 | 0 | 0 | 4 | K | 1 | ROZPOCET | 0 | 0 | 0 | 0 | 0 | 4 | 0 | 4 | 112
57 | K | Pol428 | Kabel PVC stíněný pro MaR JYTY-O 4x1 | m | 156 |  | 0 |  |  | zákl. přenesená |  | 0 | 0 | 0 | 0 | 0 | 4 | K | 1 | ROZPOCET | 0 | 0 | 0 | 0 | 0 | 4 | 0 | 4 | 114
58 | K | Pol429 | Kabel PVC stíněný J-Y(ST)-Y 2x2x0,8 | m | 168 |  | 0 |  |  | zákl. přenesená |  | 0 | 0 | 0 | 0 | 0 | 4 | K | 1 | ROZPOCET | 0 | 0 | 0 | 0 | 0 | 4 | 0 | 4 | 116
59 | K | Pol430 | UTP cat 7 4x2x0,5 | m | 52 |  | 0 |  |  | zákl. přenesená |  | 0 | 0 | 0 | 0 | 0 | 4 | K | 1 | ROZPOCET | 0 | 0 | 0 | 0 | 0 | 4 | 0 | 4 | 118
60 | K | Pol431 | Kabel PVC silový CYKY-J,O 3x1,5 | m | 382 |  | 0 |  |  | zákl. přenesená |  | 0 | 0 | 0 | 0 | 0 | 4 | K | 1 | ROZPOCET | 0 | 0 | 0 | 0 | 0 | 4 | 0 | 4 | 120
61 | K | Pol432 | Kabel PVC silový CYKY-J 4x1,5 | m | 44 |  | 0 |  |  | zákl. přenesená |  | 0 | 0 | 0 | 0 | 0 | 4 | K | 1 | ROZPOCET | 0 | 0 | 0 | 0 | 0 | 4 | 0 | 4 | 122
62 | K | Pol433 | Kabel PVC silový CYKY-J 4x2,5 | m | 18 |  | 0 |  |  | zákl. přenesená |  | 0 | 0 | 0 | 0 | 0 | 4 | K | 1 | ROZPOCET | 0 | 0 | 0 | 0 | 0 | 4 | 0 | 4 | 124
63 | K | Pol434 | Samoregulační topný kabel 15W/m | m | 36 |  | 0 |  |  | zákl. přenesená |  | 0 | 0 | 0 | 0 | 0 | 4 | K | 1 | ROZPOCET | 0 | 0 | 0 | 0 | 0 | 4 | 0 | 4 | 126
64 | K | Pol435 | Koncovky topných kabelů | ks | 8 |  | 0 |  |  | zákl. přenesená |  | 0 | 0 | 0 | 0 | 0 | 4 | K | 1 | ROZPOCET | 0 | 0 | 0 | 0 | 0 | 4 | 0 | 4 | 128
65 | K | Pol436 | CY 10 | m | 78 |  | 0 |  |  | zákl. přenesená |  | 0 | 0 | 0 | 0 | 0 | 4 | K | 1 | ROZPOCET | 0 | 0 | 0 | 0 | 0 | 4 | 0 | 4 | 130
66 | K | Pol437 | Kabelový žlab drátěný 100/50 | m | 32 |  | 0 |  |  | zákl. přenesená |  | 0 | 0 | 0 | 0 | 0 | 4 | K | 1 | ROZPOCET | 0 | 0 | 0 | 0 | 0 | 4 | 0 | 4 | 132
67 | K | Pol438 | Kabelový žlab drátěný 50/50 | m | 78 |  | 0 |  |  | zákl. přenesená |  | 0 | 0 | 0 | 0 | 0 | 4 | K | 1 | ROZPOCET | 0 | 0 | 0 | 0 | 0 | 4 | 0 | 4 | 134
68 | K | Pol439 | Nosník drátěného žlabu 100 mm | ks | 40 |  | 0 |  |  | zákl. přenesená |  | 0 | 0 | 0 | 0 | 0 | 4 | K | 1 | ROZPOCET | 0 | 0 | 0 | 0 | 0 | 4 | 0 | 4 | 136
69 | K | Pol440 | Nosník drátěného žlabu 50 mm | ks | 90 |  | 0 |  |  | zákl. přenesená |  | 0 | 0 | 0 | 0 | 0 | 4 | K | 1 | ROZPOCET | 0 | 0 | 0 | 0 | 0 | 4 | 0 | 4 | 138
70 | K | Pol441 | Přepážka žlabu 50 | ks | 32 |  | 0 |  |  | zákl. přenesená |  | 0 | 0 | 0 | 0 | 0 | 4 | K | 1 | ROZPOCET | 0 | 0 | 0 | 0 | 0 | 4 | 0 | 4 | 140
71 | K | Pol442 | Spojka žlabu | ks | 125 |  | 0 |  |  | zákl. přenesená |  | 0 | 0 | 0 | 0 | 0 | 4 | K | 1 | ROZPOCET | 0 | 0 | 0 | 0 | 0 | 4 | 0 | 4 | 142
72 | K | Pol443 | Spojka žlabu uzemňovací | ks | 125 |  | 0 |  |  | zákl. přenesená |  | 0 | 0 | 0 | 0 | 0 | 4 | K | 1 | ROZPOCET | 0 | 0 | 0 | 0 | 0 | 4 | 0 | 4 | 144
73 | K | Pol444 | Spojovací sada (šroub, matka, podložka) | sada | 10 |  | 0 |  |  | zákl. přenesená |  | 0 | 0 | 0 | 0 | 0 | 4 | K | 1 | ROZPOCET | 0 | 0 | 0 | 0 | 0 | 4 | 0 | 4 | 146
74 | K | Pol445 | Elektroinstalační trubka ohebná 750N, D32 | m | 70 |  | 0 |  |  | zákl. přenesená |  | 0 | 0 | 0 | 0 | 0 | 4 | K | 1 | ROZPOCET | 0 | 0 | 0 | 0 | 0 | 4 | 0 | 4 | 148
75 | K | Pol446 | Elektroinst. trubka plastová tuhá D40mm, vč. držáků a koncovek | m | 34 |  | 0 |  |  | zákl. přenesená |  | 0 | 0 | 0 | 0 | 0 | 4 | K | 1 | ROZPOCET | 0 | 0 | 0 | 0 | 0 | 4 | 0 | 4 | 150
76 | K | Pol447 | Příchytky na strop kovové | ks | 50 |  | 0 |  |  | zákl. přenesená |  | 0 | 0 | 0 | 0 | 0 | 4 | K | 1 | ROZPOCET | 0 | 0 | 0 | 0 | 0 | 4 | 0 | 4 | 152
77 | K | Pol448 | Ocel. nosné konstr. do 5kg | ks | 6 |  | 0 |  |  | zákl. přenesená |  | 0 | 0 | 0 | 0 | 0 | 4 | K | 1 | ROZPOCET | 0 | 0 | 0 | 0 | 0 | 4 | 0 | 4 | 154
78 | K | Pol449 | Protipožární ucpávky pro kabelové průchody stavební konstrukcí, velikost: do 100 x 100 mm (ucpávky musí vykazovat požární odolnost schodnou s požární odolností konstrukce, kterou rozvody prostupují) | ks | 2 |  | 0 |  |  | zákl. přenesená |  | 0 | 0 | 0 | 0 | 0 | 4 | K | 1 | ROZPOCET | 0 | 0 | 0 | 0 | 0 | 4 | 0 | 4 | 156
79 | K | Pol450 | Pomocný montážní materiál | ks | 1 |  | 0 |  |  | zákl. přenesená |  | 0 | 0 | 0 | 0 | 0 | 4 | K | 1 | ROZPOCET | 0 | 0 | 0 | 0 | 0 | 4 | 0 | 4 | 158
| D | D6 | Montážní práce |  |  |  | 0 |  |  |  |  | 0 |  | 0 |  | 0 | 1 | D | 0 | ROZPOCET | [6 empty] | 0
80 | K | Pol451 | Mt. teplotní čidla | ks | 25 |  | 0 |  |  | zákl. přenesená |  | 0 | 0 | 0 | 0 | 0 | 4 | K | 1 | ROZPOCET | 0 | 0 | 0 | 0 | 0 | 4 | 0 | 4 | 160
81 | K | Pol452 | Mt. čidla dif. tlaku, CO2, čidla tlaku | ks | 6 |  | 0 |  |  | zákl. přenesená |  | 0 | 0 | 0 | 0 | 0 | 4 | K | 1 | ROZPOCET | 0 | 0 | 0 | 0 | 0 | 4 | 0 | 4 | 162
82 | K | Pol453 | Mt. nanostatu dif. tlaku | ks | 9 |  | 0 |  |  | zákl. přenesená |  | 0 | 0 | 0 | 0 | 0 | 4 | K | 1 | ROZPOCET | 0 | 0 | 0 | 0 | 0 | 4 | 0 | 4 | 164
83 | K | Pol454 | Mt. regulátor teploty | ks | 1 |  | 0 |  |  | zákl. přenesená |  | 0 | 0 | 0 | 0 | 0 | 4 | K | 1 | ROZPOCET | 0 | 0 | 0 | 0 | 0 | 4 | 0 | 4 | 166
84 | K | Pol455 | Mt. detektoru úniku plynu | ks | 1 |  | 0 |  |  | zákl. přenesená |  | 0 | 0 | 0 | 0 | 0 | 4 | K | 1 | ROZPOCET | 0 | 0 | 0 | 0 | 0 | 4 | 0 | 4 | 168
85 | K | Pol456 | Protimrazová ochrana vzt | ks | 2 |  | 0 |  |  | zákl. přenesená |  | 0 | 0 | 0 | 0 | 0 | 4 | K | 1 | ROZPOCET | 0 | 0 | 0 | 0 | 0 | 4 | 0 | 4 | 170
86 | K | Pol457 | Mt. snímače hladiny | ks | 1 |  | 0 |  |  | zákl. přenesená |  | 0 | 0 | 0 | 0 | 0 | 4 | K | 1 | ROZPOCET | 0 | 0 | 0 | 0 | 0 | 4 | 0 | 4 | 172
87 | K | Pol458 | Mt. pohon ventilu DN 15-150 | ks | 7 |  | 0 |  |  | zákl. přenesená |  | 0 | 0 | 0 | 0 | 0 | 4 | K | 1 | ROZPOCET | 0 | 0 | 0 | 0 | 0 | 4 | 0 | 4 | 174
88 | K | Pol459 | Mt. klapkový servopohon, 24/230V | ks | 14 |  | 0 |  |  | zákl. přenesená |  | 0 | 0 | 0 | 0 | 0 | 4 | K | 1 | ROZPOCET | 0 | 0 | 0 | 0 | 0 | 4 | 0 | 4 | 176
89 | K | Pol460 | Mt. ovládačů | ks | 6 |  | 0 |  |  | zákl. přenesená |  | 0 | 0 | 0 | 0 | 0 | 4 | K | 1 | ROZPOCET | 0 | 0 | 0 | 0 | 0 | 4 | 0 | 4 | 178
90 | K | Pol461 | Kabel stíněný pro MaR - volně | m | 1950 |  | 0 |  |  | zákl. přenesená |  | 0 | 0 | 0 | 0 | 0 | 4 | K | 1 | ROZPOCET | 0 | 0 | 0 | 0 | 0 | 4 | 0 | 4 | 180
91 | K | Pol462 | Kabel silový CYKY - volně | m | 444 |  | 0 |  |  | zákl. přenesená |  | 0 | 0 | 0 | 0 | 0 | 4 | K | 1 | ROZPOCET | 0 | 0 | 0 | 0 | 0 | 4 | 0 | 4 | 182
92 | K | Pol463 | Samoregulační topný kabel | m | 36 |  | 0 |  |  | zákl. přenesená |  | 0 | 0 | 0 | 0 | 0 | 4 | K | 1 | ROZPOCET | 0 | 0 | 0 | 0 | 0 | 4 | 0 | 4 | 184
93 | K | Pol464 | Uzemnění | m | 78 |  | 0 |  |  | zákl. přenesená |  | 0 | 0 | 0 | 0 | 0 | 4 | K | 1 | ROZPOCET | 0 | 0 | 0 | 0 | 0 | 4 | 0 | 4 | 186
94 | K | Pol465 | Žlab ocel. | m | 110 |  | 0 |  |  | zákl. přenesená |  | 0 | 0 | 0 | 0 | 0 | 4 | K | 1 | ROZPOCET | 0 | 0 | 0 | 0 | 0 | 4 | 0 | 4 | 188
95 | K | Pol466 | Elektroinstalační trubka | m | 34 |  | 0 |  |  | zákl. přenesená |  | 0 | 0 | 0 | 0 | 0 | 4 | K | 1 | ROZPOCET | 0 | 0 | 0 | 0 | 0 | 4 | 0 | 4 | 190
96 | K | Pol467 | Mt. protipožární ucpávky | ks | 2 |  | 0 |  |  | zákl. přenesená |  | 0 | 0 | 0 | 0 | 0 | 4 | K | 1 | ROZPOCET | 0 | 0 | 0 | 0 | 0 | 4 | 0 | 4 | 192
97 | K | Pol468 | Připojení el. zařízení dodávaných ostatními profesemi (čerpadla, motory VZT, ventily, PPK apod.) | ks | 40 |  | 0 |  |  | zákl. přenesená |  | 0 | 0 | 0 | 0 | 0 | 4 | K | 1 | ROZPOCET | 0 | 0 | 0 | 0 | 0 | 4 | 0 | 4 | 194
98 | K | Pol469 | Pomocné montážní práce | ks | 1 |  | 0 |  |  | zákl. přenesená |  | 0 | 0 | 0 | 0 | 0 | 4 | K | 1 | ROZPOCET | 0 | 0 | 0 | 0 | 0 | 4 | 0 | 4 | 196
| D | D7 | Hodinové zúčtovací sazby |  |  |  | 0 |  |  |  |  | 0 |  | 0 |  | 0 | 1 | D | 0 | ROZPOCET | [6 empty] | 0
99 | K | Pol471 | Demontáže stávající technologie | hod | 16 |  | 0 |  |  | zákl. přenesená |  | 0 | 0 | 0 | 0 | 0 | 4 | K | 1 | ROZPOCET | 0 | 0 | 0 | 0 | 0 | 4 | 0 | 4 | 200
100 | K | Pol472 | Oživení systému MaR (, HW, prvky měření, akční členy) | hod | 64 |  | 0 |  |  | zákl. přenesená |  | 0 | 0 | 0 | 0 | 0 | 4 | K | 1 | ROZPOCET | 0 | 0 | 0 | 0 | 0 | 4 | 0 | 4 | 202
101 | K | Pol473 | Doprava a přesun osob a materiálu v době zakázky | ks | 1 |  | 0 |  |  | zákl. přenesená |  | 0 | 0 | 0 | 0 | 0 | 4 | K | 1 | ROZPOCET | 0 | 0 | 0 | 0 | 0 | 4 | 0 | 4 | 204
102 | K | Pol474 | Přesun materiálu v místě stavby | ks | 1 |  | 0 |  |  | zákl. přenesená |  | 0 | 0 | 0 | 0 | 0 | 4 | K | 1 | ROZPOCET | 0 | 0 | 0 | 0 | 0 | 4 | 0 | 4 | 206
103 | K | Pol475 | Zaučeni obsluhy včetně vyhotovení návodu | ks | 1 |  | 0 |  |  | zákl. přenesená |  | 0 | 0 | 0 | 0 | 0 | 4 | K | 1 | ROZPOCET | 0 | 0 | 0 | 0 | 0 | 4 | 0 | 4 | 208
104 | K | Pol476 | Příprava ke komplexní zkoušce | hod. | 48 |  | 0 |  |  | zákl. přenesená |  | 0 | 0 | 0 | 0 | 0 | 4 | K | 1 | ROZPOCET | 0 | 0 | 0 | 0 | 0 | 4 | 0 | 4 | 210
105 | K | Pol478 | Pomocné stavební práce (drážky, vrtání děr) | hod | 10 |  | 0 |  |  | zákl. přenesená |  | 0 | 0 | 0 | 0 | 0 | 4 | K | 1 | ROZPOCET | 0 | 0 | 0 | 0 | 0 | 4 | 0 | 4 | 214
106 | K | Pol479 | Zkušební provoz | hod | 48 |  | 0 |  |  | zákl. přenesená |  | 0 | 0 | 0 | 0 | 0 | 4 | K | 1 | ROZPOCET | 0 | 0 | 0 | 0 | 0 | 4 | 0 | 4 | 216

## D.1.7 - Chlazení Gastro
{5df9c2fc-7a4d-4cd0-b4ae-50c181b140e7}
2
| KRYCÍ LIST SOUPISU PRACÍ | [7 empty] | v --- níže se nacházejí doplnkové a pomocné údaje k sestavám --- v | [8 empty] | True
Stavba:
Hotel Květnice – 2. etapa
Objekt:
D.1.7 - Chlazení Gastro
| KSO: |  |  |  |  | CC-CZ:
| Místo: |  | Tišnov |  |  | Datum: | 8. 5. 2024
| Zadavatel: |  |  |  |  | IČ:
|  | Město Tišnov |  |  |  | DIČ:
| Uchazeč: |  |  |  |  | IČ: | Vyplň údaj
|  | Vyplň údaj |  |  |  | DIČ: | Vyplň údaj
| Projektant: |  |  |  |  | IČ:
|  | BURIAN-KŘIVINKA ARCHITECTS |  |  |  | DIČ:
| Zpracovatel: |  |  |  |  | IČ:
DIČ:
Poznámka:
| Cena bez DPH | [5 empty] | 0
|  |  | Základ daně |  |  | Sazba daně | Výše daně
| DPH | základní | 0 |  |  | 21% | 0
|  | snížená | 0 |  |  | 12% | 0
| DPH | zákl. přenesená | 0 |  |  | 21% | 0
|  | sníž. přenesená | 0 |  |  | 12% | 0
|  | nulová | 0 |  |  | 0% | 0
| Cena s DPH |  |  | v | CZK |  | 0
| Projektant |  |  | Zpracovatel
| Datum a podpis: |  | Razítko | Datum a podpis: |  |  | Razítko
| Objednavatel |  |  | Uchazeč
| Datum a podpis: |  | Razítko | Datum a podpis: |  |  | Razítko
REKAPITULACE ČLENĚNÍ SOUPISU PRACÍ
Stavba:
Hotel Květnice – 2. etapa
Objekt:
D.1.7 - Chlazení Gastro
Místo: |  |  | Tišnov |  |  | Datum: | 8. 5. 2024
Zadavatel: |  |  | Město Tišnov |  |  | Projektant: | BURIAN-KŘIVINKA ARCHITECTS
Uchazeč: |  |  | Vyplň údaj |  |  | Zpracovatel:
Kód dílu - Popis | [6 empty] | Cena celkem [CZK]
Náklady ze soupisu prací | [6 empty] | 0 | [11 empty] | -1
| MRBA1 03.01 - Mrazící box | [5 empty] | 0
| DCHLM 2 05.01 - Dochlazovací místnost | [5 empty] | 0
| CHBB3 03.04 - Chladicí box | [5 empty] | 0
| PMB4 03.01 - Chladící skříň | [5 empty] | 0
| PMB5 03.02 - Chladící skříň | [5 empty] | 0
| PMB6 03.03 - Chladící skříň | [5 empty] | 0
| PMB6a 03.10 - Chladící skříň | [5 empty] | 0
| PMB7 04.19 - Chladící stůl 2S | [5 empty] | 0
| PMB8 04.32 - Chladící stůl 2S | [5 empty] | 0
| PMB9 04.38 - Chladící stůl 2S | [5 empty] | 0
| PMB10 08.03 - Chladící stůl 2S | [5 empty] | 0
| PMB11 08.04 - Chlazená skříň | [5 empty] | 0
| PMB12 08.12 - Chladící stůl 2S | [5 empty] | 0
| PMB13 08.13 - Chlazená vitrína | [5 empty] | 0
| CHL - CHLADÍCÍ JEDNOTKA | [5 empty] | 0
| S - Společně | [5 empty] | 0
SOUPIS PRACÍ
Stavba:
Hotel Květnice – 2. etapa
Objekt:
D.1.7 - Chlazení Gastro
Místo: |  |  | Tišnov |  |  | Datum: | 8. 5. 2024
Zadavatel: |  |  | Město Tišnov |  |  | Projektant: | BURIAN-KŘIVINKA ARCHITECTS
Uchazeč: |  |  | Vyplň údaj |  |  | Zpracovatel:
PČ | Typ | Kód | Popis | MJ | Množství | J.cena [CZK] | Cena celkem [CZK] | Cenová soustava |  | DPH | J. Nh [h] | Nh celkem [h] | J. hmotnost [t] | Hmotnost celkem [t] | J. suť [t] | Suť Celkem [t]
Náklady soupisu celkem | [6 empty] | 0 |  |  |  |  | 0 |  | 27643.1238 |  | 0 |  | D | -1 | [7 empty] | 0
| D | MRBA1 03.01 | Mrazící box |  |  |  | 0 |  |  |  |  | 0 |  | 17259.7642 |  | 0 | 1 | D | 0 | ROZPOCET | [6 empty] | 0
1 | K | MRBA1 03.01 | Mrazící box bez podlahy, opláštění izolační panel PUR ISO 100; hmotnost 13,2kg/m², ocelový zinkovaný plech 0,5mm, RAL 9002včetně olištování 2550 2400 2500 | [m²] | 35.501 |  | 0 |  |  | zákl. přenesená |  | 0 | 468.6066 | 16636.0029 | 0 | 0 | 4 | K | 1 | ROZPOCET | 0 | 0 | 0 | 0 | 0 | 4 | 0 | 4 | 2
2 | K | MRBA1 03.01.1 | Mrazící box - podlaha Mrazící box - podlaha 2550 2400 | [m²] | 6.12 |  | 0 |  |  | zákl. přenesená |  | 0 | 99.144 | 606.7613 | 0 | 0 | 4 | K | 1 | ROZPOCET | 0 | 0 | 0 | 0 | 0 | 4 | 0 | 4 | 4
3 | K | DMRB 3.0_L_03.01 | Mrazírenské dveře KŘÍDLOVÉ 603LWT Mrazírenské dveře se zárubní 100mm, síla křídla 90 mm | [ks] | 1 |  | 0 |  |  | zákl. přenesená |  | 0 | 0 | 0 | 0 | 0 | 4 | K | 1 | ROZPOCET | 0 | 0 | 0 | 0 | 0 | 4 | 0 | 4 | 6
4 | K | 1.1_03.01 | Výparník plastové šrouby M8x100, podložky, matice 4x Úroveň hlučnosti v 5m 45 dB Akustický výkon 70 dB | [ks] | 1 |  | 0 |  |  | zákl. přenesená |  | 0 | 17 | 17 | 0 | 0 | 4 | K | 1 | ROZPOCET | 0 | 0 | 0 | 0 | 0 | 4 | 0 | 4 | 8
5 | K | 1.2_03.01 | Topná tyč příkon 1000W | [ks] | 1 |  | 0 |  |  | zákl. přenesená |  | 0 | 0 | 0 | 0 | 0 | 4 | K | 1 | ROZPOCET | 0 | 0 | 0 | 0 | 0 | 4 | 0 | 4 | 10
6 | K | 1.3_2_03.01 | Termostatický expanzní ventil TE2 - tryska 01 | [ks] | 1 |  | 0 |  |  | zákl. přenesená |  | 0 | 0 | 0 | 0 | 0 | 4 | K | 1 | ROZPOCET | 0 | 0 | 0 | 0 | 0 | 4 | 0 | 4 | 12
7 | K | 1.4_1_03.01 | Regulátor Rozvaděč Rozměry ŠxVxH - 262x168x97mm | [ks] | 1 |  | 0 |  |  | zákl. přenesená |  | 0 | 0 | 0 | 0 | 0 | 4 | K | 1 | ROZPOCET | 0 | 0 | 0 | 0 | 0 | 4 | 0 | 4 | 14
8 | K | 1.5_1_03.01 | Solenoid letovací 1028/A6_připojení ⌀6mm | [ks] | 1 |  | 0 |  |  | zákl. přenesená |  | 0 | 0 | 0 | 0 | 0 | 4 | K | 1 | ROZPOCET | 0 | 0 | 0 | 0 | 0 | 4 | 0 | 4 | 16
9 | K | 1.6_1_03.01 | Průhledítko 3940/2 s indikátorem vlhkosti_připojení ⌀6mm | [ks] | 1 |  | 0 |  |  | zákl. přenesená |  | 0 | 0 | 0 | 0 | 0 | 4 | K | 1 | ROZPOCET | 0 | 0 | 0 | 0 | 0 | 4 | 0 | 4 | 18
10 | K | 1.7_1_03.01 | Filtrdehydrátor letovací 4308/2S_připojení ⌀6mm | [ks] | 1 |  | 0 |  |  | zákl. přenesená |  | 0 | 0 | 0 | 0 | 0 | 4 | K | 1 | ROZPOCET | 0 | 0 | 0 | 0 | 0 | 4 | 0 | 4 | 20
11 | K | 1.8_1_03.01 | Uzavírací ventil Letovací připojení 6010/2_připojení ⌀6mm | [ks] | 1 |  | 0 |  |  | zákl. přenesená |  | 0 | 0 | 0 | 0 | 0 | 4 | K | 1 | ROZPOCET | 0 | 0 | 0 | 0 | 0 | 4 | 0 | 4 | 22
12 | K | 1.9_3_03.01 | Uzavírací ventil Letovací připojení 6420/M12_připojení ⌀12mm | [ks] | 1 |  | 0 |  |  | zákl. přenesená |  | 0 | 0 | 0 | 0 | 0 | 4 | K | 1 | ROZPOCET | 0 | 0 | 0 | 0 | 0 | 4 | 0 | 4 | 24
13 | K | 1.10_03.01 | Osvětlení Stropní světlo s pohybovým snímačem | [ks] | 1 |  | 0 |  |  | zákl. přenesená |  | 0 | 0 | 0 | 0 | 0 | 4 | K | 1 | ROZPOCET | 0 | 0 | 0 | 0 | 0 | 4 | 0 | 4 | 26
14 | K | Pol484 | Topný kabel Silikonový, vhodný do odpadu, 2m | [ks] | 4 |  | 0 |  |  | zákl. přenesená |  | 0 | 0 | 0 | 0 | 0 | 4 | K | 1 | ROZPOCET | 0 | 0 | 0 | 0 | 0 | 4 | 0 | 4 | 28
15 | K | Pol485 | Topný kabel Opletený, vhodný do podlahy 10m | [ks] | 4 |  | 0 |  |  | zákl. přenesená |  | 0 | 0 | 0 | 0 | 0 | 4 | K | 1 | ROZPOCET | 0 | 0 | 0 | 0 | 0 | 4 | 0 | 4 | 30
16 | K | 1.11_03.01 | Alarm Akustická a zvuková signalizace ´´osoba v boxu´´ | [ks] | 1 |  | 0 |  |  | zákl. přenesená |  | 0 | 0 | 0 | 0 | 0 | 4 | K | 1 | ROZPOCET | 0 | 0 | 0 | 0 | 0 | 4 | 0 | 4 | 32
17 | K | 1.12_03.01 | Vyrovnávací klapka k boxu 230v | [ks] | 1 |  | 0 |  |  | zákl. přenesená |  | 0 | 0 | 0 | 0 | 0 | 4 | K | 1 | ROZPOCET | 0 | 0 | 0 | 0 | 0 | 4 | 0 | 4 | 34
18 | K | Pol486 | Spojovací a kotevní materiál | [kg] | 3 |  | 0 |  |  | zákl. přenesená |  | 0 | 0 | 0 | 0 | 0 | 4 | K | 1 | ROZPOCET | 0 | 0 | 0 | 0 | 0 | 4 | 0 | 4 | 36
19 | K | E_03.01 | Přívod el. proudu 1f - Jednofáze | [kpl] | 1 |  | 0 |  |  | zákl. přenesená |  | 0 | 0 | 0 | 0 | 0 | 4 | K | 1 | ROZPOCET | 0 | 0 | 0 | 0 | 0 | 4 | 0 | 4 | 38
| P |  | Poznámka k položce: 2,7m nad podlahou | [14 empty] | P | 1
20 | K | D7_03.01 | Odpadní potrubí DN32 | [m] | 5 |  | 0 |  |  | zákl. přenesená |  | 0 | 0 | 0 | 0 | 0 | 4 | K | 1 | ROZPOCET | 0 | 0 | 0 | 0 | 0 | 4 | 0 | 4 | 40
| P |  | Poznámka k položce: 1,7m nad podlahou Odpadní potrubí Nutno vsadit sifon už do připravené trasy pro odvod kondenzátu | [14 empty] | P | 1
| D | DCHLM 2 05.01 | Dochlazovací místnost |  |  |  | 0 |  |  |  |  | 0 |  | 21 |  | 0 | 1 | D | 0 | ROZPOCET | [6 empty] | 0
21 | K | 1.1_05.01 | Výparník plastové šrouby M8x100, podložky, matice 4x Úroveň hlučnosti v 5m 45 dB Akustický výkon 70 dB | [ks] | 1 |  | 0 |  |  | zákl. přenesená |  | 0 | 21 | 21 | 0 | 0 | 4 | K | 1 | ROZPOCET | 0 | 0 | 0 | 0 | 0 | 4 | 0 | 4 | 42
22 | K | 1.2_05.01 | Topná tyč příkon 1800W | [ks] | 1 |  | 0 |  |  | zákl. přenesená |  | 0 | 0 | 0 | 0 | 0 | 4 | K | 1 | ROZPOCET | 0 | 0 | 0 | 0 | 0 | 4 | 0 | 4 | 44
23 | K | 1.3_1_05.01 | Termostatický expanzní ventil | [ks] | 1 |  | 0 |  |  | zákl. přenesená |  | 0 | 0 | 0 | 0 | 0 | 4 | K | 1 | ROZPOCET | 0 | 0 | 0 | 0 | 0 | 4 | 0 | 4 | 46
24 | K | 1.4_1_05.01 | Regulátor Rozvaděč Rozměry ŠxVxH - 262x168x97mm | [ks] | 1 |  | 0 |  |  | zákl. přenesená |  | 0 | 0 | 0 | 0 | 0 | 4 | K | 1 | ROZPOCET | 0 | 0 | 0 | 0 | 0 | 4 | 0 | 4 | 48
25 | K | 1.5_2_05.01 | Solenoid letovací 1068/M10A6_připojení ⌀10mm | [ks] | 1 |  | 0 |  |  | zákl. přenesená |  | 0 | 0 | 0 | 0 | 0 | 4 | K | 1 | ROZPOCET | 0 | 0 | 0 | 0 | 0 | 4 | 0 | 4 | 50
26 | K | 1.6_2_05.01 | Průhledítko 3940/M10 s indikátorem vlhkosti_připojení ⌀10mm | [ks] | 1 |  | 0 |  |  | zákl. přenesená |  | 0 | 0 | 0 | 0 | 0 | 4 | K | 1 | ROZPOCET | 0 | 0 | 0 | 0 | 0 | 4 | 0 | 4 | 52
27 | K | 1.7_2_05.01 | Filtrdehydrátor letovací 4308/M10S_připojení ⌀10mm | [ks] | 1 |  | 0 |  |  | zákl. přenesená |  | 0 | 0 | 0 | 0 | 0 | 4 | K | 1 | ROZPOCET | 0 | 0 | 0 | 0 | 0 | 4 | 0 | 4 | 54
28 | K | 1.8_2_05.01 | Uzavírací ventil Letovací připojení 6420/M10_připojení ⌀10mm | [ks] | 1 |  | 0 |  |  | zákl. přenesená |  | 0 | 0 | 0 | 0 | 0 | 4 | K | 1 | ROZPOCET | 0 | 0 | 0 | 0 | 0 | 4 | 0 | 4 | 56
29 | K | 1.9_5_05.01 | Uzavírací ventil Letovací připojení 6420/M18_připojení ⌀18mm | [ks] | 1 |  | 0 |  |  | zákl. přenesená |  | 0 | 0 | 0 | 0 | 0 | 4 | K | 1 | ROZPOCET | 0 | 0 | 0 | 0 | 0 | 4 | 0 | 4 | 58
30 | K | 1.13.3_05.01 | Regulátor vypařovacího tlaku | [ks] | 1 |  | 0 |  |  | zákl. přenesená |  | 0 | 0 | 0 | 0 | 0 | 4 | K | 1 | ROZPOCET | 0 | 0 | 0 | 0 | 0 | 4 | 0 | 4 | 60
31 | K | Pol486 | Spojovací a kotevní materiál | [kg] | 3 |  | 0 |  |  | zákl. přenesená |  | 0 | 0 | 0 | 0 | 0 | 4 | K | 1 | ROZPOCET | 0 | 0 | 0 | 0 | 0 | 4 | 0 | 4 | 62
32 | K | E_05.01 | Přívod el. proudu 1f - Jednofáze | [kpl] | 1 |  | 0 |  |  | zákl. přenesená |  | 0 | 0 | 0 | 0 | 0 | 4 | K | 1 | ROZPOCET | 0 | 0 | 0 | 0 | 0 | 4 | 0 | 4 | 64
| P |  | Poznámka k položce: 2,7m nad podlahou | [14 empty] | P | 1
33 | K | D7_05.01 | Odpadní potrubí DN32 | [m] | 5 |  | 0 |  |  | zákl. přenesená |  | 0 | 0 | 0 | 0 | 0 | 4 | K | 1 | ROZPOCET | 0 | 0 | 0 | 0 | 0 | 4 | 0 | 4 | 66
| P |  | Poznámka k položce: 1,7m nad podlahou | [14 empty] | P | 1
| D | CHBB3 03.04 | Chladicí box |  |  |  | 0 |  |  |  |  | 0 |  | 10075.3596 |  | 0 | 1 | D | 0 | ROZPOCET | [6 empty] | 0
34 | K | CHBB3 03.04 | Chladicí box bez podlahy, opláštění izolační panel PUR ISO 60; hmotnost 11,6kg/m², ocelový zinkovaný plech 0,5mm, RAL 9002včetně olištování | [m²] | 29.448 |  | 0 |  |  | zákl. přenesená |  | 0 | 341.5974 | 10059.3596 | 0 | 0 | 4 | K | 1 | ROZPOCET | 0 | 0 | 0 | 0 | 0 | 4 | 0 | 4 | 68
35 | K | DCHB 3.0_L_03.04 | Chladírenské dveře KŘÍDLOVÉ 500 TN Chladírenské dveře křídlové se zárubní 60mm, síla křídla 68 mm | [ks] | 1 |  | 0 |  |  | zákl. přenesená |  | 0 | 0 | 0 | 0 | 0 | 4 | K | 1 | ROZPOCET | 0 | 0 | 0 | 0 | 0 | 4 | 0 | 4 | 70
36 | K | 1.1_03.04 | Výparník Výparník plastové šrouby M8x100, podložky, matice 4x Úroveň hlučnosti v 5m 45 dB Akustický výkon 70 dB | [ks] | 1 |  | 0 |  |  | zákl. přenesená |  | 0 | 16 | 16 | 0 | 0 | 4 | K | 1 | ROZPOCET | 0 | 0 | 0 | 0 | 0 | 4 | 0 | 4 | 72
37 | K | 1.2_03.04 | Topná tyč příkon 1000W | [ks] | 1 |  | 0 |  |  | zákl. přenesená |  | 0 | 0 | 0 | 0 | 0 | 4 | K | 1 | ROZPOCET | 0 | 0 | 0 | 0 | 0 | 4 | 0 | 4 | 74
38 | K | 1.3_1_03.04 | Termostatický expanzní ventil | [ks] | 1 |  | 0 |  |  | zákl. přenesená |  | 0 | 0 | 0 | 0 | 0 | 4 | K | 1 | ROZPOCET | 0 | 0 | 0 | 0 | 0 | 4 | 0 | 4 | 76
39 | K | 1.4_1_03.04 | Regulátor Rozvaděč Rozměry ŠxVxH - 262x168x97mm | [ks] | 1 |  | 0 |  |  | zákl. přenesená |  | 0 | 0 | 0 | 0 | 0 | 4 | K | 1 | ROZPOCET | 0 | 0 | 0 | 0 | 0 | 4 | 0 | 4 | 78
40 | K | 1.5_1_03.04 | Solenoid letovací 1028/A6_připojení ⌀6mm | [ks] | 1 |  | 0 |  |  | zákl. přenesená |  | 0 | 0 | 0 | 0 | 0 | 4 | K | 1 | ROZPOCET | 0 | 0 | 0 | 0 | 0 | 4 | 0 | 4 | 80
41 | K | 1.6_1_03.04 | Průhledítko 3940/2 s indikátorem vlhkosti_připojení ⌀6mm | [ks] | 1 |  | 0 |  |  | zákl. přenesená |  | 0 | 0 | 0 | 0 | 0 | 4 | K | 1 | ROZPOCET | 0 | 0 | 0 | 0 | 0 | 4 | 0 | 4 | 82
42 | K | 1.7_1_03.04 | Filtrdehydrátor letovací 4308/2S_připojení ⌀6mm | [ks] | 1 |  | 0 |  |  | zákl. přenesená |  | 0 | 0 | 0 | 0 | 0 | 4 | K | 1 | ROZPOCET | 0 | 0 | 0 | 0 | 0 | 4 | 0 | 4 | 84
43 | K | 1.8_1_03.04 | Uzavírací ventil Letovací připojení 6010/2_připojení ⌀6mm | [ks] | 1 |  | 0 |  |  | zákl. přenesená |  | 0 | 0 | 0 | 0 | 0 | 4 | K | 1 | ROZPOCET | 0 | 0 | 0 | 0 | 0 | 4 | 0 | 4 | 86
44 | K | 1.9_3_03.04 | Uzavírací ventil Letovací připojení 6420/M12_připojení ⌀12mm | [ks] | 1 |  | 0 |  |  | zákl. přenesená |  | 0 | 0 | 0 | 0 | 0 | 4 | K | 1 | ROZPOCET | 0 | 0 | 0 | 0 | 0 | 4 | 0 | 4 | 88
45 | K | 1.10_03.04 | Osvětlení Stropní světlo s pohybovým snímačem | [ks] | 1 |  | 0 |  |  | zákl. přenesená |  | 0 | 0 | 0 | 0 | 0 | 4 | K | 1 | ROZPOCET | 0 | 0 | 0 | 0 | 0 | 4 | 0 | 4 | 90
46 | K | Pol486 | Spojovací a kotevní materiál | [kg] | 3 |  | 0 |  |  | zákl. přenesená |  | 0 | 0 | 0 | 0 | 0 | 4 | K | 1 | ROZPOCET | 0 | 0 | 0 | 0 | 0 | 4 | 0 | 4 | 92
47 | K | E_03.04 | Přívod el. proudu 1f - Jednofáze | [kpl] | 1 |  | 0 |  |  | zákl. přenesená |  | 0 | 0 | 0 | 0 | 0 | 4 | K | 1 | ROZPOCET | 0 | 0 | 0 | 0 | 0 | 4 | 0 | 4 | 94
| P |  | Poznámka k položce: 2,7m nad podlahou | [14 empty] | P | 1
48 | K | D7_03.04 | Odpadní potrubí DN32 | [m] | 5 |  | 0 |  |  | zákl. přenesená |  | 0 | 0 | 0 | 0 | 0 | 4 | K | 1 | ROZPOCET | 0 | 0 | 0 | 0 | 0 | 4 | 0 | 4 | 96
| P |  | Poznámka k položce: 1,7m nad podlahou | [14 empty] | P | 1
| D | PMB4 03.01 | Chladící skříň |  |  |  | 0 |  |  |  |  | 0 |  | 0 |  | 0 | 1 | D | 0 | ROZPOCET | [6 empty] | 0
49 | K | 2.1_1_03.01 | Vstřikovací ventil | [ks] | 1 |  | 0 |  |  | zákl. přenesená |  | 0 | 0 | 0 | 0 | 0 | 4 | K | 1 | ROZPOCET | 0 | 0 | 0 | 0 | 0 | 4 | 0 | 4 | 98
50 | K | 2.2_1_03.01 | Solenoid Solenoid letovací 1028/A6_připojení ⌀6mm | [ks] | 1 |  | 0 |  |  | zákl. přenesená |  | 0 | 0 | 0 | 0 | 0 | 4 | K | 1 | ROZPOCET | 0 | 0 | 0 | 0 | 0 | 4 | 0 | 4 | 100
51 | K | 2.3_1_03.01 | Průhledítko 3940/2 s indikátorem vlhkosti_připojení ⌀6mm | [ks] | 1 |  | 0 |  |  | zákl. přenesená |  | 0 | 0 | 0 | 0 | 0 | 4 | K | 1 | ROZPOCET | 0 | 0 | 0 | 0 | 0 | 4 | 0 | 4 | 102
52 | K | 2.4_1_03.01 | Dehydrátor Filtrdehydrátor letovací 4308/2S_připojení ⌀6mm | [ks] | 1 |  | 0 |  |  | zákl. přenesená |  | 0 | 0 | 0 | 0 | 0 | 4 | K | 1 | ROZPOCET | 0 | 0 | 0 | 0 | 0 | 4 | 0 | 4 | 104
53 | K | 2.5_1_03.01 | Uzavírací ventil Letovací připojení 6010/2_připojení ⌀6mm | [ks] | 1 |  | 0 |  |  | zákl. přenesená |  | 0 | 0 | 0 | 0 | 0 | 4 | K | 1 | ROZPOCET | 0 | 0 | 0 | 0 | 0 | 4 | 0 | 4 | 106
54 | K | 2.6_1_03.01 | Uzavírací ventil Letovací připojení 6420/M10_připojení ⌀10mm | [ks] | 1 |  | 0 |  |  | zákl. přenesená |  | 0 | 0 | 0 | 0 | 0 | 4 | K | 1 | ROZPOCET | 0 | 0 | 0 | 0 | 0 | 4 | 0 | 4 | 108
55 | K | 2.7_03.01 | Regulátor | [ks] | 1 |  | 0 |  |  | zákl. přenesená |  | 0 | 0 | 0 | 0 | 0 | 4 | K | 1 | ROZPOCET | 0 | 0 | 0 | 0 | 0 | 4 | 0 | 4 | 110
| D | PMB5 03.02 | Chladící skříň |  |  |  | 0 |  |  |  |  | 0 |  | 0 |  | 0 | 1 | D | 0 | ROZPOCET | [6 empty] | 0
56 | K | 2.1_1_03.02 | Vstřikovací ventil T2 - tryska 00 | [ks] | 1 |  | 0 |  |  | zákl. přenesená |  | 0 | 0 | 0 | 0 | 0 | 4 | K | 1 | ROZPOCET | 0 | 0 | 0 | 0 | 0 | 4 | 0 | 4 | 112
57 | K | 2.2_1_03.02 | Solenoid letovací 1028/A6_připojení ⌀6mm | [ks] | 1 |  | 0 |  |  | zákl. přenesená |  | 0 | 0 | 0 | 0 | 0 | 4 | K | 1 | ROZPOCET | 0 | 0 | 0 | 0 | 0 | 4 | 0 | 4 | 114
58 | K | 2.3_1_03.02 | Průhledítko 3940/2 s indikátorem vlhkosti_připojení ⌀6mm | [ks] | 1 |  | 0 |  |  | zákl. přenesená |  | 0 | 0 | 0 | 0 | 0 | 4 | K | 1 | ROZPOCET | 0 | 0 | 0 | 0 | 0 | 4 | 0 | 4 | 116
59 | K | 2.4_1_03.02 | Dehydrátor Filtrdehydrátor letovací 4308/2S_připojení ⌀6mm | [ks] | 1 |  | 0 |  |  | zákl. přenesená |  | 0 | 0 | 0 | 0 | 0 | 4 | K | 1 | ROZPOCET | 0 | 0 | 0 | 0 | 0 | 4 | 0 | 4 | 118
60 | K | 2.5_1_03.02 | Uzavírací ventil Letovací připojení 6010/2_připojení ⌀6mm | [ks] | 1 |  | 0 |  |  | zákl. přenesená |  | 0 | 0 | 0 | 0 | 0 | 4 | K | 1 | ROZPOCET | 0 | 0 | 0 | 0 | 0 | 4 | 0 | 4 | 120
61 | K | 2.6_1_03.02 | Uzavírací ventil Letovací připojení 6420/M10_připojení ⌀10mm | [ks] | 1 |  | 0 |  |  | zákl. přenesená |  | 0 | 0 | 0 | 0 | 0 | 4 | K | 1 | ROZPOCET | 0 | 0 | 0 | 0 | 0 | 4 | 0 | 4 | 122
62 | K | 2.7_03.02 | Regulátor | [ks] | 1 |  | 0 |  |  | zákl. přenesená |  | 0 | 0 | 0 | 0 | 0 | 4 | K | 1 | ROZPOCET | 0 | 0 | 0 | 0 | 0 | 4 | 0 | 4 | 124
| D | PMB6 03.03 | Chladící skříň |  |  |  | 0 |  |  |  |  | 0 |  | 0 |  | 0 | 1 | D | 0 | ROZPOCET | [6 empty] | 0
63 | K | 2.1_1_03.03 | Vstřikovací ventil T2 - tryska 00 | [ks] | 1 |  | 0 |  |  | zákl. přenesená |  | 0 | 0 | 0 | 0 | 0 | 4 | K | 1 | ROZPOCET | 0 | 0 | 0 | 0 | 0 | 4 | 0 | 4 | 126
64 | K | 2.2_1_03.03 | Solenoid letovací 1028/A6_připojení ⌀6mm | [ks] | 1 |  | 0 |  |  | zákl. přenesená |  | 0 | 0 | 0 | 0 | 0 | 4 | K | 1 | ROZPOCET | 0 | 0 | 0 | 0 | 0 | 4 | 0 | 4 | 128
65 | K | 2.3_1_03.03 | Průhledítko 3940/2 s indikátorem vlhkosti_připojení ⌀6mm | [ks] | 1 |  | 0 |  |  | zákl. přenesená |  | 0 | 0 | 0 | 0 | 0 | 4 | K | 1 | ROZPOCET | 0 | 0 | 0 | 0 | 0 | 4 | 0 | 4 | 130
66 | K | 2.4_1_03.03 | Filtrdehydrátor letovací 4308/2S_připojení ⌀6mm | [ks] | 1 |  | 0 |  |  | zákl. přenesená |  | 0 | 0 | 0 | 0 | 0 | 4 | K | 1 | ROZPOCET | 0 | 0 | 0 | 0 | 0 | 4 | 0 | 4 | 132
67 | K | 2.5_1_03.03 | Uzavírací ventil Letovací připojení 6010/2_připojení ⌀6mm | [ks] | 1 |  | 0 |  |  | zákl. přenesená |  | 0 | 0 | 0 | 0 | 0 | 4 | K | 1 | ROZPOCET | 0 | 0 | 0 | 0 | 0 | 4 | 0 | 4 | 134
68 | K | 2.6_1_03.03 | Uzavírací ventil Letovací připojení 6420/M10_připojení ⌀10mm | [ks] | 1 |  | 0 |  |  | zákl. přenesená |  | 0 | 0 | 0 | 0 | 0 | 4 | K | 1 | ROZPOCET | 0 | 0 | 0 | 0 | 0 | 4 | 0 | 4 | 136
69 | K | 2.7_03.03 | Regulátor | [ks] | 1 |  | 0 |  |  | zákl. přenesená |  | 0 | 0 | 0 | 0 | 0 | 4 | K | 1 | ROZPOCET | 0 | 0 | 0 | 0 | 0 | 4 | 0 | 4 | 138
| D | PMB6a 03.10 | Chladící skříň |  |  |  | 0 |  |  |  |  | 0 |  | 0 |  | 0 | 1 | D | 0 | ROZPOCET | [6 empty] | 0
70 | K | 2.1_1_03.03 | Vstřikovací ventil T2 - tryska 00 | [ks] | 1 |  | 0 |  |  | zákl. přenesená |  | 0 | 0 | 0 | 0 | 0 | 4 | K | 1 | ROZPOCET | 0 | 0 | 0 | 0 | 0 | 4 | 0 | 4 | 140
71 | K | 2.2_1_03.03 | Solenoid letovací 1028/A6_připojení ⌀6mm | [ks] | 1 |  | 0 |  |  | zákl. přenesená |  | 0 | 0 | 0 | 0 | 0 | 4 | K | 1 | ROZPOCET | 0 | 0 | 0 | 0 | 0 | 4 | 0 | 4 | 142
72 | K | 2.3_1_03.03 | Průhledítko 3940/2 s indikátorem vlhkosti_připojení ⌀6mm | [ks] | 1 |  | 0 |  |  | zákl. přenesená |  | 0 | 0 | 0 | 0 | 0 | 4 | K | 1 | ROZPOCET | 0 | 0 | 0 | 0 | 0 | 4 | 0 | 4 | 144
73 | K | 2.4_1_03.03 | Filtrdehydrátor letovací 4308/2S_připojení ⌀6mm | [ks] | 1 |  | 0 |  |  | zákl. přenesená |  | 0 | 0 | 0 | 0 | 0 | 4 | K | 1 | ROZPOCET | 0 | 0 | 0 | 0 | 0 | 4 | 0 | 4 | 146
74 | K | 2.5_1_03.03 | Uzavírací ventil Letovací připojení 6010/2_připojení ⌀6mm | [ks] | 1 |  | 0 |  |  | zákl. přenesená |  | 0 | 0 | 0 | 0 | 0 | 4 | K | 1 | ROZPOCET | 0 | 0 | 0 | 0 | 0 | 4 | 0 | 4 | 148
75 | K | 2.6_1_03.03 | Uzavírací ventil Letovací připojení 6420/M10_připojení ⌀10mm | [ks] | 1 |  | 0 |  |  | zákl. přenesená |  | 0 | 0 | 0 | 0 | 0 | 4 | K | 1 | ROZPOCET | 0 | 0 | 0 | 0 | 0 | 4 | 0 | 4 | 150
76 | K | 2.7_03.03 | Regulátor | [ks] | 1 |  | 0 |  |  | zákl. přenesená |  | 0 | 0 | 0 | 0 | 0 | 4 | K | 1 | ROZPOCET | 0 | 0 | 0 | 0 | 0 | 4 | 0 | 4 | 152
| D | PMB7 04.19 | Chladící stůl 2S |  |  |  | 0 |  |  |  |  | 0 |  | 0 |  | 0 | 1 | D | 0 | ROZPOCET | [6 empty] | 0
77 | K | 2.1_1_04.19 | Vstřikovací ventil T2 - tryska 00 | [ks] | 1 |  | 0 |  |  | zákl. přenesená |  | 0 | 0 | 0 | 0 | 0 | 4 | K | 1 | ROZPOCET | 0 | 0 | 0 | 0 | 0 | 4 | 0 | 4 | 154
78 | K | 2.2_1_04.19 | Solenoid letovací 1028/A6_připojení ⌀6mm | [ks] | 1 |  | 0 |  |  | zákl. přenesená |  | 0 | 0 | 0 | 0 | 0 | 4 | K | 1 | ROZPOCET | 0 | 0 | 0 | 0 | 0 | 4 | 0 | 4 | 156
79 | K | 2.3_1_04.19 | Průhledítko 3940/2 s indikátorem vlhkosti_připojení ⌀6mm | [ks] | 1 |  | 0 |  |  | zákl. přenesená |  | 0 | 0 | 0 | 0 | 0 | 4 | K | 1 | ROZPOCET | 0 | 0 | 0 | 0 | 0 | 4 | 0 | 4 | 158
80 | K | 2.4_1_04.19 | Dehydrátor Filtrdehydrátor letovací 4308/2S_připojení ⌀6mm | [ks] | 1 |  | 0 |  |  | zákl. přenesená |  | 0 | 0 | 0 | 0 | 0 | 4 | K | 1 | ROZPOCET | 0 | 0 | 0 | 0 | 0 | 4 | 0 | 4 | 160
81 | K | 2.5_1_04.19 | Uzavírací ventil Letovací připojení 6010/2_připojení ⌀6mm | [ks] | 1 |  | 0 |  |  | zákl. přenesená |  | 0 | 0 | 0 | 0 | 0 | 4 | K | 1 | ROZPOCET | 0 | 0 | 0 | 0 | 0 | 4 | 0 | 4 | 162
82 | K | 2.6_1_04.19 | Uzavírací ventil Letovací připojení 6420/M10_připojení ⌀10mm | [ks] | 1 |  | 0 |  |  | zákl. přenesená |  | 0 | 0 | 0 | 0 | 0 | 4 | K | 1 | ROZPOCET | 0 | 0 | 0 | 0 | 0 | 4 | 0 | 4 | 164
83 | K | 2.7_04.19 | Regulátor | [ks] | 1 |  | 0 |  |  | zákl. přenesená |  | 0 | 0 | 0 | 0 | 0 | 4 | K | 1 | ROZPOCET | 0 | 0 | 0 | 0 | 0 | 4 | 0 | 4 | 166
| D | PMB8 04.32 | Chladící stůl 2S |  |  |  | 0 |  |  |  |  | 0 |  | 0 |  | 0 | 1 | D | 0 | ROZPOCET | [6 empty] | 0
84 | K | 2.1_1_04.32 | Vstřikovací ventil T2 - tryska 00 | [ks] | 1 |  | 0 |  |  | zákl. přenesená |  | 0 | 0 | 0 | 0 | 0 | 4 | K | 1 | ROZPOCET | 0 | 0 | 0 | 0 | 0 | 4 | 0 | 4 | 168
85 | K | 2.2_1_04.32 | Solenoid letovací 1028/A6_připojení ⌀6mm | [ks] | 1 |  | 0 |  |  | zákl. přenesená |  | 0 | 0 | 0 | 0 | 0 | 4 | K | 1 | ROZPOCET | 0 | 0 | 0 | 0 | 0 | 4 | 0 | 4 | 170
86 | K | 2.3_1_04.32 | Průhledítko 3940/2 s indikátorem vlhkosti_připojení ⌀6mm | [ks] | 1 |  | 0 |  |  | zákl. přenesená |  | 0 | 0 | 0 | 0 | 0 | 4 | K | 1 | ROZPOCET | 0 | 0 | 0 | 0 | 0 | 4 | 0 | 4 | 172
87 | K | 2.4_1_04.32 | Dehydrátor Filtrdehydrátor letovací 4308/2S_připojení ⌀6mm | [ks] | 1 |  | 0 |  |  | zákl. přenesená |  | 0 | 0 | 0 | 0 | 0 | 4 | K | 1 | ROZPOCET | 0 | 0 | 0 | 0 | 0 | 4 | 0 | 4 | 174
88 | K | 2.5_1_04.32 | Uzavírací ventil Letovací připojení 6010/2_připojení ⌀6mm | [ks] | 1 |  | 0 |  |  | zákl. přenesená |  | 0 | 0 | 0 | 0 | 0 | 4 | K | 1 | ROZPOCET | 0 | 0 | 0 | 0 | 0 | 4 | 0 | 4 | 176
89 | K | 2.6_1_04.32 | Uzavírací ventil Letovací připojení 6420/M10_připojení ⌀10mm | [ks] | 1 |  | 0 |  |  | zákl. přenesená |  | 0 | 0 | 0 | 0 | 0 | 4 | K | 1 | ROZPOCET | 0 | 0 | 0 | 0 | 0 | 4 | 0 | 4 | 178
90 | K | 2.7_04.32 | Regulátor | [ks] | 1 |  | 0 |  |  | zákl. přenesená |  | 0 | 0 | 0 | 0 | 0 | 4 | K | 1 | ROZPOCET | 0 | 0 | 0 | 0 | 0 | 4 | 0 | 4 | 180
| D | PMB9 04.38 | Chladící stůl 2S |  |  |  | 0 |  |  |  |  | 0 |  | 0 |  | 0 | 1 | D | 0 | ROZPOCET | [6 empty] | 0
91 | K | 2.1_1_04.38 | Vstřikovací ventil T2 - tryska 00 | [ks] | 1 |  | 0 |  |  | zákl. přenesená |  | 0 | 0 | 0 | 0 | 0 | 4 | K | 1 | ROZPOCET | 0 | 0 | 0 | 0 | 0 | 4 | 0 | 4 | 182
92 | K | 2.2_1_04.38 | Solenoid letovací 1028/A6_připojení ⌀6mm | [ks] | 1 |  | 0 |  |  | zákl. přenesená |  | 0 | 0 | 0 | 0 | 0 | 4 | K | 1 | ROZPOCET | 0 | 0 | 0 | 0 | 0 | 4 | 0 | 4 | 184
93 | K | 2.3_1_04.38 | Průhledítko 3940/2 s indikátorem vlhkosti_připojení ⌀6mm | [ks] | 1 |  | 0 |  |  | zákl. přenesená |  | 0 | 0 | 0 | 0 | 0 | 4 | K | 1 | ROZPOCET | 0 | 0 | 0 | 0 | 0 | 4 | 0 | 4 | 186
94 | K | 2.4_1_04.38 | Dehydrátor Filtrdehydrátor letovací 4308/2S_připojení ⌀6mm | [ks] | 1 |  | 0 |  |  | zákl. přenesená |  | 0 | 0 | 0 | 0 | 0 | 4 | K | 1 | ROZPOCET | 0 | 0 | 0 | 0 | 0 | 4 | 0 | 4 | 188
95 | K | 2.5_1_04.38 | Uzavírací ventil Letovací připojení 6010/2_připojení ⌀6mm | [ks] | 1 |  | 0 |  |  | zákl. přenesená |  | 0 | 0 | 0 | 0 | 0 | 4 | K | 1 | ROZPOCET | 0 | 0 | 0 | 0 | 0 | 4 | 0 | 4 | 190
96 | K | 2.6_1_04.38 | Uzavírací ventil Letovací připojení 6420/M10_připojení ⌀10mm | [ks] | 1 |  | 0 |  |  | zákl. přenesená |  | 0 | 0 | 0 | 0 | 0 | 4 | K | 1 | ROZPOCET | 0 | 0 | 0 | 0 | 0 | 4 | 0 | 4 | 192
97 | K | 2.7_04.38 | Regulátor | [ks] | 1 |  | 0 |  |  | zákl. přenesená |  | 0 | 0 | 0 | 0 | 0 | 4 | K | 1 | ROZPOCET | 0 | 0 | 0 | 0 | 0 | 4 | 0 | 4 | 194
| D | PMB10 08.03 | Chladící stůl 2S |  |  |  | 0 |  |  |  |  | 0 |  | 0 |  | 0 | 1 | D | 0 | ROZPOCET | [6 empty] | 0
98 | K | 2.1_1_08.03 | Vstřikovací ventil T2 - tryska 00 | [ks] | 1 |  | 0 |  |  | zákl. přenesená |  | 0 | 0 | 0 | 0 | 0 | 4 | K | 1 | ROZPOCET | 0 | 0 | 0 | 0 | 0 | 4 | 0 | 4 | 196
99 | K | 2.2_1_08.03 | Solenoid letovací 1028/A6_připojení ⌀6mm | [ks] | 1 |  | 0 |  |  | zákl. přenesená |  | 0 | 0 | 0 | 0 | 0 | 4 | K | 1 | ROZPOCET | 0 | 0 | 0 | 0 | 0 | 4 | 0 | 4 | 198
100 | K | 2.3_1_08.03 | Průhledítko 3940/2 s indikátorem vlhkosti_připojení ⌀6mm | [ks] | 1 |  | 0 |  |  | zákl. přenesená |  | 0 | 0 | 0 | 0 | 0 | 4 | K | 1 | ROZPOCET | 0 | 0 | 0 | 0 | 0 | 4 | 0 | 4 | 200
101 | K | 2.4_1_08.03 | Dehydrátor Filtrdehydrátor letovací 4308/2S_připojení ⌀6mm | [ks] | 1 |  | 0 |  |  | zákl. přenesená |  | 0 | 0 | 0 | 0 | 0 | 4 | K | 1 | ROZPOCET | 0 | 0 | 0 | 0 | 0 | 4 | 0 | 4 | 202
102 | K | 2.5_1_08.03 | Uzavírací ventil Letovací připojení 6010/2_připojení ⌀6mm | [ks] | 1 |  | 0 |  |  | zákl. přenesená |  | 0 | 0 | 0 | 0 | 0 | 4 | K | 1 | ROZPOCET | 0 | 0 | 0 | 0 | 0 | 4 | 0 | 4 | 204
103 | K | 2.6_1_08.03 | Uzavírací ventil Letovací připojení 6420/M10_připojení ⌀10mm | [ks] | 1 |  | 0 |  |  | zákl. přenesená |  | 0 | 0 | 0 | 0 | 0 | 4 | K | 1 | ROZPOCET | 0 | 0 | 0 | 0 | 0 | 4 | 0 | 4 | 206
104 | K | 2.7_08.03 | Regulátor | [ks] | 1 |  | 0 |  |  | zákl. přenesená |  | 0 | 0 | 0 | 0 | 0 | 4 | K | 1 | ROZPOCET | 0 | 0 | 0 | 0 | 0 | 4 | 0 | 4 | 208
| D | PMB11 08.04 | Chlazená skříň |  |  |  | 0 |  |  |  |  | 0 |  | 0 |  | 0 | 1 | D | 0 | ROZPOCET | [6 empty] | 0
105 | K | 2.1_1_08.03 | Vstřikovací ventil T2 - tryska 00 | [ks] | 1 |  | 0 |  |  | zákl. přenesená |  | 0 | 0 | 0 | 0 | 0 | 4 | K | 1 | ROZPOCET | 0 | 0 | 0 | 0 | 0 | 4 | 0 | 4 | 210
106 | K | 2.2_1_08.03 | Solenoid letovací 1028/A6_připojení ⌀6mm | [ks] | 1 |  | 0 |  |  | zákl. přenesená |  | 0 | 0 | 0 | 0 | 0 | 4 | K | 1 | ROZPOCET | 0 | 0 | 0 | 0 | 0 | 4 | 0 | 4 | 212
107 | K | 2.3_1_08.03 | Průhledítko 3940/2 s indikátorem vlhkosti_připojení ⌀6mm | [ks] | 1 |  | 0 |  |  | zákl. přenesená |  | 0 | 0 | 0 | 0 | 0 | 4 | K | 1 | ROZPOCET | 0 | 0 | 0 | 0 | 0 | 4 | 0 | 4 | 214
108 | K | 2.4_1_08.03 | Dehydrátor Filtrdehydrátor letovací 4308/2S_připojení ⌀6mm | [ks] | 1 |  | 0 |  |  | zákl. přenesená |  | 0 | 0 | 0 | 0 | 0 | 4 | K | 1 | ROZPOCET | 0 | 0 | 0 | 0 | 0 | 4 | 0 | 4 | 216
109 | K | 2.5_1_08.03 | Uzavírací ventil Letovací připojení 6010/2_připojení ⌀6mm | [ks] | 1 |  | 0 |  |  | zákl. přenesená |  | 0 | 0 | 0 | 0 | 0 | 4 | K | 1 | ROZPOCET | 0 | 0 | 0 | 0 | 0 | 4 | 0 | 4 | 218
110 | K | 2.6_1_08.03 | Uzavírací ventil Letovací připojení 6420/M10_připojení ⌀10mm | [ks] | 1 |  | 0 |  |  | zákl. přenesená |  | 0 | 0 | 0 | 0 | 0 | 4 | K | 1 | ROZPOCET | 0 | 0 | 0 | 0 | 0 | 4 | 0 | 4 | 220
111 | K | 2.7_08.03 | Regulátor | [ks] | 1 |  | 0 |  |  | zákl. přenesená |  | 0 | 0 | 0 | 0 | 0 | 4 | K | 1 | ROZPOCET | 0 | 0 | 0 | 0 | 0 | 4 | 0 | 4 | 222
| D | PMB12 08.12 | Chladící stůl 2S |  |  |  | 0 |  |  |  |  | 0 |  | 0 |  | 0 | 1 | D | 0 | ROZPOCET | [6 empty] | 0
112 | K | 2.1_1_08.03 | Vstřikovací ventil T2 - tryska 00 | [ks] | 1 |  | 0 |  |  | zákl. přenesená |  | 0 | 0 | 0 | 0 | 0 | 4 | K | 1 | ROZPOCET | 0 | 0 | 0 | 0 | 0 | 4 | 0 | 4 | 224
113 | K | 2.2_1_08.03 | Solenoid letovací 1028/A6_připojení ⌀6mm | [ks] | 1 |  | 0 |  |  | zákl. přenesená |  | 0 | 0 | 0 | 0 | 0 | 4 | K | 1 | ROZPOCET | 0 | 0 | 0 | 0 | 0 | 4 | 0 | 4 | 226
114 | K | 2.3_1_08.03 | Průhledítko 3940/2 s indikátorem vlhkosti_připojení ⌀6mm | [ks] | 1 |  | 0 |  |  | zákl. přenesená |  | 0 | 0 | 0 | 0 | 0 | 4 | K | 1 | ROZPOCET | 0 | 0 | 0 | 0 | 0 | 4 | 0 | 4 | 228
115 | K | 2.4_1_08.03 | Dehydrátor Filtrdehydrátor letovací 4308/2S_připojení ⌀6mm | [ks] | 1 |  | 0 |  |  | zákl. přenesená |  | 0 | 0 | 0 | 0 | 0 | 4 | K | 1 | ROZPOCET | 0 | 0 | 0 | 0 | 0 | 4 | 0 | 4 | 230
116 | K | 2.5_1_08.03 | Uzavírací ventil Letovací připojení 6010/2_připojení ⌀6mm | [ks] | 1 |  | 0 |  |  | zákl. přenesená |  | 0 | 0 | 0 | 0 | 0 | 4 | K | 1 | ROZPOCET | 0 | 0 | 0 | 0 | 0 | 4 | 0 | 4 | 232
117 | K | 2.6_1_08.03 | Uzavírací ventil Letovací připojení 6420/M10_připojení ⌀10mm | [ks] | 1 |  | 0 |  |  | zákl. přenesená |  | 0 | 0 | 0 | 0 | 0 | 4 | K | 1 | ROZPOCET | 0 | 0 | 0 | 0 | 0 | 4 | 0 | 4 | 234
118 | K | 2.7_08.03 | Regulátor | [ks] | 1 |  | 0 |  |  | zákl. přenesená |  | 0 | 0 | 0 | 0 | 0 | 4 | K | 1 | ROZPOCET | 0 | 0 | 0 | 0 | 0 | 4 | 0 | 4 | 236
| D | PMB13 08.13 | Chlazená vitrína |  |  |  | 0 |  |  |  |  | 0 |  | 0 |  | 0 | 1 | D | 0 | ROZPOCET | [6 empty] | 0
119 | K | 2.1_1_08.03 | Vstřikovací ventil T2 - tryska 00 | [ks] | 1 |  | 0 |  |  | zákl. přenesená |  | 0 | 0 | 0 | 0 | 0 | 4 | K | 1 | ROZPOCET | 0 | 0 | 0 | 0 | 0 | 4 | 0 | 4 | 238
120 | K | 2.2_1_08.03 | Solenoid letovací 1028/A6_připojení ⌀6mm | [ks] | 1 |  | 0 |  |  | zákl. přenesená |  | 0 | 0 | 0 | 0 | 0 | 4 | K | 1 | ROZPOCET | 0 | 0 | 0 | 0 | 0 | 4 | 0 | 4 | 240
121 | K | 2.3_1_08.03 | Průhledítko 3940/2 s indikátorem vlhkosti_připojení ⌀6mm | [ks] | 1 |  | 0 |  |  | zákl. přenesená |  | 0 | 0 | 0 | 0 | 0 | 4 | K | 1 | ROZPOCET | 0 | 0 | 0 | 0 | 0 | 4 | 0 | 4 | 242
122 | K | 2.4_1_08.03 | Dehydrátor Filtrdehydrátor letovací 4308/2S_připojení ⌀6mm | [ks] | 1 |  | 0 |  |  | zákl. přenesená |  | 0 | 0 | 0 | 0 | 0 | 4 | K | 1 | ROZPOCET | 0 | 0 | 0 | 0 | 0 | 4 | 0 | 4 | 244
123 | K | 2.5_1_08.03 | Uzavírací ventil Letovací připojení 6010/2_připojení ⌀6mm | [ks] | 1 |  | 0 |  |  | zákl. přenesená |  | 0 | 0 | 0 | 0 | 0 | 4 | K | 1 | ROZPOCET | 0 | 0 | 0 | 0 | 0 | 4 | 0 | 4 | 246
124 | K | 2.6_1_08.03 | Uzavírací ventil Letovací připojení 6420/M10_připojení ⌀10mm | [ks] | 1 |  | 0 |  |  | zákl. přenesená |  | 0 | 0 | 0 | 0 | 0 | 4 | K | 1 | ROZPOCET | 0 | 0 | 0 | 0 | 0 | 4 | 0 | 4 | 248
125 | K | 2.7_08.03 | Regulátor | [ks] | 1 |  | 0 |  |  | zákl. přenesená |  | 0 | 0 | 0 | 0 | 0 | 4 | K | 1 | ROZPOCET | 0 | 0 | 0 | 0 | 0 | 4 | 0 | 4 | 250
| D | CHL | CHLADÍCÍ JEDNOTKA |  |  |  | 0 |  |  |  |  | 0 |  | 287 |  | 0 | 1 | D | 0 | ROZPOCET | [6 empty] | 0
126 | K | 1002 1003 | Chladící kondenzační jednotka s frekvenčním měničem FM v rozsahu 30-60Hz Úroveň hlučnosti v 10m 39dB Velikost připoovacího potrubí 22/12mm | ks | 2 |  | 0 |  |  | zákl. přenesená |  | 0 | 92 | 184 | 0 | 0 | 4 | K | 1 | ROZPOCET | 0 | 0 | 0 | 0 | 0 | 4 | 0 | 4 | 252
| P |  | Poznámka k položce: Příloha 07 - Chladící jednotka SILENSYS s FM | [14 empty] | P | 1
127 | K | 1001_3 | Nosná konstrukce na střechu Blok montážní asfalt - 1000x95mm - S730 Nosná konstrukce venkovní jednotky; uchycení na střechu; uložení venkovní jednotky přes prvky omezující přenos vibrací | ks | 4 |  | 0 |  |  | zákl. přenesená |  | 0 | 0 | 0 | 0 | 0 | 4 | K | 1 | ROZPOCET | 0 | 0 | 0 | 0 | 0 | 4 | 0 | 4 | 254
128 | K | 1001 | Mrazící kondenzační jednotka Venkovní krytá jednotka v nízkohlučném provedení Úroveň hlučnosti v 10m 38,7dB Velikost připoovacího potrubí 22/12mm | ks | 1 |  | 0 |  |  | zákl. přenesená |  | 0 | 103 | 103 | 0 | 0 | 4 | K | 1 | ROZPOCET | 0 | 0 | 0 | 0 | 0 | 4 | 0 | 4 | 256
| P |  | Poznámka k položce: Příloha 07 - Chladící jednotka SILENSYS bez FM | [14 empty] | P | 1
129 | K | 1001_3 | Nosná konstrukce na střechu Blok montážní asfalt - 1000x95mm - S730 Nosná konstrukce venkovní jednotky; uchycení na střechu; uložení venkovní jednotky přes prvky omezující přenos vibrací | ks | 2 |  | 0 |  |  | zákl. přenesená |  | 0 | 0 | 0 | 0 | 0 | 4 | K | 1 | ROZPOCET | 0 | 0 | 0 | 0 | 0 | 4 | 0 | 4 | 258
| D | S | Společně |  |  |  | 0 |  |  |  |  | 0 |  | 0 |  | 0 | 1 | D | 0 | ROZPOCET | [6 empty] | 0
130 | K | S-01 | Kabeláž JYTY 4x0,75 | [m] | 10 |  | 0 |  |  | zákl. přenesená |  | 0 | 0 | 0 | 0 | 0 | 4 | K | 1 | ROZPOCET | 0 | 0 | 0 | 0 | 0 | 4 | 0 | 4 | 260
131 | K | S-02 | Kabeláž CYKY 3X2,5 | [m] | 10 |  | 0 |  |  | zákl. přenesená |  | 0 | 0 | 0 | 0 | 0 | 4 | K | 1 | ROZPOCET | 0 | 0 | 0 | 0 | 0 | 4 | 0 | 4 | 262
132 | K | S-03 | Potrubí Cu Ø 18 | m | 39 |  | 0 |  |  | zákl. přenesená |  | 0 | 0 | 0 | 0 | 0 | 4 | K | 1 | ROZPOCET | 0 | 0 | 0 | 0 | 0 | 4 | 0 | 4 | 264
| P |  | Poznámka k položce: Chlazení | [14 empty] | P | 1
133 | K | S-04 | Potrubí Cu Ø 15 | m | 8 |  | 0 |  |  | zákl. přenesená |  | 0 | 0 | 0 | 0 | 0 | 4 | K | 1 | ROZPOCET | 0 | 0 | 0 | 0 | 0 | 4 | 0 | 4 | 266
| P |  | Poznámka k položce: Chlazení | [14 empty] | P | 1
134 | K | S-05 | Potrubí Cu Ø 12 | m | 11 |  | 0 |  |  | zákl. přenesená |  | 0 | 0 | 0 | 0 | 0 | 4 | K | 1 | ROZPOCET | 0 | 0 | 0 | 0 | 0 | 4 | 0 | 4 | 268
| P |  | Poznámka k položce: Chlazení | [14 empty] | P | 1
135 | K | S-06 | Potrubí Cu Ø 10 | m | 62 |  | 0 |  |  | zákl. přenesená |  | 0 | 0 | 0 | 0 | 0 | 4 | K | 1 | ROZPOCET | 0 | 0 | 0 | 0 | 0 | 4 | 0 | 4 | 270
| P |  | Poznámka k položce: Chlazení | [14 empty] | P | 1
136 | K | S-07 | Potrubí Cu Ø 6 | m | 26 |  | 0 |  |  | zákl. přenesená |  | 0 | 0 | 0 | 0 | 0 | 4 | K | 1 | ROZPOCET | 0 | 0 | 0 | 0 | 0 | 4 | 0 | 4 | 272
| P |  | Poznámka k položce: Chlazení | [14 empty] | P | 1
137 | K | S-08 | Potrubí Cu měděné fitynky | kpl | 1 |  | 0 |  |  | zákl. přenesená |  | 0 | 0 | 0 | 0 | 0 | 4 | K | 1 | ROZPOCET | 0 | 0 | 0 | 0 | 0 | 4 | 0 | 4 | 274
| P |  | Poznámka k položce: Chlazení | [14 empty] | P | 1
138 | K | S-09 | Potrubí Cu Ø 16 | m | 28 |  | 0 |  |  | zákl. přenesená |  | 0 | 0 | 0 | 0 | 0 | 4 | K | 1 | ROZPOCET | 0 | 0 | 0 | 0 | 0 | 4 | 0 | 4 | 276
| P |  | Poznámka k položce: Mražení | [14 empty] | P | 1
139 | K | S-10 | Potrubí Cu Ø 6 | m | 28 |  | 0 |  |  | zákl. přenesená |  | 0 | 0 | 0 | 0 | 0 | 4 | K | 1 | ROZPOCET | 0 | 0 | 0 | 0 | 0 | 4 | 0 | 4 | 278
| P |  | Poznámka k položce: Mražení | [14 empty] | P | 1
140 | K | S-11 | Potrubí Cu měděné fitynky | kpl | 1 |  | 0 |  |  | zákl. přenesená |  | 0 | 0 | 0 | 0 | 0 | 4 | K | 1 | ROZPOCET | 0 | 0 | 0 | 0 | 0 | 4 | 0 | 4 | 280
| P |  | Poznámka k položce: Mražení | [14 empty] | P | 1
141 | K | S-12 | Kaučuková izolace tl. 13mm Ø18 | m | 39 |  | 0 |  |  | zákl. přenesená |  | 0 | 0 | 0 | 0 | 0 | 4 | K | 1 | ROZPOCET | 0 | 0 | 0 | 0 | 0 | 4 | 0 | 4 | 282
142 | K | S-13 | Kaučuková izolace tl. 13mm Ø15 | m | 8 |  | 0 |  |  | zákl. přenesená |  | 0 | 0 | 0 | 0 | 0 | 4 | K | 1 | ROZPOCET | 0 | 0 | 0 | 0 | 0 | 4 | 0 | 4 | 284
143 | K | S-14 | Kaučuková izolace tl. 13mm Ø12 | m | 11 |  | 0 |  |  | zákl. přenesená |  | 0 | 0 | 0 | 0 | 0 | 4 | K | 1 | ROZPOCET | 0 | 0 | 0 | 0 | 0 | 4 | 0 | 4 | 286
144 | K | S-15 | Kaučuková izolace tl. 13mm Ø10 | m | 62 |  | 0 |  |  | zákl. přenesená |  | 0 | 0 | 0 | 0 | 0 | 4 | K | 1 | ROZPOCET | 0 | 0 | 0 | 0 | 0 | 4 | 0 | 4 | 288
145 | K | S-16 | Kaučuková izolace tl. 13mm Ø6 | m | 26 |  | 0 |  |  | zákl. přenesená |  | 0 | 0 | 0 | 0 | 0 | 4 | K | 1 | ROZPOCET | 0 | 0 | 0 | 0 | 0 | 4 | 0 | 4 | 290
146 | K | S-17 | Kaučuková izolace tl. 19mm Ø16 | m | 28 |  | 0 |  |  | zákl. přenesená |  | 0 | 0 | 0 | 0 | 0 | 4 | K | 1 | ROZPOCET | 0 | 0 | 0 | 0 | 0 | 4 | 0 | 4 | 292
147 | K | S-18 | Kaučuková izolace tl. 19mm Ø6 | m | 28 |  | 0 |  |  | zákl. přenesená |  | 0 | 0 | 0 | 0 | 0 | 4 | K | 1 | ROZPOCET | 0 | 0 | 0 | 0 | 0 | 4 | 0 | 4 | 294
148 | K | S-19 | Příslušenství izolační páska | m | 5 |  | 0 |  |  | zákl. přenesená |  | 0 | 0 | 0 | 0 | 0 | 4 | K | 1 | ROZPOCET | 0 | 0 | 0 | 0 | 0 | 4 | 0 | 4 | 296
149 | K | S-20 | lepidlo | kg | 2 |  | 0 |  |  | zákl. přenesená |  | 0 | 0 | 0 | 0 | 0 | 4 | K | 1 | ROZPOCET | 0 | 0 | 0 | 0 | 0 | 4 | 0 | 4 | 298
150 | K | S-21 | Spojovací materiál Pájka | kg | 0.5 |  | 0 |  |  | zákl. přenesená |  | 0 | 0 | 0 | 0 | 0 | 4 | K | 1 | ROZPOCET | 0 | 0 | 0 | 0 | 0 | 4 | 0 | 4 | 300
151 | K | S-22 | Pájka - např. Stříbrná obalená L-Ag45SN | kg | 0.5 |  | 0 |  |  | zákl. přenesená |  | 0 | 0 | 0 | 0 | 0 | 4 | K | 1 | ROZPOCET | 0 | 0 | 0 | 0 | 0 | 4 | 0 | 4 | 302
152 | K | S-23 | Chladivo R449A | kg | 50 |  | 0 |  |  | zákl. přenesená |  | 0 | 0 | 0 | 0 | 0 | 4 | K | 1 | ROZPOCET | 0 | 0 | 0 | 0 | 0 | 4 | 0 | 4 | 304
| P |  | Poznámka k položce: Příloha 01 - Bezpečnostní list chladiva R449a | [14 empty] | P | 1
153 | K | S-24 | Revize elektro | kpl | 1 |  | 0 |  |  | zákl. přenesená |  | 0 | 0 | 0 | 0 | 0 | 4 | K | 1 | ROZPOCET | 0 | 0 | 0 | 0 | 0 | 4 | 0 | 4 | 306
154 | K | S-25 | Revize regulovaných látek | kpl | 1 |  | 0 |  |  | zákl. přenesená |  | 0 | 0 | 0 | 0 | 0 | 4 | K | 1 | ROZPOCET | 0 | 0 | 0 | 0 | 0 | 4 | 0 | 4 | 308
155 | K | S-26 | Revize tlakových nádob | kpl | 1 |  | 0 |  |  | zákl. přenesená |  | 0 | 0 | 0 | 0 | 0 | 4 | K | 1 | ROZPOCET | 0 | 0 | 0 | 0 | 0 | 4 | 0 | 4 | 310
156 | K | S-27 | Montáž rozvodů | kpl | 1 |  | 0 |  |  | zákl. přenesená |  | 0 | 0 | 0 | 0 | 0 | 4 | K | 1 | ROZPOCET | 0 | 0 | 0 | 0 | 0 | 4 | 0 | 4 | 312

## N - Sadové úpravy - násle...
{407e8fb7-f8c4-4656-b16a-6cc8dd3c6329}
2
| KRYCÍ LIST SOUPISU PRACÍ | [7 empty] | v --- níže se nacházejí doplnkové a pomocné údaje k sestavám --- v | [8 empty] | True
Stavba:
Hotel Květnice – 2. etapa
Objekt:
N - Sadové úpravy - následná péče
| KSO: |  |  |  |  | CC-CZ:
| Místo: |  | Tišnov |  |  | Datum: | 8. 5. 2024
| Zadavatel: |  |  |  |  | IČ:
|  | Město Tišnov |  |  |  | DIČ:
| Uchazeč: |  |  |  |  | IČ: | Vyplň údaj
|  | Vyplň údaj |  |  |  | DIČ: | Vyplň údaj
| Projektant: |  |  |  |  | IČ:
|  | BURIAN-KŘIVINKA ARCHITECTS |  |  |  | DIČ:
| Zpracovatel: |  |  |  |  | IČ:
DIČ:
Poznámka:
| Cena bez DPH | [5 empty] | 0
|  |  | Základ daně |  |  | Sazba daně | Výše daně
| DPH | základní | 0 |  |  | 21% | 0
|  | snížená | 0 |  |  | 12% | 0
| DPH | zákl. přenesená | 0 |  |  | 21% | 0
|  | sníž. přenesená | 0 |  |  | 12% | 0
|  | nulová | 0 |  |  | 0% | 0
| Cena s DPH |  |  | v | CZK |  | 0
| Projektant |  |  | Zpracovatel
| Datum a podpis: |  | Razítko | Datum a podpis: |  |  | Razítko
| Objednavatel |  |  | Uchazeč
| Datum a podpis: |  | Razítko | Datum a podpis: |  |  | Razítko
REKAPITULACE ČLENĚNÍ SOUPISU PRACÍ
Stavba:
Hotel Květnice – 2. etapa
Objekt:
N - Sadové úpravy - následná péče
Místo: |  |  | Tišnov |  |  | Datum: | 8. 5. 2024
Zadavatel: |  |  | Město Tišnov |  |  | Projektant: | BURIAN-KŘIVINKA ARCHITECTS
Uchazeč: |  |  | Vyplň údaj |  |  | Zpracovatel:
Kód dílu - Popis | [6 empty] | Cena celkem [CZK]
Náklady ze soupisu prací | [6 empty] | 0 | [11 empty] | -1
| SAD - Sadové úpravy následná péče | [5 empty] | 0
SOUPIS PRACÍ
Stavba:
Hotel Květnice – 2. etapa
Objekt:
N - Sadové úpravy - následná péče
Místo: |  |  | Tišnov |  |  | Datum: | 8. 5. 2024
Zadavatel: |  |  | Město Tišnov |  |  | Projektant: | BURIAN-KŘIVINKA ARCHITECTS
Uchazeč: |  |  | Vyplň údaj |  |  | Zpracovatel:
PČ | Typ | Kód | Popis | MJ | Množství | J.cena [CZK] | Cena celkem [CZK] | Cenová soustava |  | DPH | J. Nh [h] | Nh celkem [h] | J. hmotnost [t] | Hmotnost celkem [t] | J. suť [t] | Suť Celkem [t]
Náklady soupisu celkem | [6 empty] | 0 |  |  |  |  | 0 |  | 0 |  | 0 |  | D | -1 | [7 empty] | 0
| D | SAD | Sadové úpravy následná péče |  |  |  | 0 |  |  |  |  | 0 |  | 0 |  | 0 | 1 | D | 0 | ROZPOCET | [6 empty] | 0
1 | K | SAD-01 | Sadové úpravy následná péče 1. rok | soubor | 1 |  | 0 |  |  | zákl. přenesená |  | 0 | 0 | 0 | 0 | 0 | 4 | K | 1 | ROZPOCET | 0 | 0 | 0 | 0 | 0 | 4 | 0 | 4 | 1774159612
2 | K | SAD-02 | Sadové úpravy následná péče 2. rok | soubor | 1 |  | 0 |  |  | zákl. přenesená |  | 0 | 0 | 0 | 0 | 0 | 4 | K | 1 | ROZPOCET | 0 | 0 | 0 | 0 | 0 | 4 | 0 | 4 | 701165186
3 | K | SAD-03 | Sadové úpravy následná péče 3. rok | soubor | 1 |  | 0 |  |  | zákl. přenesená |  | 0 | 0 | 0 | 0 | 0 | 4 | K | 1 | ROZPOCET | 0 | 0 | 0 | 0 | 0 | 4 | 0 | 4 | -1646082007
4 | K | SAD-04 | Sadové úpravy následná péče 4. rok | soubor | 1 |  | 0 |  |  | zákl. přenesená |  | 0 | 0 | 0 | 0 | 0 | 4 | K | 1 | ROZPOCET | 0 | 0 | 0 | 0 | 0 | 4 | 0 | 4 | 339710822
5 | K | SAD-05 | Sadové úpravy následná péče 5. rok | soubor | 1 |  | 0 |  |  | zákl. přenesená |  | 0 | 0 | 0 | 0 | 0 | 4 | K | 1 | ROZPOCET | 0 | 0 | 0 | 0 | 0 | 4 | 0 | 4 | 246467090

## VRN - Vedlejší a ostatní ...
{0223edee-325a-46c8-bd5d-f2b6e90726c6}
2
| KRYCÍ LIST SOUPISU PRACÍ | [7 empty] | v --- níže se nacházejí doplnkové a pomocné údaje k sestavám --- v | [8 empty] | True
Stavba:
Hotel Květnice – 2. etapa
Objekt:
VRN - Vedlejší a ostatní náklady stavby
| KSO: |  |  |  |  | CC-CZ:
| Místo: |  | Tišnov |  |  | Datum: | 8. 5. 2024
| Zadavatel: |  |  |  |  | IČ:
|  | Město Tišnov |  |  |  | DIČ:
| Uchazeč: |  |  |  |  | IČ: | Vyplň údaj
|  | Vyplň údaj |  |  |  | DIČ: | Vyplň údaj
| Projektant: |  |  |  |  | IČ:
|  | BURIAN-KŘIVINKA ARCHITECTS |  |  |  | DIČ:
| Zpracovatel: |  |  |  |  | IČ:
DIČ:
Poznámka:
| Cena bez DPH | [5 empty] | 0
|  |  | Základ daně |  |  | Sazba daně | Výše daně
| DPH | základní | 0 |  |  | 21% | 0
|  | snížená | 0 |  |  | 12% | 0
| DPH | zákl. přenesená | 0 |  |  | 21% | 0
|  | sníž. přenesená | 0 |  |  | 12% | 0
|  | nulová | 0 |  |  | 0% | 0
| Cena s DPH |  |  | v | CZK |  | 0
| Projektant |  |  | Zpracovatel
| Datum a podpis: |  | Razítko | Datum a podpis: |  |  | Razítko
| Objednavatel |  |  | Uchazeč
| Datum a podpis: |  | Razítko | Datum a podpis: |  |  | Razítko
REKAPITULACE ČLENĚNÍ SOUPISU PRACÍ
Stavba:
Hotel Květnice – 2. etapa
Objekt:
VRN - Vedlejší a ostatní náklady stavby
Místo: |  |  | Tišnov |  |  | Datum: | 8. 5. 2024
Zadavatel: |  |  | Město Tišnov |  |  | Projektant: | BURIAN-KŘIVINKA ARCHITECTS
Uchazeč: |  |  | Vyplň údaj |  |  | Zpracovatel:
Kód dílu - Popis | [6 empty] | Cena celkem [CZK]
Náklady ze soupisu prací | [6 empty] | 0 | [11 empty] | -1
| VRN - Vedlejší rozpočtové náklady | [5 empty] | 0
SOUPIS PRACÍ
Stavba:
Hotel Květnice – 2. etapa
Objekt:
VRN - Vedlejší a ostatní náklady stavby
Místo: |  |  | Tišnov |  |  | Datum: | 8. 5. 2024
Zadavatel: |  |  | Město Tišnov |  |  | Projektant: | BURIAN-KŘIVINKA ARCHITECTS
Uchazeč: |  |  | Vyplň údaj |  |  | Zpracovatel:
PČ | Typ | Kód | Popis | MJ | Množství | J.cena [CZK] | Cena celkem [CZK] | Cenová soustava |  | DPH | J. Nh [h] | Nh celkem [h] | J. hmotnost [t] | Hmotnost celkem [t] | J. suť [t] | Suť Celkem [t]
Náklady soupisu celkem | [6 empty] | 0 |  |  |  |  | 0 |  | 0 |  | 0 |  | D | -1 | [7 empty] | 0
| D | VRN | Vedlejší rozpočtové náklady |  |  |  | 0 |  |  |  |  | 0 |  | 0 |  | 0 | 5 | D | 0 | ROZPOCET | [6 empty] | 0
1 | K | 012103000 | Geodetické práce před výstavbou | Kč | 1 |  | 0 | CS ÚRS 2023 02 |  | zákl. přenesená |  | 0 | 0 | 0 | 0 | 0 | 1024 | K | 1 | ROZPOCET | 0 | 0 | 0 | 0 | 0 | 4 | 0 | 1024 | -768633296
| Online PSC |  | https://podminky.urs.cz/item/CS_URS_2023_02/012103000 | [14 empty] | Online PSC | 1
2 | K | 012203000 | Geodetické práce při provádění stavby | Kč | 1 |  | 0 | CS ÚRS 2023 02 |  | zákl. přenesená |  | 0 | 0 | 0 | 0 | 0 | 1024 | K | 1 | ROZPOCET | 0 | 0 | 0 | 0 | 0 | 4 | 0 | 1024 | 1702352231
| Online PSC |  | https://podminky.urs.cz/item/CS_URS_2023_02/012203000 | [14 empty] | Online PSC | 1
| P |  | Poznámka k položce: Dále také: - dokumentace zakrývaných konstrukcí a liniových staveb, - vytýčení jednotlivých stavebních objektů, - zaměření objemů výkopových prací, - apod. | [14 empty] | P | 1
3 | K | 012303000 | Geodetické práce po výstavbě | Kč | 1 |  | 0 | CS ÚRS 2023 02 |  | zákl. přenesená |  | 0 | 0 | 0 | 0 | 0 | 1024 | K | 1 | ROZPOCET | 0 | 0 | 0 | 0 | 0 | 4 | 0 | 1024 | 1598999901
| Online PSC |  | https://podminky.urs.cz/item/CS_URS_2023_02/012303000 | [14 empty] | Online PSC | 1
4 | K | 013254000 | Dokumentace skutečného provedení stavby | Kč | 1 |  | 0 | CS ÚRS 2023 02 |  | zákl. přenesená |  | 0 | 0 | 0 | 0 | 0 | 1024 | K | 1 | ROZPOCET | 0 | 0 | 0 | 0 | 0 | 4 | 0 | 1024 | -431160019
| Online PSC |  | https://podminky.urs.cz/item/CS_URS_2023_02/013254000 | [14 empty] | Online PSC | 1
| P |  | Poznámka k položce: V počtu 5 x papírově a 1 x elektronicky (ve formátu DWG a PDF). Podrobněji viz SOD. | [14 empty] | P | 1
5 | K | 013274000 | Pasportizace objektu před započetím prací | Kč | 1 |  | 0 | CS ÚRS 2023 02 |  | zákl. přenesená |  | 0 | 0 | 0 | 0 | 0 | 1024 | K | 1 | ROZPOCET | 0 | 0 | 0 | 0 | 0 | 4 | 0 | 1024 | 815457414
| Online PSC |  | https://podminky.urs.cz/item/CS_URS_2023_02/013274000 | [14 empty] | Online PSC | 1
| P |  | Poznámka k položce: Fotodokumentace či videozáznám všech dotčených částí stavby (v obvodu budoucího staveniště) - komunikace, budovy, zeleň apod. | [14 empty] | P | 1
6 | K | 013284000 | Pasportizace objektu po provedení prací | Kč | 1 |  | 0 | CS ÚRS 2023 02 |  | zákl. přenesená |  | 0 | 0 | 0 | 0 | 0 | 1024 | K | 1 | ROZPOCET | 0 | 0 | 0 | 0 | 0 | 4 | 0 | 1024 | -314831150
| Online PSC |  | https://podminky.urs.cz/item/CS_URS_2023_02/013284000 | [14 empty] | Online PSC | 1
7 | K | RP013271 | Monitoring průběhu výstavby | Kč | 1 |  | 0 |  |  | zákl. přenesená |  | 0 | 0 | 0 | 0 | 0 | 1024 | K | 1 | ROZPOCET | 0 | 0 | 0 | 0 | 0 | 4 | 0 | 1024 | 130089980
| P |  | Poznámka k položce: Náklady na pořízení fotografií či vidoozáznamů zakrývaných konstrukcí a postupu výstavby. | [14 empty] | P | 1
8 | K | RP013291 | Realizační (dílenská) dokumentace | Kč | 1 |  | 0 |  |  | zákl. přenesená |  | 0 | 0 | 0 | 0 | 0 | 1024 | K | 1 | ROZPOCET | 0 | 0 | 0 | 0 | 0 | 4 | 0 | 1024 | -41026942
| P |  | Poznámka k položce: VŽDY INDIVIDUÁLNĚ POSOUDIT! - PROJEKTANT VŽDY URČÍ (POKUD JE TŘEBA) NA JAKOU ČÁST JE NUTNÉ ZPRACOVAT REALIZAČNÍ DOKUMENTACI (jen info - SMAZAT) Na část: - | [14 empty] | P | 1
9 | K | RP013292 | Vyhotovení geometrických plánů | Kč | 1 |  | 0 |  |  | zákl. přenesená |  | 0 | 0 | 0 | 0 | 0 | 1024 | K | 1 | ROZPOCET | 0 | 0 | 0 | 0 | 0 | 4 | 0 | 1024 | -1510952238
| P |  | Poznámka k položce: VŽDY INDIVIDUÁLNĚ POSOUDIT! KONZULTOVAT S PROJEKTANTEM A PRÁVNÍKY OI ZDA JE NUTNÉ VYHOTOVENÍ GP A V JAKÉM POČTU? (jen info - SMAZAT) Náklady na vypracování geometrických plánů ve formě a dle požadavku KÚ pro vklad do KN. V počtu 6 x papírově a 1 x elektronicky (DGN, DWG). | [14 empty] | P | 1
10 | K | 031203000 | Terénní úpravy pro zařízení staveniště | Kč | 1 |  | 0 | CS ÚRS 2023 02 |  | zákl. přenesená |  | 0 | 0 | 0 | 0 | 0 | 1024 | K | 1 | ROZPOCET | 0 | 0 | 0 | 0 | 0 | 4 | 0 | 1024 | 693050010
| Online PSC |  | https://podminky.urs.cz/item/CS_URS_2023_02/031203000 | [14 empty] | Online PSC | 1
11 | K | 032103000R | Náklady na objekty zařízení staveniště | Kč | 1 |  | 0 |  |  | zákl. přenesená |  | 0 | 0 | 0 | 0 | 0 | 1024 | K | 1 | ROZPOCET | 0 | 0 | 0 | 0 | 0 | 4 | 0 | 1024 | -180133847
| P |  | Poznámka k položce: Součástí nákladů zařízení staveniště jsou stavební výtahy, jeřáby, případné další mechanizmi a stroje používané po dobu výstavby. Tyto náklady je nutno ocenit do této a navazujících položek zařízení staveniště. | [14 empty] | P | 1
12 | K | 032903000 | Náklady na provoz a údržbu vybavení staveniště | Kč | 1 |  | 0 | CS ÚRS 2023 02 |  | zákl. přenesená |  | 0 | 0 | 0 | 0 | 0 | 1024 | K | 1 | ROZPOCET | 0 | 0 | 0 | 0 | 0 | 4 | 0 | 1024 | -1310898133
| Online PSC |  | https://podminky.urs.cz/item/CS_URS_2023_02/032903000 | [14 empty] | Online PSC | 1
13 | K | 033103000 | Připojení energií | Kč | 1 |  | 0 | CS ÚRS 2023 02 |  | zákl. přenesená |  | 0 | 0 | 0 | 0 | 0 | 1024 | K | 1 | ROZPOCET | 0 | 0 | 0 | 0 | 0 | 4 | 0 | 1024 | -511845472
| Online PSC |  | https://podminky.urs.cz/item/CS_URS_2023_02/033103000 | [14 empty] | Online PSC | 1
14 | K | 034103000 | Oplocení staveniště | Kč | 1 |  | 0 | CS ÚRS 2023 02 |  | zákl. přenesená |  | 0 | 0 | 0 | 0 | 0 | 1024 | K | 1 | ROZPOCET | 0 | 0 | 0 | 0 | 0 | 4 | 0 | 1024 | -1622720386
| Online PSC |  | https://podminky.urs.cz/item/CS_URS_2023_02/034103000 | [14 empty] | Online PSC | 1
15 | K | 034203000 | Opatření na ochranu pozemků sousedních se staveništěm | Kč | 1 |  | 0 | CS ÚRS 2024 01 |  | zákl. přenesená |  | 0 | 0 | 0 | 0 | 0 | 1024 | K | 1 | ROZPOCET | 0 | 0 | 0 | 0 | 0 | 4 | 0 | 1024 | -1463284135
| Online PSC |  | https://podminky.urs.cz/item/CS_URS_2024_01/034203000 | [14 empty] | Online PSC | 1
16 | K | 034303000 | Dopravní značení na staveništi | Kč | 1 |  | 0 | CS ÚRS 2023 02 |  | zákl. přenesená |  | 0 | 0 | 0 | 0 | 0 | 1024 | K | 1 | ROZPOCET | 0 | 0 | 0 | 0 | 0 | 4 | 0 | 1024 | 497104600
| Online PSC |  | https://podminky.urs.cz/item/CS_URS_2023_02/034303000 | [14 empty] | Online PSC | 1
17 | K | 034503000 | Informační tabule na staveništi | Ks | 1 |  | 0 | CS ÚRS 2023 02 |  | zákl. přenesená |  | 0 | 0 | 0 | 0 | 0 | 1024 | K | 1 | ROZPOCET | 0 | 0 | 0 | 0 | 0 | 4 | 0 | 1024 | -1637039233
| Online PSC |  | https://podminky.urs.cz/item/CS_URS_2023_02/034503000 | [14 empty] | Online PSC | 1
| P |  | Poznámka k položce: Informační cedule 1500 x 1000 mm | [14 empty] | P | 1
18 | K | 039103000 | Rozebrání, bourání a odvoz zařízení staveniště | Kč | 1 |  | 0 | CS ÚRS 2023 02 |  | zákl. přenesená |  | 0 | 0 | 0 | 0 | 0 | 1024 | K | 1 | ROZPOCET | 0 | 0 | 0 | 0 | 0 | 4 | 0 | 1024 | -1417784010
| Online PSC |  | https://podminky.urs.cz/item/CS_URS_2023_02/039103000 | [14 empty] | Online PSC | 1
19 | K | 039203000 | Úprava terénu po zrušení zařízení staveniště | Kč | 1 |  | 0 | CS ÚRS 2023 02 |  | zákl. přenesená |  | 0 | 0 | 0 | 0 | 0 | 1024 | K | 1 | ROZPOCET | 0 | 0 | 0 | 0 | 0 | 4 | 0 | 1024 | 551433618
| Online PSC |  | https://podminky.urs.cz/item/CS_URS_2023_02/039203000 | [14 empty] | Online PSC | 1
20 | K | 042603000 | Plán zkoušek | Kč | 1 |  | 0 | CS ÚRS 2023 02 |  | zákl. přenesená |  | 0 | 0 | 0 | 0 | 0 | 1024 | K | 1 | ROZPOCET | 0 | 0 | 0 | 0 | 0 | 4 | 0 | 1024 | 1868005546
| Online PSC |  | https://podminky.urs.cz/item/CS_URS_2023_02/042603000 | [14 empty] | Online PSC | 1
| P |  | Poznámka k položce: Náklad na zpracování dokumentu KZP a evidenci provedených zkoušek, revizí a měření. KZP = kontrolní a zkušební plán zpracovaný do podrobností položek rozpočtu, povinně obsahující všechny zkoušky, revize a měření požadované technickými normami a předpisy ve vztahu k prováděným pracím, dodávkám a službám. Vypracování manipulačních, servisních a provozních řádů pro bezvadné provozování Stavby, resp. jejich částí, návodů k obsluze, návodů na provoz a údržbu Stavby a dokumentaci údržby | [14 empty] | P | 1
21 | K | 043103001 | Náklady na provedení zkoušek, revizí a měření | soubor | 1 |  | 0 |  |  | zákl. přenesená |  | 0 | 0 | 0 | 0 | 0 | 1024 | K | 1 | ROZPOCET | 0 | 0 | 0 | 0 | 0 | 4 | 0 | 1024 | 1650808787
| P |  | Poznámka k položce: Náklady na provedení zkoušek, revizí a měření, které jsou vyžadovány v technických normách a dalších předpisech ve vztahu k prováděným pracím, dodávkám a službám. Další zkoušky vyžádané technickou zprávou Provedení komplexního vyzkoušení všech systémů a zařízení tvořících předmět plnění vč. stanovení podmínek, za kterých se bude komplexní vyzkoušení provádět, vyhodnocení komplexního vyzkoušení | [14 empty] | P | 1
22 | K | 045203000 | Kompletační činnost | Kč | 1 |  | 0 | CS ÚRS 2023 02 |  | zákl. přenesená |  | 0 | 0 | 0 | 0 | 0 | 1024 | K | 1 | ROZPOCET | 0 | 0 | 0 | 0 | 0 | 4 | 0 | 1024 | -1922280127
| Online PSC |  | https://podminky.urs.cz/item/CS_URS_2023_02/045203000 | [14 empty] | Online PSC | 1
| P |  | Poznámka k položce: Dále také: - vyřízení záborů, žádostí o uzavírky, - jednání s úřady, - jednání s dotčenými účastníky stavebního řízení, - zpracování změn díla (OZ + ZL) včetně změnových rozpočtů, - průběžné vedení soupisu provedených prací v BIM platformě (průběh výstavby), - vypracování technologických postůpu, - apod. | [14 empty] | P | 1
31 | K | 045303000 | Koordinační činnost | Kč | 1 |  | 0 | CS ÚRS 2024 01 |  | zákl. přenesená |  | 0 | 0 | 0 | 0 | 0 | 1024 | K | 1 | ROZPOCET | 0 | 0 | 0 | 0 | 0 | 4 | 0 | 1024 | -2143759474
| Online PSC |  | https://podminky.urs.cz/item/CS_URS_2024_01/045303000 | [14 empty] | Online PSC | 1
23 | K | 049103000 | Náklady vzniklé v souvislosti s realizací stavby | Kč | 1 |  | 0 | CS ÚRS 2024 01 |  | zákl. přenesená |  | 0 | 0 | 0 | 0 | 0 | 1024 | K | 1 | ROZPOCET | 0 | 0 | 0 | 0 | 0 | 4 | 0 | 1024 | -1755941249
| Online PSC |  | https://podminky.urs.cz/item/CS_URS_2024_01/049103000 | [14 empty] | Online PSC | 1
| P |  | Poznámka k položce: Náklady vzniklé v průběhu stavebních prací vyplývající z povahy díla, a požadavků v SOD a VOP Poznámka k položce: Jedná se zejména o náklady na zajištění: - čištění veřejných komunikací znečištěných v souvislosti s realizací stavby - zimní údržby komunikací přístupných veřejnosti v obvodu staveniště - ochrany díla, apod. | [14 empty] | P | 1
24 | K | 049203000 | Náklady stanovené zvláštními předpisy | Kč | 1 |  | 0 | CS ÚRS 2024 01 |  | zákl. přenesená |  | 0 | 0 | 0 | 0 | 0 | 1024 | K | 1 | ROZPOCET | 0 | 0 | 0 | 0 | 0 | 4 | 0 | 1024 | 1489341849
| Online PSC |  | https://podminky.urs.cz/item/CS_URS_2024_01/049203000 | [14 empty] | Online PSC | 1
25 | K | 049303000 | Náklady vzniklé v souvislosti s předáním stavby | Kč | 1 |  | 0 | CS ÚRS 2023 02 |  | zákl. přenesená |  | 0 | 0 | 0 | 0 | 0 | 1024 | K | 1 | ROZPOCET | 0 | 0 | 0 | 0 | 0 | 4 | 0 | 1024 | 433912763
| Online PSC |  | https://podminky.urs.cz/item/CS_URS_2023_02/049303000 | [14 empty] | Online PSC | 1
| P |  | Poznámka k položce: Poskytnutí součinnosti objednateli při uvedení stavby do užívání, zajištění vydání kolaudačního souhlasu s užíváním stavby, příp. kolaudačního rozhodnutí Kolaudační řízení: - zajištění/vyřízení stanovisek dotčených orgánů ke kolaudaci, - zajištění všech dokladů požadovaných kolaudujícím orgánem, - apod. | [14 empty] | P | 1
26 | K | RP041401 | Náklady na zajištění kolektivní bezpečnosti osob | Kč | 1 |  | 0 |  |  | zákl. přenesená |  | 0 | 0 | 0 | 0 | 0 | 1024 | K | 1 | ROZPOCET | 0 | 0 | 0 | 0 | 0 | 4 | 0 | 1024 | 147165075
| P |  | Poznámka k položce: Jedná se zejména o náklady na zajištění: - osazeníí výstaražných a informačních tabulí/tabulek - zabezpečení okrajů konstrukcí proti pádu osob - zabepečení komunikací pro pohyb osob po staveništi - zabezpečení přechodů přes výkopy - a další prvky kolektivní ochrany osob. | [14 empty] | P | 1
27 | K | 051002000 | Pojistné | Kč | 1 |  | 0 | CS ÚRS 2023 02 |  | zákl. přenesená |  | 0 | 0 | 0 | 0 | 0 | 1024 | K | 1 | ROZPOCET | 0 | 0 | 0 | 0 | 0 | 4 | 0 | 1024 | 586340350
| Online PSC |  | https://podminky.urs.cz/item/CS_URS_2023_02/051002000 | [14 empty] | Online PSC | 1
| P |  | Poznámka k položce: Podrobněji viz SOD. | [14 empty] | P | 1
28 | K | 056002000 | Bankovní záruka | Kč | 1 |  | 0 | CS ÚRS 2023 02 |  | zákl. přenesená |  | 0 | 0 | 0 | 0 | 0 | 1024 | K | 1 | ROZPOCET | 0 | 0 | 0 | 0 | 0 | 4 | 0 | 1024 | 1425490120
| Online PSC |  | https://podminky.urs.cz/item/CS_URS_2023_02/056002000 | [14 empty] | Online PSC | 1
| P |  | Poznámka k položce: Podrobněji viz SOD. | [14 empty] | P | 1
29 | K | 071203000 | Provoz dalšího subjektu | Kč | 1 |  | 0 | CS ÚRS 2023 02 |  | zákl. přenesená |  | 0 | 0 | 0 | 0 | 0 | 1024 | K | 1 | ROZPOCET | 0 | 0 | 0 | 0 | 0 | 4 | 0 | 1024 | -293194646
| Online PSC |  | https://podminky.urs.cz/item/CS_URS_2023_02/071203000 | [14 empty] | Online PSC | 1
| P |  | Poznámka k položce: podrobněji viz SoD | [14 empty] | P | 1
30 | K | 073002000 | Ztížený pohyb vozidel v centrech měst | Kč | 1 |  | 0 | CS ÚRS 2023 02 |  | zákl. přenesená |  | 0 | 0 | 0 | 0 | 0 | 1024 | K | 1 | ROZPOCET | 0 | 0 | 0 | 0 | 0 | 4 | 0 | 1024 | -1192810625
| Online PSC |  | https://podminky.urs.cz/item/CS_URS_2023_02/073002000 | [14 empty] | Online PSC | 1
32 | K | 061111-R1 | Harmonogram realizace stavby včetně aktualizace | Kč | 1 |  | 0 |  |  | zákl. přenesená |  | 0 | 0 | 0 | 0 | 0 | 1024 | K | 1 | ROZPOCET | 0 | 0 | 0 | 0 | 0 | 4 | 0 | 1024 | -1356948507

## Seznam figur
SEZNAM FIGUR
Kód: | 2024_07_04
Stavba: | Hotel Květnice – 2. etapa
Datum: | 8. 5. 2024
Kód | Popis | MJ | Výměra
D.1.1.R | Architektonicko stavební část - rekonstrukce
skladba_NP01 | NP01 – BETONOVÁ MAZANINA /podlaha na terénu/(sonda K1) | m2 | 103.18
| SPOLEČNÉ PROSTORY |  | 0
| místnost A.-1_1.22- chodba |  | 0
| 22,79 |  | 22.79
| místnost A.-1_1.23 - sklad |  | 0
| 7,05 |  | 7.05
| místnost A.-1_1.25 - technická místnost |  | 0
| 12,56 |  | 12.56
| RESTAURACE KVĚTNICE |  | 0
| místnost A.-1_2.14 - chodba |  | 0
| 13,26 |  | 13.26
| místnost A.-1_2.15 - sklad nepotravinového zboží |  | 0
| 12,83 |  | 12.83
| místnost A.-1_2.16 - tech. m. změkčovač vody |  | 0
| 11,37 |  | 11.37
| místnost A.-1_2.17 - sklad nápojů |  | 0
| 10,55 |  | 10.55
| místnost A.-1_2.19 - sklad potravin |  | 0
| 9,6 |  | 9.6
| místnost A.-1_2.21 - přípojka vody |  | 0
| 2,17 |  | 2.17
| místnost A.-1_2.27 - zázemí zvedací plošiny |  | 0
| 1 |  | 1
| Součet |  | 103.18
Použití figury:
631311115 | Mazanina tl přes 50 do 80 mm z betonu prostého bez zvýšených nároků na prostředí tř. C 20/25 | m3 | 8.194
631311125 | Mazanina tl přes 80 do 120 mm z betonu prostého bez zvýšených nároků na prostředí tř. C 20/25 | m3 | 18.974
631362021 | Výztuž mazanin svařovanými sítěmi Kari | t | 1.79
711111001 | Provedení izolace proti zemní vlhkosti vodorovné za studena nátěrem penetračním | m2 | 253.643
783937163 | Krycí dvojnásobný epoxidový rozpouštědlový nátěr betonové podlahy | m2 | 110.934
skladba_NP02 | NP02 – KERAMICKÁ DLAŽBA /podlaha na terénu/ | m2 | 29.98
| výkres D.1.1.401 - PŮDORYS 1PP - NAVRHOVANÝ STAV |  | 0
| RESTAURACE KVĚTNICE |  | 0
| místnost A.-1_2.12 - šatna muži |  | 0
| 9 |  | 9
| místnost A.-1_2.13 - sklad hrubá příprava zeleniny |  | 0
| 4,54 |  | 4.54
| místnost A.-1_2.18 - šatna ženy |  | 0
| 11,41 |  | 11.41
| místnost A.-1_2.20 - chlad. sklad potravin |  | 0
| 5,03 |  | 5.03
| Součet |  | 29.98
Použití figury:
631311125 | Mazanina tl přes 80 do 120 mm z betonu prostého bez zvýšených nároků na prostředí tř. C 20/25 | m3 | 18.974
631362021 | Výztuž mazanin svařovanými sítěmi Kari | t | 1.79
711111001 | Provedení izolace proti zemní vlhkosti vodorovné za studena nátěrem penetračním | m2 | 253.643
771591112 | Izolace pod dlažbu nátěrem nebo stěrkou ve dvou vrstvách | m2 | 160.367
597610R0 | keramická dlažba slinutá jednobarevná 200/200/9, R10B skladba NP02 | m2 | 32.978
skladba_NP05 | NP05 – KERAMICKÁ DLAŽBA /TIC/ | m2 | 68.16
| výkres D.1.1.401 - PŮDORYS 1PP - NAVRHOVANÝ STAV |  | 0
| TIŠNOVSKÉ INFORMAČNÍ CENTRUM |  | 0
| místnost A.-1_3.02 - informační centrum |  | 0
| 68,16 |  | 68.16
Použití figury:
597611R1 | dlažba keramická slinutá skladba NP05 | m2 | 74.976
skladba_NP11a | NP11a – BROUŠENÝ BETON /podlaha na terénu/(sonda P1) | m2 | 43.77
| místnost A.-1_1.02 - hala |  | 0
| 42,75-12,4 |  | 30.35
| místnost A.-1_1.04 - schodiště |  | 0
| 13,42 |  | 13.42
| Součet |  | 43.77
Použití figury:
113156201 | Bezprašné tryskání ocelovými broky vodorovných ploch přes 10 m2 do 150 m2 | m2 | 126.98
631311116 | Mazanina tl přes 50 do 80 mm z betonu prostého bez zvýšených nároků na prostředí tř. C 25/30 | m3 | 9.402
631362021 | Výztuž mazanin svařovanými sítěmi Kari | t | 1.79
713191133 | Montáž izolace tepelné podlah, stropů vrchem nebo střech překrytí fólií s přelepeným spojem | m2 | 303.197
773511260 | Podlaha z přírodního litého teraca prostá tloušťky do 20 mm | m2 | 56.17
773591111 | Vysátí podlahy před provedením litého teraca | m2 | 56.17
773591171 | Penetrační nátěr podlahy před provedením litého teraca | m2 | 56.17
7738665R1 | Protisprašující otěruvzdorná povrchová úprava, voskování | m2 | 56.17
28375923 | deska EPS 200 pro konstrukce s velmi vysokým zatížením λ=0,034 tl 70mm | m2 | 50.232
skladba_NP11b | NP11b – BROUŠENÝ BETON | m2 | 12.4
| místnost A.-1_1.02 - hala |  | 0
| 12,4 |  | 12.4
Použití figury:
113156201 | Bezprašné tryskání ocelovými broky vodorovných ploch přes 10 m2 do 150 m2 | m2 | 126.98
631311116 | Mazanina tl přes 50 do 80 mm z betonu prostého bez zvýšených nároků na prostředí tř. C 25/30 | m3 | 9.402
631362021 | Výztuž mazanin svařovanými sítěmi Kari | t | 1.79
713191133 | Montáž izolace tepelné podlah, stropů vrchem nebo střech překrytí fólií s přelepeným spojem | m2 | 303.197
773511260 | Podlaha z přírodního litého teraca prostá tloušťky do 20 mm | m2 | 56.17
773591111 | Vysátí podlahy před provedením litého teraca | m2 | 56.17
773591171 | Penetrační nátěr podlahy před provedením litého teraca | m2 | 56.17
7738665R1 | Protisprašující otěruvzdorná povrchová úprava, voskování | m2 | 56.17
28375926 | deska EPS 200 pro konstrukce s velmi vysokým zatížením λ=0,034 tl 100mm | m2 | 36.537
skladba_NP11c | NP11c – ČISTÍCÍ ZÓNA /podlaha na terénu | m2 | 4.07
| výkres D.1.1.403 - PŮDORYS 1NP - NAVRHOVANÝ STAV |  | 0
| SPOLEČNÉ PROSTORY |  | 0
| místnost A.-1_1.01 - zádveří |  | 0
| 4,07 |  | 4.07
Použití figury:
631311116 | Mazanina tl přes 50 do 80 mm z betonu prostého bez zvýšených nároků na prostředí tř. C 25/30 | m3 | 9.402
631362021 | Výztuž mazanin svařovanými sítěmi Kari | t | 1.79
711113117 | Izolace proti vlhkosti vodorovná za studena těsnicí stěrkou jednosložkovou na bázi cementu | m2 | 4.07
713191133 | Montáž izolace tepelné podlah, stropů vrchem nebo střech překrytí fólií s přelepeným spojem | m2 | 303.197
28375923 | deska EPS 200 pro konstrukce s velmi vysokým zatížením λ=0,034 tl 70mm | m2 | 50.232
skladba_NP12a | NP12a – MASIVNÍ DŘEVĚNÁ PODLAHA /podlaha 1NP restaurace/(sonda P2) | m2 | 56.51
| místnost A.-1_2.06 - kavárna |  | 0
| 72,72-16,21 |  | 56.51
Použití figury:
632451254 | Potěr cementový samonivelační litý C30 tl přes 45 do 50 mm | m2 | 246.897
632451293 | Příplatek k cementovému samonivelačnímu litému potěru C30 ZKD 5 mm tl přes 50 mm | m2 | 1680.529
633811111 | Broušení nerovností betonových podlah do 2 mm - stržení šlemu | m2 | 246.897
713191133 | Montáž izolace tepelné podlah, stropů vrchem nebo střech překrytí fólií s přelepeným spojem | m2 | 303.197
775511799 | Podlahy vlysové masivní lepené rybinový, řemenový, průpletový vzor s tmelením a broušením, bez povrchové úpravy a olištování z vlysů tl. do 22 mm šířky přes 70 do 90 mm, délky přes 500 do 900 mm vlysy z jakýchkoliv dřevin montáž (přilepení) | m2 | 143.55
skladba_NP12b | NP12b – BROUŠENÝ BETON /podlaha 1NP restaurace/(sonda P2) | m2 | 16.21
| místnost A.-1_2.06 - kavárna |  | 0
| 16,21 |  | 16.21
Použití figury:
632451254 | Potěr cementový samonivelační litý C30 tl přes 45 do 50 mm | m2 | 246.897
632451293 | Příplatek k cementovému samonivelačnímu litému potěru C30 ZKD 5 mm tl přes 50 mm | m2 | 1680.529
633811111 | Broušení nerovností betonových podlah do 2 mm - stržení šlemu | m2 | 246.897
635111311 | Násyp tl do 20 mm pod plovoucí nebo tepelně izolační vrstvy podlah z písku prosátého | m2 | 16.21
713191133 | Montáž izolace tepelné podlah, stropů vrchem nebo střech překrytí fólií s přelepeným spojem | m2 | 303.197
78339-001 | Protisprašující otěruvzdorná povrchová úprava vč. přípravy jednotlivých vrstev a broušení | m2 | 43.15
skladba_NP13 | NP13 – MASIVNÍ DŘEVĚNÁ PODLAHA /podlaha 1NP restaurace/(sonda P3) | m2 | 87.04
| místnost A.-1_2.07 - restaurace |  | 0
| 65,04 |  | 65.04
| místnost A.-1_2.08 - salónek |  | 0
| 22 |  | 22
| Součet |  | 87.04
Použití figury:
632451254 | Potěr cementový samonivelační litý C30 tl přes 45 do 50 mm | m2 | 246.897
632451293 | Příplatek k cementovému samonivelačnímu litému potěru C30 ZKD 5 mm tl přes 50 mm | m2 | 1680.529
633811111 | Broušení nerovností betonových podlah do 2 mm - stržení šlemu | m2 | 246.897
713191133 | Montáž izolace tepelné podlah, stropů vrchem nebo střech překrytí fólií s přelepeným spojem | m2 | 303.197
775511799 | Podlahy vlysové masivní lepené rybinový, řemenový, průpletový vzor s tmelením a broušením, bez povrchové úpravy a olištování z vlysů tl. do 22 mm šířky přes 70 do 90 mm, délky přes 500 do 900 mm vlysy z jakýchkoliv dřevin montáž (přilepení) | m2 | 143.55
skladba_NP14 | NP14 – KERAMICKÁ DLAŽBA /podlaha 1NP kuchyň/(sonda P4) | m2 | 6
| místnost A.-1_2.10 - kuchyň |  | 0
| 6 |  | 6
Použití figury:
113156201 | Bezprašné tryskání ocelovými broky vodorovných ploch přes 10 m2 do 150 m2 | m2 | 126.98
632451109 | Cementový samonivelační potěr ze suchých směsí tl přes 20 do 25 mm | m2 | 70.81
771591112 | Izolace pod dlažbu nátěrem nebo stěrkou ve dvou vrstvách | m2 | 160.367
985323111 | Spojovací můstek reprofilovaného betonu na cementové bázi tl 1 mm | m2 | 75.17
597611R2 | keramická dlažba slinutá jednobarevná 300/300/9, R10B, R11B skladba NP14, NP16a, NP16b | m2 | 85.228
skladba_NP15a | NP15a – BROUŠENÝ BETON (sonda P5) | m2 | 26.94
| místnost A.-1_3.29 - pronájem |  | 0
| 26,94 |  | 26.94
Použití figury:
632451254 | Potěr cementový samonivelační litý C30 tl přes 45 do 50 mm | m2 | 246.897
632451293 | Příplatek k cementovému samonivelačnímu litému potěru C30 ZKD 5 mm tl přes 50 mm | m2 | 1680.529
633811111 | Broušení nerovností betonových podlah do 2 mm - stržení šlemu | m2 | 246.897
713191133 | Montáž izolace tepelné podlah, stropů vrchem nebo střech překrytí fólií s přelepeným spojem | m2 | 303.197
78339-001 | Protisprašující otěruvzdorná povrchová úprava vč. přípravy jednotlivých vrstev a broušení | m2 | 43.15
28375925 | deska EPS 200 pro konstrukce s velmi vysokým zatížením λ=0,034 tl 90mm | m2 | 28.287
skladba_NP15b | NP15b – KERAMICKÁ DLAŽBA (sonda P5) | m2 | 5.86
| místnost A.-1_3.30 - předsíň |  | 0
| 1,54 |  | 1.54
| místnost A.-1_3.32 - sklad |  | 0
| 4,32 |  | 4.32
| Součet |  | 5.86
Použití figury:
632451254 | Potěr cementový samonivelační litý C30 tl přes 45 do 50 mm | m2 | 246.897
632451293 | Příplatek k cementovému samonivelačnímu litému potěru C30 ZKD 5 mm tl přes 50 mm | m2 | 1680.529
633811111 | Broušení nerovností betonových podlah do 2 mm - stržení šlemu | m2 | 246.897
713191133 | Montáž izolace tepelné podlah, stropů vrchem nebo střech překrytí fólií s přelepeným spojem | m2 | 303.197
28375924 | deska EPS 200 pro konstrukce s velmi vysokým zatížením λ=0,034 tl 80mm | m2 | 75.663
597611R4 | keramická dlažba slinutá jednobarevná 300/300/9 mat skladba NP15b, NP15c, NP15d, NP15e | m2 | 29.909
skladba_NP15c | NP15c – KERAMICKÁ DLAŽBA (sonda P5) | m2 | 1.39
| místnost A.-1_3.31 - wc |  | 0
| 1,39 |  | 1.39
Použití figury:
632451254 | Potěr cementový samonivelační litý C30 tl přes 45 do 50 mm | m2 | 246.897
632451293 | Příplatek k cementovému samonivelačnímu litému potěru C30 ZKD 5 mm tl přes 50 mm | m2 | 1680.529
633811111 | Broušení nerovností betonových podlah do 2 mm - stržení šlemu | m2 | 246.897
713191133 | Montáž izolace tepelné podlah, stropů vrchem nebo střech překrytí fólií s přelepeným spojem | m2 | 303.197
771591112 | Izolace pod dlažbu nátěrem nebo stěrkou ve dvou vrstvách | m2 | 160.367
28375924 | deska EPS 200 pro konstrukce s velmi vysokým zatížením λ=0,034 tl 80mm | m2 | 75.663
597611R4 | keramická dlažba slinutá jednobarevná 300/300/9 mat skladba NP15b, NP15c, NP15d, NP15e | m2 | 29.909
skladba_NP15d | NP15d – KERAMICKÁ DLAŽBA (sonda P5) | m2 | 4.13
| místnost A.-1_1.25 - předsíň |  | 0
| 4,13 |  | 4.13
Použití figury:
632451254 | Potěr cementový samonivelační litý C30 tl přes 45 do 50 mm | m2 | 246.897
632451293 | Příplatek k cementovému samonivelačnímu litému potěru C30 ZKD 5 mm tl přes 50 mm | m2 | 1680.529
633811111 | Broušení nerovností betonových podlah do 2 mm - stržení šlemu | m2 | 246.897
713191133 | Montáž izolace tepelné podlah, stropů vrchem nebo střech překrytí fólií s přelepeným spojem | m2 | 303.197
597611R4 | keramická dlažba slinutá jednobarevná 300/300/9 mat skladba NP15b, NP15c, NP15d, NP15e | m2 | 29.909
skladba_NP15e | NP15e – KERAMICKÁ DLAŽBA (sonda P5) | m2 | 15.81
| místnost A.-1_1.26 - úklid |  | 0
| 1,72 |  | 1.72
| místnost A.-1_1.27 - wc muži |  | 0
| 8,41 |  | 8.41
| místnost A.-1_1.28 - wc ženy |  | 0
| 5,68 |  | 5.68
| Součet |  | 15.81
Použití figury:
632451254 | Potěr cementový samonivelační litý C30 tl přes 45 do 50 mm | m2 | 246.897
632451293 | Příplatek k cementovému samonivelačnímu litému potěru C30 ZKD 5 mm tl přes 50 mm | m2 | 1680.529
633811111 | Broušení nerovností betonových podlah do 2 mm - stržení šlemu | m2 | 246.897
713191133 | Montáž izolace tepelné podlah, stropů vrchem nebo střech překrytí fólií s přelepeným spojem | m2 | 303.197
771591112 | Izolace pod dlažbu nátěrem nebo stěrkou ve dvou vrstvách | m2 | 160.367
597611R4 | keramická dlažba slinutá jednobarevná 300/300/9 mat skladba NP15b, NP15c, NP15d, NP15e | m2 | 29.909
skladba_NP16a | NP16a – KERAMICKÁ DLAŽBA /podlaha 1NP / | m2 | 64.81
| místnost A.-1_2.09 - office |  | 0
| 14,57 |  | 14.57
| místnost A.-1_2.10 - kuchyň |  | 0
| 48,41-6 |  | 42.41
| místnost A.-1_2.18 - sklad |  | 0
| 7,83 |  | 7.83
| Součet |  | 64.81
Použití figury:
113156201 | Bezprašné tryskání ocelovými broky vodorovných ploch přes 10 m2 do 150 m2 | m2 | 126.98
631311116 | Mazanina tl přes 50 do 80 mm z betonu prostého bez zvýšených nároků na prostředí tř. C 25/30 | m3 | 9.402
631362021 | Výztuž mazanin svařovanými sítěmi Kari | t | 1.79
632451109 | Cementový samonivelační potěr ze suchých směsí tl přes 20 do 25 mm | m2 | 70.81
771591112 | Izolace pod dlažbu nátěrem nebo stěrkou ve dvou vrstvách | m2 | 160.367
985323111 | Spojovací můstek reprofilovaného betonu na cementové bázi tl 1 mm | m2 | 75.17
28375924 | deska EPS 200 pro konstrukce s velmi vysokým zatížením λ=0,034 tl 80mm | m2 | 75.663
597611R2 | keramická dlažba slinutá jednobarevná 300/300/9, R10B, R11B skladba NP14, NP16a, NP16b | m2 | 85.228
skladba_NP16b | NP16b – KERAMICKÁ DLAŽBA /podlaha 1NP/ | m2 | 6.67
| místnost A.-1_2.20 - sklad |  | 0
| 6,67 |  | 6.67
Použití figury:
631311125 | Mazanina tl přes 80 do 120 mm z betonu prostého bez zvýšených nároků na prostředí tř. C 20/25 | m3 | 18.974
631362021 | Výztuž mazanin svařovanými sítěmi Kari | t | 1.79
713191133 | Montáž izolace tepelné podlah, stropů vrchem nebo střech překrytí fólií s přelepeným spojem | m2 | 303.197
771591112 | Izolace pod dlažbu nátěrem nebo stěrkou ve dvou vrstvách | m2 | 160.367
597611R2 | keramická dlažba slinutá jednobarevná 300/300/9, R10B, R11B skladba NP14, NP16a, NP16b | m2 | 85.228
skladba_NP17 | NP17 – KERAMICKÁ DLAŽBA | m2 | 10.61
| místnost A.-1_2.11a - strojovna výtahu |  | 0
| 1,05 |  | 1.05
| místnost A.-1_2.15 - chodba |  | 0
| 6,66 |  | 6.66
| místnost A.-1_2.16 - předsíň |  | 0
| 1,52 |  | 1.52
| místnost A.-1_2.17 - wc |  | 0
| 1,38 |  | 1.38
| Součet |  | 10.61
Použití figury:
632451254 | Potěr cementový samonivelační litý C30 tl přes 45 do 50 mm | m2 | 246.897
632451293 | Příplatek k cementovému samonivelačnímu litému potěru C30 ZKD 5 mm tl přes 50 mm | m2 | 1680.529
633811111 | Broušení nerovností betonových podlah do 2 mm - stržení šlemu | m2 | 246.897
771591112 | Izolace pod dlažbu nátěrem nebo stěrkou ve dvou vrstvách | m2 | 160.367
597611R5 | keramická dlažba slinutá jednobarevná 300/300/9, R10B, R11B skladba NP17, NP18 | m2 | 36.308
skladba_NP18 | NP18 – KERAMICKÁ DLAŽBA | m2 | 22.397
| místnost A.-1_1.03 - bezbar. wc |  | 0
| 4,25 |  | 4.25
| místnost A.-1_1.05 - chodba |  | 0
| 4,53 |  | 4.53
| místnost A.-1_2.12 - umývárna nádobí |  | 0
| 8,87 |  | 8.87
| místnost A.-1_2.13 - schodiště |  | 0
| 1,481*1,2 |  | 1.777
| místnost A.-1_2.14 - úklid |  | 0
| 1,15 |  | 1.15
| místnost A.-1_1.21 - technická místnost slaboproud |  | 0
| 1,82 |  | 1.82
| Součet |  | 22.397
Použití figury:
632451254 | Potěr cementový samonivelační litý C30 tl přes 45 do 50 mm | m2 | 246.897
632451293 | Příplatek k cementovému samonivelačnímu litému potěru C30 ZKD 5 mm tl přes 50 mm | m2 | 1680.529
633811111 | Broušení nerovností betonových podlah do 2 mm - stržení šlemu | m2 | 246.897
713191133 | Montáž izolace tepelné podlah, stropů vrchem nebo střech překrytí fólií s přelepeným spojem | m2 | 303.197
771591112 | Izolace pod dlažbu nátěrem nebo stěrkou ve dvou vrstvách | m2 | 160.367
28375926 | deska EPS 200 pro konstrukce s velmi vysokým zatížením λ=0,034 tl 100mm | m2 | 36.537
597611R5 | keramická dlažba slinutá jednobarevná 300/300/9, R10B, R11B skladba NP17, NP18 | m2 | 36.308
skladba_NP19 | NP19 – KAMENNÁ DLAŽBA | m2 | 4.36
| místnost A.-1_1.04 - schodiště |  | 0
| 4,36 |  | 4.36
Použití figury:
632451107 | Cementový samonivelační potěr ze suchých směsí tl přes 15 do 20 mm | m2 | 4.36
772521140 | Kladení dlažby z kamene z pravoúhlých desek a dlaždic do malty tl do 30 mm | m2 | 6.16
985323111 | Spojovací můstek reprofilovaného betonu na cementové bázi tl 1 mm | m2 | 75.17
Skladba_OP01 | Skladba OP1 – OBVODOVÝ PLÁŠŤ | m2 | 52.452
| skladba OP1 – OBVODOVÝ PLÁŠŤ |  | 0
| (5,405+10,755)*4,2 |  | 67.872
| (2+2*0,65)*0,1 |  | 0.33
| -2*0,65 |  | -1.3
| (1,05+2*2,4)*0,1 |  | 0.585
| -1,05*2,4 |  | -2.52
| -(0,9+0,15+4,6)*2,4 |  | -13.56
| ((0,9+0,15+4,6)+2*2,4)*0,1 |  | 1.045
| Součet |  | 52.452
Použití figury:
622131121 | Penetrační nátěr vnějších stěn nanášený ručně | m2 | 512.347
622142001R | Potažení vnějších stěn sklovláknitým pletivem vtlačeným do tenkovrstvé hmoty s vlákny | m2 | 279.068
622151011 | Penetrační silikátový nátěr vnějších pastovitých tenkovrstvých omítek stěn | m2 | 279.068
622321121 | Vápenocementová omítka hladká jednovrstvá vnějších stěn nanášená ručně | m2 | 233.279
622321191 | Příplatek k vápenocementové omítce vnějších stěn za každých dalších 5 mm tloušťky ručně | m2 | 233.279
6225310R1 | Tenkovrstvá omítka stěn s lotosovým efektem – se samočistícím efektem za deště | m2 | 279.068
6225310R2 | Fasádní nátěr – s technologií lotosového efektu – se samočistící schopností za deště, s fungicidním | m2 | 279.068
Skladba_OP02 | Skladba OP2 – PLOTOVÁ STĚNA | m2 | 141.609
| skladba OP2 – PLOTOVÁ STĚNA |  | 0
| 8,1*7,57 |  | 61.317
| 2,44*4,57 |  | 11.151
| 10,46*6,61 |  | 69.141
| Součet |  | 141.609
Použití figury:
622131121 | Penetrační nátěr vnějších stěn nanášený ručně | m2 | 512.347
622142001R | Potažení vnějších stěn sklovláknitým pletivem vtlačeným do tenkovrstvé hmoty s vlákny | m2 | 279.068
622151011 | Penetrační silikátový nátěr vnějších pastovitých tenkovrstvých omítek stěn | m2 | 279.068
622321121 | Vápenocementová omítka hladká jednovrstvá vnějších stěn nanášená ručně | m2 | 233.279
622321191 | Příplatek k vápenocementové omítce vnějších stěn za každých dalších 5 mm tloušťky ručně | m2 | 233.279
6225310R1 | Tenkovrstvá omítka stěn s lotosovým efektem – se samočistícím efektem za deště | m2 | 279.068
6225310R2 | Fasádní nátěr – s technologií lotosového efektu – se samočistící schopností za deště, s fungicidním | m2 | 279.068
Skladba_OP03 | Skladba OP3 – OBVODOVÝ PLÁŠŤ OBJEKT SO02, kotaktní zateplení ETICS | m2 | 36.918
| 5,312*6,95 |  | 36.918
Použití figury:
622131121 | Penetrační nátěr vnějších stěn nanášený ručně | m2 | 512.347
622142001R | Potažení vnějších stěn sklovláknitým pletivem vtlačeným do tenkovrstvé hmoty s vlákny | m2 | 279.068
622151011 | Penetrační silikátový nátěr vnějších pastovitých tenkovrstvých omítek stěn | m2 | 279.068
622221031 | Montáž kontaktního zateplení vnějších stěn lepením a mechanickým kotvením TI z minerální vlny s podélnou orientací do zdiva a betonu tl přes 120 do 160 mm | m2 | 36.918
622251105 | Příplatek k cenám kontaktního zateplení vnějších stěn za zápustnou montáž a použití tepelněizolačních zátek z minerální vlny | m2 | 36.918
6225310R1 | Tenkovrstvá omítka stěn s lotosovým efektem – se samočistícím efektem za deště | m2 | 279.068
6225310R2 | Fasádní nátěr – s technologií lotosového efektu – se samočistící schopností za deště, s fungicidním | m2 | 279.068
941211111 | Montáž lešení řadového rámového lehkého zatížení do 200 kg/m2 š od 0,6 do 0,9 m v do 10 m | m2 | 308.704
978015391 | Otlučení (osekání) vnější vápenné nebo vápenocementové omítky stupně členitosti 1 a 2 v rozsahu přes 80 do 100 % | m2 | 132.333
Skladba_OP04 | Skladba OP4 – VNITŘNÍ STĚNA ZASYPANÁ ZÁSYPEM | m2 | 35.748
| (2,405+1,692+2,83+1,6+0,35+1,045+2,845)*2,8 |  | 35.748
Použití figury:
319201321 | Vyrovnání nerovného povrchu zdiva tl do 30 mm maltou | m2 | 35.748
711112001 | Provedení izolace proti zemní vlhkosti svislé za studena nátěrem penetračním | m2 | 158.746
711142559 | Provedení izolace proti zemní vlhkosti pásy přitavením svislé NAIP | m2 | 158.746
711161273 | Provedení izolace proti zemní vlhkosti svislé z nopové fólie | m2 | 142.396
978015391 | Otlučení (osekání) vnější vápenné nebo vápenocementové omítky stupně členitosti 1 a 2 v rozsahu přes 80 do 100 % | m2 | 132.333
985131311 | Ruční dočištění ploch stěn, rubu kleneb a podlah ocelových kartáči | m2 | 581.029
28323005 | fólie profilovaná (nopová) drenážní HDPE s výškou nopů 8mm | m2 | 73.433
Skladba_OP05 | Skladba OP5 – STĚNA CHODNÍKOVÉHO VÝTAHU |  | 21.525
| (2*1,8+2,55)*3,5 |  | 21.525
Použití figury:
711161273 | Provedení izolace proti zemní vlhkosti svislé z nopové fólie | m2 | 142.396
28323005 | fólie profilovaná (nopová) drenážní HDPE s výškou nopů 8mm | m2 | 73.433
Skladba_OP06 | Skladba OP6 – OBVODOVÝ PLÁŠŤ OBJEKT SO02, kotaktní zateplení ETICS - SOKL | m2 | 8.871
| 5,312*1,67 |  | 8.871
Použití figury:
622131121 | Penetrační nátěr vnějších stěn nanášený ručně | m2 | 512.347
622142001R | Potažení vnějších stěn sklovláknitým pletivem vtlačeným do tenkovrstvé hmoty s vlákny | m2 | 279.068
622151011 | Penetrační silikátový nátěr vnějších pastovitých tenkovrstvých omítek stěn | m2 | 279.068
622211031 | Montáž kontaktního zateplení vnějších stěn lepením a mechanickým kotvením polystyrénových desek do betonu a zdiva tl přes 120 do 160 mm | m2 | 18.167
622251101 | Příplatek k cenám kontaktního zateplení vnějších stěn za zápustnou montáž a použití tepelněizolačních zátek z polystyrenu | m2 | 18.167
6225310R1 | Tenkovrstvá omítka stěn s lotosovým efektem – se samočistícím efektem za deště | m2 | 279.068
6225310R2 | Fasádní nátěr – s technologií lotosového efektu – se samočistící schopností za deště, s fungicidním | m2 | 279.068
711112001 | Provedení izolace proti zemní vlhkosti svislé za studena nátěrem penetračním | m2 | 158.746
711142559 | Provedení izolace proti zemní vlhkosti pásy přitavením svislé NAIP | m2 | 158.746
941211111 | Montáž lešení řadového rámového lehkého zatížení do 200 kg/m2 š od 0,6 do 0,9 m v do 10 m | m2 | 308.704
Skladba_OP07 | Skladba OP7 – OBVODOVÝ PLÁŠŤ OBJEKT SO02, kotaktní zateplení podzemní část | m2 | 9.296
| 5,312*1,75 |  | 9.296
Použití figury:
622211031 | Montáž kontaktního zateplení vnějších stěn lepením a mechanickým kotvením polystyrénových desek do betonu a zdiva tl přes 120 do 160 mm | m2 | 18.167
622251101 | Příplatek k cenám kontaktního zateplení vnějších stěn za zápustnou montáž a použití tepelněizolačních zátek z polystyrenu | m2 | 18.167
711112001 | Provedení izolace proti zemní vlhkosti svislé za studena nátěrem penetračním | m2 | 158.746
711142559 | Provedení izolace proti zemní vlhkosti pásy přitavením svislé NAIP | m2 | 158.746
711161273 | Provedení izolace proti zemní vlhkosti svislé z nopové fólie | m2 | 142.396
28323516 | fólie profilovaná (nopová) drenážní HDPE s nakašírovanou filtrační textilií s výškou nopů 9mm | m2 | 76.894
Skladba_OP10 | Skladba OP10 – OBVODOVÝ PLÁŠŤ, kotaktní zateplení základy | m2 | 16.16
| (5,405+10,755)*1 |  | 16.16
Použití figury:
711112001 | Provedení izolace proti zemní vlhkosti svislé za studena nátěrem penetračním | m2 | 158.746
711142559 | Provedení izolace proti zemní vlhkosti pásy přitavením svislé NAIP | m2 | 158.746
711161273 | Provedení izolace proti zemní vlhkosti svislé z nopové fólie | m2 | 142.396
713131141 | Montáž izolace tepelné stěn lepením celoplošně rohoží, pásů, dílců, desek | m2 | 20.714
28323005 | fólie profilovaná (nopová) drenážní HDPE s výškou nopů 8mm | m2 | 73.433
28376422 | deska XPS hrana polodrážková a hladký povrch 300kPA λ=0,035 tl 100mm | m2 | 22.785
Skladba_OP11 | Skladba OP11 – OBVODOVÁ STĚNA SUTERÉN | m2 | 59.667
| (0,25+8,625+0,75+4,67)*2,82 |  | 40.312
| (5,615+0,25)*3,3 |  | 19.355
| Součet |  | 59.667
Použití figury:
6225310R3 | Hydroizolační nátěr – organická dvousložková hydroizolační systémová stěrka | m2 | 59.667
62253-SR1 | Mineralizace s hloubkovým ochranným účinkem 0,15 kg/m2 | m2 | 59.667
62253-SR2 | Minerální hydroizolační stěrka s vysokou odolností vůči síranům 1,6 kg/m2 vetře se i do spár ve zdivu jako adhézní můstek pod následné vrstvy Sd <200, kapilární absorpce vody w 24 : <0,1 kg/m2 * h0,5 | m2 | 59.667
62253-SR3 | Vyrovnání podkladu svislé zdi těsnící maltou s vysokou odolností vůči síranům 10 kg/m2 Sd ≤200, pevnost v tlaku 20 N/mm2, kapilární absorpce vody w-24: <0,1 kg/m2 * h0,5) | m2 | 59.667
62253-SR4 | Dvousložkový flexibilní polymerní silnovrstvý nátěr neobsahující rozpouštědla zušlechtěný plasty | m2 | 59.667
711161273 | Provedení izolace proti zemní vlhkosti svislé z nopové fólie | m2 | 142.396
711491271 | Provedení doplňků izolace proti vodě na ploše svislé z textilií vrstva podkladní | m2 | 59.667
967031732 | Přisekání plošné zdiva z cihel pálených na MV nebo MVC tl do 100 mm | m2 | 60.702
978015391 | Otlučení (osekání) vnější vápenné nebo vápenocementové omítky stupně členitosti 1 a 2 v rozsahu přes 80 do 100 % | m2 | 132.333
28323516 | fólie profilovaná (nopová) drenážní HDPE s nakašírovanou filtrační textilií s výškou nopů 9mm | m2 | 76.894
Skladba_OP12 | Skladba OP12 – ŠTÍT SOUSEDA | m2 | 18.9
| 4,2*4,5 |  | 18.9
Použití figury:
622131121 | Penetrační nátěr vnějších stěn nanášený ručně | m2 | 512.347
622142001R | Potažení vnějších stěn sklovláknitým pletivem vtlačeným do tenkovrstvé hmoty s vlákny | m2 | 279.068
622151011 | Penetrační silikátový nátěr vnějších pastovitých tenkovrstvých omítek stěn | m2 | 279.068
622321121 | Vápenocementová omítka hladká jednovrstvá vnějších stěn nanášená ručně | m2 | 233.279
622321191 | Příplatek k vápenocementové omítce vnějších stěn za každých dalších 5 mm tloušťky ručně | m2 | 233.279
6225310R1 | Tenkovrstvá omítka stěn s lotosovým efektem – se samočistícím efektem za deště | m2 | 279.068
6225310R2 | Fasádní nátěr – s technologií lotosového efektu – se samočistící schopností za deště, s fungicidním | m2 | 279.068
Skladba_OP13 | Skladba OP13 – ŠTÍT SOUSEDA | m2 | 20.318
| 3,87*5,25 |  | 20.318
Použití figury:
622131121 | Penetrační nátěr vnějších stěn nanášený ručně | m2 | 512.347
622142001R | Potažení vnějších stěn sklovláknitým pletivem vtlačeným do tenkovrstvé hmoty s vlákny | m2 | 279.068
622151011 | Penetrační silikátový nátěr vnějších pastovitých tenkovrstvých omítek stěn | m2 | 279.068
622321121 | Vápenocementová omítka hladká jednovrstvá vnějších stěn nanášená ručně | m2 | 233.279
622321191 | Příplatek k vápenocementové omítce vnějších stěn za každých dalších 5 mm tloušťky ručně | m2 | 233.279
6225310R1 | Tenkovrstvá omítka stěn s lotosovým efektem – se samočistícím efektem za deště | m2 | 279.068
6225310R2 | Fasádní nátěr – s technologií lotosového efektu – se samočistící schopností za deště, s fungicidním | m2 | 279.068
skladba_V1 | V1 – KAMENNÁ DLAŽBA | m2 | 108
| 108 |  | 108
Použití figury:
564730011 | Podklad z kameniva hrubého drceného vel. 8-16 mm plochy přes 100 m2 tl 100 mm | m2 | 108
564750111 | Podklad z kameniva hrubého drceného vel. 16-32 mm plochy přes 100 m2 tl 150 mm | m2 | 108
594111112 | Kladení dlažby z lomového kamene lomařsky upraveného v ploše vodorovné nebo ve sklonu na plocho tl. do 100 mm, bez vyplnění spár, s provedením lože tl. 50 mm z kameniva těženého | m2 | 108
D.1.1.Z | Architektonicko stavební část - zateplení
Skladba_OP08 | Skladba OP8 – OBVODOVÝ PLÁŠŤ, kotaktní zateplení ETICS | m2 | 224.773
| (8,643+0,412+0,442+6,2+4,776+4,643)*8,2 |  | 205.951
| (1,8+3,88)*11,7 |  | 66.456
| 2.NP |  | 0
| -4*1,35*2,4 |  | -12.96
| -0,9*2,4 |  | -2.16
| -1,2*0,6 |  | -0.72
| -1,5*1,9 |  | -2.85
| -1,35*1,6 |  | -2.16
| 3.NP |  | 0
| -6*1,35*2,4 |  | -19.44
| -0,9*2,4 |  | -2.16
| -1,5*2,32 |  | -3.48
| -Skladba_OP09 |  | -1.704
| Součet |  | 224.773
Použití figury:
319201321 | Vyrovnání nerovného povrchu zdiva tl do 30 mm maltou | m2 | 226.477
622131321 | Penetrační nátěr vnějších stěn nanášený strojně | m2 | 226.477
622151011 | Penetrační silikátový nátěr vnějších pastovitých tenkovrstvých omítek stěn | m2 | 226.477
622221031 | Montáž kontaktního zateplení vnějších stěn lepením a mechanickým kotvením TI z minerální vlny s podélnou orientací do zdiva a betonu tl přes 120 do 160 mm | m2 | 224.773
622251105 | Příplatek k cenám kontaktního zateplení vnějších stěn za zápustnou montáž a použití tepelněizolačních zátek z minerální vlny | m2 | 224.773
6225310R1 | Tenkovrstvá omítka stěn s lotosovým efektem – se samočistícím efektem za deště | m2 | 239.258
6225310R2 | Fasádní nátěr – s technologií lotosového efektu – se samočistící schopností za deště, s fungicidním | m2 | 239.258
629995101 | Očištění vnějších ploch tlakovou vodou | m2 | 226.477
941211111 | Montáž lešení řadového rámového lehkého zatížení do 200 kg/m2 š od 0,6 do 0,9 m v do 10 m | m2 | 286.477
978015391 | Otlučení (osekání) vnější vápenné nebo vápenocementové omítky stupně členitosti 1 a 2 v rozsahu přes 80 do 100 % | m2 | 226.477
Skladba_OP09 | Skladba OP9 – OBVODOVÝ PLÁŠŤ, kotaktní zateplení ETICS - SOKL | m2 | 1.704
| (1,8+3,88)*0,3 |  | 1.704
Použití figury:
319201321 | Vyrovnání nerovného povrchu zdiva tl do 30 mm maltou | m2 | 226.477
622131321 | Penetrační nátěr vnějších stěn nanášený strojně | m2 | 226.477
622151011 | Penetrační silikátový nátěr vnějších pastovitých tenkovrstvých omítek stěn | m2 | 226.477
622211021 | Montáž kontaktního zateplení vnějších stěn lepením a mechanickým kotvením polystyrénových desek do betonu a zdiva tl přes 80 do 120 mm | m2 | 1.704
622251101 | Příplatek k cenám kontaktního zateplení vnějších stěn za zápustnou montáž a použití tepelněizolačních zátek z polystyrenu | m2 | 1.704
6225310R1 | Tenkovrstvá omítka stěn s lotosovým efektem – se samočistícím efektem za deště | m2 | 239.258
6225310R2 | Fasádní nátěr – s technologií lotosového efektu – se samočistící schopností za deště, s fungicidním | m2 | 239.258
6225310R3 | Hydroizolační nátěr – organická dvousložková hydroizolační systémová stěrka | m2 | 1.704
629995101 | Očištění vnějších ploch tlakovou vodou | m2 | 226.477
941211111 | Montáž lešení řadového rámového lehkého zatížení do 200 kg/m2 š od 0,6 do 0,9 m v do 10 m | m2 | 286.477
978015391 | Otlučení (osekání) vnější vápenné nebo vápenocementové omítky stupně členitosti 1 a 2 v rozsahu přes 80 do 100 % | m2 | 226.477