## List1
III/3773 Tišnov, ul. Kukýrna a ul. Lomnická
Výkaz výměr
SO 101
staničení | šířka | prům. šířka | délka | plocha |  | řezání
m | m | m | m | m2 |  | spár
0 | 9 |  |  |  | ZÚ | 9
|  | 8 | 20 | 160 | MK Květnická | 15
20 | 7 |  |  |  | MK Parolkova | 20
|  | 7 | 20 | 140 | MK Polní | 20
40 | 7 |  |  |  | MK Drbalova | 24
|  | 7.1 | 20 | 142 | MK Dlouhá | 24
60 | 7.2 |  |  |  | MK Králova | 20
|  | 7.2 | 20 | 144 | KÚ | 6.2
80 | 7.2
|  | 7 | 20 | 140
100 | 6.8 |  |  |  |  | 138.2
|  | 6.6 | 20 | 132
120 | 6.4
|  | 6.3 | 20 | 126
140 | 6.2
|  | 6.2 | 20 | 124
160 | 6.2
|  | 6.2 | 20 | 124
180 | 6.2
|  | 6.3 | 20 | 126
200 | 6.4
|  | 6.5 | 20 | 130
220 | 6.6
|  | 7.1 | 20 | 142
240 | 7.6
|  | 7.3 | 20 | 146
260 | 7
|  | 7 | 20 | 140
280 | 7
|  | 7 | 20 | 140
300 | 7
|  | 7 | 20 | 140
320 | 7
|  | 7 | 20 | 140
340 | 7
|  | 7 | 20 | 140
360 | 7
|  | 7 | 20 | 140
380 | 7
|  | 7 | 20 | 140
400 | 7
|  | 7 | 20 | 140
420 | 7
|  | 7 | 20 | 140
440 | 7
|  | 7 | 20 | 140
460 | 7
|  | 7.1 | 20 | 142
480 | 7.2
|  | 6.7 | 20 | 134
500 | 6.2
|  | 6.2 | 20 | 124
520 | 6.2
|  | 6.5 | 20 | 130
540 | 6.8
|  | 6.5 | 20 | 130
560 | 6.2
|  | 6.6 | 20 | 132
580 | 7
Plocha autobusové zastávky
580 | 7
|  | 8 | 20 | 160
600 | 9
|  | 9 | 35 | 315
635 | 9
|  | 7.6 | 55 | 418
690 | 6.2
Plocha celkem |  |  |  | 4861
Okolní plochy; napojení MK, rozšíření |  |  | m2 | 188
plochy dle měření a kontrola na portále mapy.cz
MK ul. Květnická L |  | 15,00*1,50 |  | 22.5
MK ul. Parolkova P |  | 20,00*2,00 |  | 40
Rozšíření u č.p. 463 P |  | 11,00*0,50 |  | 5.5
rozšíření km 0,490 - 0,610 P |  | 120,00*1,00 | vč. konstrukce | 120
odkop 120,00*0,40; podklad ze ŠD 120,00*0,30; vrstva R-materiálu 120,00*0,10
Plocha celkem |  |  | m2 | 5049
Frézování stávajícího povrchu |  |  | m3 | 276.2
odvoz a likvidace vyfrézovaného materiálu v režii zhotovitele
5049,00*0,05 |  |  | m3 | 252.45
475,00*0,05 | ložná vrstva AZ |  | m3 | 23.75
Asfaltový beton ACL 16+ |  |  | m3 | 23.75
Ložná vrstva - autobus. zastávky ACL 16+
tl. průměrná 50 mm
(160,00+315,00)*0,05
Řezání stávajícího krytu |  |  | m | 138.2
Ošetření pracovních spar |  |  | m | 828.2
138,20+690,00
Spojovací postřik |  |  | m2 | 5524
5049,00+475,00
pod ložnou a obrusnou vrstvu
Asfaltový beton ACO 11+ tl. 50 mm |  |  | m2 | 5049
obrusná vrstva tl. 50 mm + 20% na vyrovnání povrchu |  |  | m3 | 302.94
5049,00*0,05*1,2
Výšková úprava uličních dešťových vpustí |  |  | ks | 8
Výšková úprava kanalizačních šachet |  |  | ks | 17
Výšková úprava vodovodních uzávěrů |  |  | ks | 9
Vodorovné dopravní značení - plast strukturální |  |  | m2 | 122.25
V1 středová dělící čára š. 0,125 m
690,00*0,125 |  |  | m2 | 86.25
Autobusová zsastávka - V11a
18,00 x 2 |  |  | m2 | 36
Vodorovné dopravní značení - plast hladký |  |  | m2 | 62
V7a Přechod pro chodce - celkem 26 pruhů
4,00*0,50*26 |  |  | m2 | 52
V 13 stíny u AZ |  |  | m2 | 10
Vodorovné dopravní značení - symbol A12b |  |  | ks | 1