## xx
kód budovy | podlaží | označení místnosti stavební | označení místnosti gastro | číslo pozice tech. | kategorie | stručný popis | podrobný popis | rozměry [ mm ] |  |  | ks | připojení elektro |  |  |  | připojení plyn |  | připojení ZTI |  |  |  | Poznámka | Cena za MJ v KČ bez DPH | Cena CELKEM v Kč bez DPH
[8 empty] | š. | hl. | v. |  | příkon kW/ks 230V | příkon kW/ks 400V | příkon kW celkem 230V | příkon kW celkem 400V | příkon kW/ks | příkon kW celkem | SV | TV | Odpad | ZV |  |  | v KČ bez DPH
1.NP
G1N-01 – ÚKLID
SO.01/ SO.02 | 1NP | A.1_2.14 | G1N-01 |  | stavba/ZTI | Výlevka stavební včetně nástěnné baterie | Výlevka stavební včetně nástěnné baterie |  |  |  | 1 |  |  | - | - |  | - | ● | ● | ● |  | Dodávka stavby/ZTI
SO.01/ SO.02 | 1NP | A.1_2.14 | G1N-01 |  | Interier | Skříňka na čistící prostředky | Skříňka na čistící prostředky |  |  |  | 1 |  |  | - | - |  | - |  |  |  |  | Dodávka interiéru
G1N-02 – UMÝVÁRNA STOLNÍHO NÁDOBÍ
SO.01/ SO.02 | 1NP | A.1_1.12 | G1N-02 | 01. | nerez | Regál | Celonerezový skladový regál pětipolicový | 1250 | 500 | 2000 | 1 |  |  | - | - |  | -
SO.01/ SO.02 | 1NP | A.1_1.12 | G1N-02 | 02. | nerez | Regál | Celonerezový skladový regál pětipolicový | 1250 | 500 | 2000 | 1 |  |  | - | - |  | -
SO.01/ SO.02 | 1NP | A.1_1.12 | G1N-02 | 03. | nerez | Výstupní stůl k myčce, police, prolam | Výstupní stůl k myčce, spodní police, prolam desky jako vedení košů z myčky (koš 500x500), zadní lem | 1200 | 750 | 900 | 1 |  |  | - | - |  | -
SO.01/ SO.02 | 1NP | A.1_1.12 | G1N-02 | 04. | mytí | Myčka na nádobí PRŮCHOZÍ, výkon košů: 22-48-70 košů / hod., koš 500x500mm, zásuvná výška 440 mm, max. hluk 62 až 64 dB, Kryt s tepelnou a akustickou izolací (dvojitý plášť s izolací), čistící program, spotřeba vody na cyklus: 2,0 až 2,2 l, filtrační systém mycí vody, odpadní čerpadlo, dávkovače mycího a oplchového prostředku, základní příslušentství a montážní materiál nezbytný pro provoz. | Příkon: 14,7kW až 16,3kW Rozměry: 735(850)x750(825)x1.535(2070), nebo: 713x815(915)x1.510(1.995) mm |  |  |  | 1 |  | 14.7 | - | 14.7 |  | - |  |  | ● | ●
[6 empty] | Základní sada košů k myčce | Základní sada košů k myčce |  |  |  | 1
SO.01/ SO.02 | 1NP | A.1_1.12 | G1N-02 | 05. | Stavba/VZT | Odsavač par nástěnný | Odsavač par nástěnný, včetně tukových filtrů, vypouštěcího kohoutku a osvětlení | 1050 | 1050 |  | 1 |  |  | - | - |  | - |  |  |  |  | Dodávka stavby/VZT
SO.01/ SO.02 | 1NP | A.1_1.12 | G1N-02 | 06. | nerez | Vstupní stůl k myčce, prolam, dřez | Vstupní stůl k myčce, prolam desky jako vedení košů do myčky (koš 500x500), vlevo dřez 450x400, spodní prostor volný, zadní ostřiková stěna 200mm, doměrkový stůl | 1330 | 700 | 900 | 1 |  |  | - | - |  | - |  |  | ● |  | připojovací armatura ke dřezu je součástí dodávky gastra
SO.01/ SO.02 | 1NP | A.1_1.12 | G1N-02 | 07. | ostatní technologie | Tlaková sprcha | Tlaková oplachová sprcha se směšovací baterií a napouštěcím ramenem |  |  |  | 1 |  |  | - | - |  | - | ● | ● |  |  | připojovací armatura k baterii je součástí dodávky gastra (roháčky v dodávce stavba/ZTI)
SO.01/ SO.02 | 1NP | A.1_1.12 | G1N-02 | 08. | nerez | Příjmový stůl | Příjmový stůl, spodní prostor volný, pracovní deska přetažena přes polopříčku, pravý bok stolu uzavřený, vlevo a vpravo deska dotažená ke stavebním konstrukcím, pravý lem, levá ostřiková stěna 200mm | 1700 | 750/ 900 | 900 | 1 |  |  | - | - |  | -
SO.01/ SO.02 | 1NP | A.1_1.12 | G1N-02 | 09. | nerez | Příjmová police | Celonerezová příjmová police / stolový nástavec dvoupatrová, vlevo a vpravo dotažená ke stavebním konstrukcím | 1700 | 500 | 700 | 1 |  |  | - | - |  | -
SO.01/ SO.02 | 1NP | A.1_1.12 | G1N-02 | 10. | provozovatel | Pojízdná nádoba na odpad, podstolová výška | Pojízdná nádoba na odpad, podstolová výška |  |  |  | 2 |  |  | - | - |  | - |  |  |  |  | Dodávka provozovatele
SO.01/ SO.02 | 1NP | A.1_1.12 | G1N-02 | 11. | stavba/ZTI | Kompletní nerezová podlahová vana s roštem a protizápachovou uzávěrou | Kompletní nerezová podlahová vana s roštem a protizápachovou uzávěrou | 330 | 300 |  | 1 |  |  | - | - |  | - |  |  | ● |  | Dodávka stavby/ZTI
G1N-03 – SKLAD CHLAZENÝCH POTRAVIN
SO.01/ SO.02 | 1NP | A.1_2.19 | G1N-03. | 01. | nerez | Chladící celonerezová skříň 700 l – GN 2/1, připojeno na centrální chlazení | Chladící skříň 700 l – GN 2/1, s ventilátorem, elektronické ovládání, vnější digitální ukazatel vnitřní teploty, teplota -2-+12ºC, zámek dveří, připojeno na centrální strojovnu chlazení gastro | 695 | 810 | 2020 | 1 | 0.15 |  | 0.15 | - |  | - |  |  | ● |  | Připojeno na centrální chlazení
SO.01/ SO.02 | 1NP | A.1_2.19 | G1N-03. | 01a. | centrální chlazení | Připojení na externí agregát/ centrální strojovnu chlazení, včetně vedení chladiva a elektro a připojovacího expanzního ventilu | Připojení na externí agregát/ centrální strojovnu chlazení, včetně vedení chladiva a elektro a připojovacího expanzního ventilu |  |  |  | 1 |  |  | - | - |  | - |  |  |  |  | Připojení na externí agregát/centrální strojovnu chlazení, včetně vedení chladiva a elektro
SO.01/ SO.02 | 1NP | A.1_2.19 | G1N-03. | 02. | nerez | Chladící celonerezová skříň 700 l – GN 2/1, připojeno na centrální chlazení | Chladící skříň 700 l – GN 2/1, s ventilátorem, elektronické ovládání, vnější digitální ukazatel vnitřní teploty, teplota -2-+12ºC, zámek dveří, připojeno na centrální strojovnu chlazení gastro | 695 | 810 | 2020 | 1 | 0.15 |  | 0.15 | - |  | - |  |  | ● |  | Připojeno na centrální chlazení
SO.01/ SO.02 | 1NP | A.1_2.19 | G1N-03. | 02a. | centrální chlazení | Připojení na externí agregát/ centrální strojovnu chlazení, včetně vedení chladiva a elektro a připojovacího expanzního ventilu | Připojení na externí agregát/ centrální strojovnu chlazení, včetně vedení chladiva a elektro a připojovacího expanzního ventilu |  |  |  | 1 |  |  | - | - |  | - |  |  |  |  | Připojení na externí agregát/centrální strojovnu chlazení, včetně vedení chladiva a elektro
SO.01/ SO.02 | 1NP | A.1_2.19 | G1N-03. | 03. | nerez | Chladící celonerezová skříň dvouprostorová 640 l – GN 2/1, připojeno na centrální chlazení | Chladící skříň dvouprostorová 640 l – GN 2/1, s ventilátorem, elektronické ovládání, vnější digitální ukazatel vnitřní teploty, teplota 0-+12ºC, zámek dveří, připojeno na centrální strojovnu chlazení gastro | 720 | 790 | 2050 | 1 | 0.09 |  | 0.09 | - |  | - |  |  | ● |  | Připojeno na centrální chlazení
SO.01/ SO.02 | 1NP | A.1_2.19 | G1N-03. | 03a. | centrální chlazení | Připojení na externí agregát/ centrální strojovnu chlazení, včetně vedení chladiva a elektro a připojovacího expanzního ventilu | Připojení na externí agregát/ centrální strojovnu chlazení, včetně vedení chladiva a elektro a připojovacího expanzního ventilu |  |  |  | 1 |  |  | - | - |  | - |  |  |  |  | Připojení na externí agregát/centrální strojovnu chlazení, včetně vedení chladiva a elektro
SO.01/ SO.02 | 1NP | A.1_2.19 | G1N-03. | 04. | ostatní technologie | Chladicí box, připojeno na centrální chlazení gastro | Chladicí box, bez podlahy, levé křídlové dveře 800mm + zámek, osvětlení boxu, samostatná signalizace otevřených dveří nebo poklesu teploty, včetně čelního vykrytí otvoru pro box, připojeno na centrální strojovnu chlazení gastro | 2850/ 2600 | 1450 | 2200/ 2600 | 1 | 0.5 |  | 0.5 | - |  | - |  |  | ● |  | Připojeno na centrální chlazení
SO.01/ SO.02 | 1NP | A.1_2.19 | G1N-03. | 04a. | centrální chlazení | Připojení na externí agregát/ centrální strojovnu chlazení, včetně vedení chladiva a elektro a připojovacího expanzního ventilu | Připojení na externí agregát/ centrální strojovnu chlazení, včetně vedení chladiva a elektro a připojovacího expanzního ventilu |  |  |  | 1 |  |  | - | - |  | - |  |  |  |  | Připojení na externí agregát/centrální strojovnu chlazení, včetně vedení chladiva a elektro
SO.01/ SO.02 | 1NP | A.1_2.19 | G1N-03. | 05. | nerez | Pojízdný stojan na GN | Pojízdný stojan na gastronádoby, celonerezové provedení, kapacita 18x GN 1/1 nebo 36x GN 1/2, čtyři otočná kolečka z toho dvě brzděná | 560 | 385 | 1640 | 1 |  |  | - | - |  | -
SO.01/ SO.02 | 1NP | A.1_2.19 | G1N-03. | 06. | ostatní technologie | Systémový regál, ALU konstrukce a police, výplně polic plastové, perforované, vyjímatelné, s možností mytí v myčce | Systémový regál, pětipolicové provedení, výškově nastavitelné police, nosnost police 140 kg | 1216 | 475 | 1700 | 1 |  |  | - | - |  | -
SO.01/ SO.02 | 1NP | A.1_2.19 | G1N-03. | 07. | ostatní technologie | Systémový regál, ALU konstrukce a police, výplně polic plastové, perforované, vyjímatelné, s možností mytí v myčce | Systémový regál, pětipolicové provedení, výškově nastavitelné police, nosnost police 140 kg | 1126 | 475 | 1700 | 1 |  |  | - | - |  | -
SO.01/ SO.02 | 1NP | A.1_2.19 | G1N-03. | 08. | ostatní technologie | Systémový regál, ALU konstrukce a police, výplně polic plastové, perforované, vyjímatelné, s možností mytí v myčce | Systémový regál, pětipolicové provedení, výškově nastavitelné police, nosnost police 140 kg | 772 | 475 | 1700 | 1 |  |  | - | - |  | -
SO.01/ SO.02 | 1NP | A.1_2.19 | G1N-03. | 09. | Stavba/ZTI | Kompletní nerezová podlahová vana s roštem a protizápachovou uzávěrou | Kompletní nerezová podlahová vana s roštem a protizápachovou uzávěrou | 330 | 300 |  | 1 |  |  | - | - |  | - |  |  | ● |  | Dodávka stavby/ZTI
SO.01/ SO.02 | 1NP | A.1_2.19 | G1N-03. | 10. | nerez | Chladící celonerezová skříň 700 l – GN 2/1, připojeno na centrální chlazení | Chladící skříň 700 l – GN 2/1, s ventilátorem, elektronické ovládání, vnější digitální ukazatel vnitřní teploty, teplota -2-+12ºC, zámek dveří, připojeno na centrální strojovnu chlazení gastro | 695 | 810 | 2020 | 1 | 0.15 |  | 0.15 | - |  | - |  |  | ● |  | Připojeno na centrální chlazení
SO.01/ SO.02 | 1NP | A.1_2.19 | G1N-03. | 10a. | centrální chlazení | Připojení na externí agregát/ centrální strojovnu chlazení, včetně vedení chladiva a elektro a připojovacího expanzního ventilu | Připojení na externí agregát/ centrální strojovnu chlazení, včetně vedení chladiva a elektro a připojovacího expanzního ventilu |  |  |  | 1 |  |  | - | - |  | - |  |  |  |  | Připojení na externí agregát/centrální strojovnu chlazení, včetně vedení chladiva a elektro
SO.01/ SO.02 | 1NP | A.1_2.19 | G1N-03. | 11. | nerez | Šokový zchlazovač / zmrazovač – 4-8x GN 1/1 | Šokový zchlazovač / zmrazovač – 4-8x GN 1/1, výkon zchlazení z +65°C na +3°C : 15kg za 90 min., výkon zmrazení z +65°C na -18°C : 15kg za 240 min.,vaření při nízké teplotě, regenerace, rozmražování | 790 | 846 | 900 | 1 | 0.8 |  | 0.8 | - |  | - |  |  | ●
SO.01/ SO.02 | 1NP | A.1_2.19 | G1N-03. | 12. | ostatní technologie | Vakuová balička | Stolní vakuová balička, velikost komory 445x410x200, lišta 420mm, čerpadlo 23m3/hod, hmotnost 65kg | 510 | 530 | 450 (930) | 1 | 0.9 |  | 0.9 | - |  | -
G1N-04 – KUCHYNĚ
SO.01/ SO.02 | 1NP | A.1_1.10 | G1N-04. | 01. | nerez | Pracovní stůl, dřez, prolam, police | Pracovní stůl skříňový, vpravo dřez 700x500, prolam desky, vlevo odkapní plocha vyspádovaná do dřezu, spodní police, pravá + zadní ostřiková stěna 200mm | 1850 | 700 | 900 | 1 |  |  | - | - |  | - |  |  | ● |  | připojovací armatura ke dřezu je součástí dodávky gastra
SO.01/ SO.02 | 1NP | A.1_1.10 | G1N-04. | 02. | ostatní technologie | Tlaková sprcha | Tlaková oplachová sprcha se směšovací baterií a napouštěcím ramenem |  |  |  | 1 |  |  | - | - |  | - | ● | ● |  |  | připojovací armatura k baterii je součástí dodávky gastra (roháčky v dodávce stavba/ZTI)
SO.01/ SO.02 | 1NP | A.1_1.10 | G1N-04. | 03. | termika | Multifukční pánev, 100l, ovládání dotykovou obrazovkou, varná plcha 39 až 43 dm2, integrovaná samonavíjecí sprcha, sonda teploty jádra, vypouštění vody přímo odpadem integrovaným v pánvi, pečení/vaření/fritování,Sous-Vide, automatický noční provoz, automatické napouštění vody s přesností na litry, ukazatel skutečných a požadovaných teplot, automatický zdvih varných a fritovacích košů, zásuvka 230V, | Rozměry: 1.300 x 850 x 850 mm, nebo 1.030 x 894 x 608 (1.078) mm, nebo 1293 x 850 x 1050 mm Příkon: 22,4kW, nebo 27,0kW, nebo 24,6kW. |  |  |  | 1 |  | 27 | - | 27 |  | - | ● |  | ●
SO.01/ SO.02 | 1NP | A.1_1.10 | G1N-04. | 04. | Stavba/ZTI | Kompletní nerezová podlahová vana s roštem a protizápachovou uzávěrou | Kompletní nerezová podlahová vana s roštem a protizápachovou uzávěrou | 830 | 400 |  | 1 |  |  | - | - |  | - |  |  | ● |  | Dodávka stavby/ZTI
SO.01/ SO.02 | 1NP | A.1_1.10 | G1N-04. | 05. | nerez | Pracovní stůl, police, na stavebním soklu | Pracovní stůl skříňový, 2x police, zadní lem, stůl je na stavebním soklu 150mm | 850 | 900 | 750 | 1 |  |  | - | - |  | - |  |  |  |  | Na stavebním soklu
SO.01/ SO.02 | 1NP | A.1_1.10 | G1N-04. | 06. | nerez | Pracovní stůl, police, na stavebním soklu | Pracovní stůl skříňový, spodní police, zadní lem, stůl je na stavebním soklu 150mm | 850 | 650 | 350 | 1 |  |  | - | - |  | - |  |  |  |  | Na stavebním soklu
SO.01/ SO.02 | 1NP | A.1_1.10 | G1N-04. | 07. | termika | Indukční varná plotna pro zabudování, 5kW jednozónová, průměr varné desky 300 mm, rozměr desky 388x388 mm. | Zabudovaná indukce jednozónová, provedení pro bezrámečkové zabudování do pracovní desky, ovládání externí, zabudované do čelního panelu snížené plochy sestavy. | 388 | 388 | 6 | 1 |  | 5 | - | 5 |  | -
SO.01/ SO.02 | 1NP | A.1_1.10 | G1N-04. | 08. | ostatní technologie | Napouštěcí baterie | Napouštěcí baterie |  |  |  | 1 |  |  | - | - |  | - | ● | ● |  |  | připojovací armatura k baterii je součástí dodávky gastra (roháčky v dodávce stavba/ZTI)
SO.01/ SO.02 | 1NP | A.1_1.10 | G1N-04. | 09. | Stavba/ZTI | Kompletní nerezová podlahová vana s roštem a protizápachovou uzávěrou | Kompletní nerezová podlahová vana s roštem a protizápachovou uzávěrou | 330 | 300 |  | 1 |  |  | - | - |  | - |  |  | ● |  | Dodávka stavby/ZTI
SO.01/ SO.02 | 1NP | A.1_1.10 | G1N-04. | 10. | Stavba/VZT | Odsavač par nástěnný | Odsavač par nástěnný, včetně tukových filtrů, vypouštěcího kohoutku a osvětlení | 2750 | 1300 |  | 1 | 0.4 |  | 0.4 | - |  | - |  |  |  |  | Dodávka stavby/VZT
SO.01/ SO.02 | 1NP | A.1_1.10 | G1N-04. | 11. | nerez | Pracovní stůl, police, na stavebním soklu, tvar stolu dle stavební dispozice - atyp | Pracovní stůl skříňový, 2x police, zadní + pravý + levý lem, stůl je na stavebním soklu 150mm, tvar stolu dle stavební dispozice - atyp | - | - | - | 1 |  |  | - | - |  | - |  |  |  |  | Na stavebním soklu
SO.01/ SO.02 | 1NP | A.1_1.10 | G1N-04. | 12. | Stavba/ZTI | Umyvadlo na ruce včetně baterie | Umyvadlo na ruce včetně baterie |  |  |  | 1 |  |  | - | - |  | - | ● | ● | ● |  | Dodávka stavby/ZTI
SO.01/ SO.02 | 1NP | A.1_1.10 | G1N-04. | 13. | nerez | Sestava skladových skříní | Sestava celonerezových skladových skříní, 4 police, křídlová dvířka se zámkem | 2500 | 300 | 1800 | 1 |  |  | - | - |  | -
SO.01/ SO.02 | 1NP | A.1_1.10 | G1N-04. | 14. | nerez | Pracovní stůl, police, 2x zásuvka, bez pracovní desky, na stavebním soklu | Pracovní stůl skříňový, spodní police, 2x zásuvka + zámky, stůl je bez pracovní desky, stůl je na stavebním soklu 150mm | 1100 | 750 | 710 | 1 |  |  | - | - |  | - |  |  |  |  | Na stavebním soklu
SO.01/ SO.02 | 1NP | A.1_1.10 | G1N-04. | 15. | nerez | Skříňka, osvětlení | Nástěnná celonerezová skříňka dvoupatrová, posuvná dvířka + zámek, pod skříňkou zabudované LED osvětlení včetně krytu, společný zdroj pro LED osvětlení umístěný v rozvaděči | 1100 | 350 | 600 | 1 | 0.01716 |  | 0.01716 | - |  | - |  |  |  |  | Společný zdroj pro LED osvětlení 12V umístěný ve skříni rozvaděče
SO.01/ SO.02 | 1NP | A.1_1.10 | G1N-04. | 16. | nerez | Pracovní stůl, výsuvný koš, bez pracovní desky, na stavebním soklu | Pracovní stůl skříňový, výsuvný koš, 2x nádoba na odpad, stůl je bez pracovní desky, stůl je na stavebním soklu 150mm | 700 | 400 | 710 | 1 |  |  | - | - |  | - |  |  |  |  | Na stavebním soklu
SO.01/ SO.02 | 1NP | A.1_1.10 | G1N-04. | 17. | nerez | Pracovní stůl, police, na stavebním soklu | Pracovní stůl skříňový, 2x police, posuvná dvířka se zámkem, zadní + levý + pravý lem, stůl je na stavebním soklu 150mm | 1000 | 550 | 750 | 1 |  |  | - | - |  | - |  |  |  |  | Na stavebním soklu
SO.01/ SO.02 | 1NP | A.1_1.10 | G1N-04. | 18. | nerez | Skříňka, osvětlení | Nástěnná celonerezová skříňka dvoupatrová, posuvná dvířka + zámek, pod skříňkou zabudované LED osvětlení včetně krytu, společný zdroj pro LED osvětlení umístěný v rozvaděči | 1000 | 350 | 600 | 1 | 0.0156 |  | 0.0156 | - |  | - |  |  |  |  | Společný zdroj pro LED osvětlení 12V umístěný ve skříni rozvaděče
SO.01/ SO.02 | 1NP | A.1_1.10 | G1N-04. | 19. | nerez | Chladicí celonerezový stůl dvousekcový, bez pracovní desky, na stavebním soklu, připojeno na centrální chlazení | Chladicí stůl dvousekcový, 2x 2 zásuvky + zámky, instalační šachta vlevo, stůl je bez pracovní desky, stůl je na stavebním soklu 150mm, připojeno na centrální strojovnu chlazení gastro | 1250 | 700 | 710 | 1 | 0.1 |  | 0.1 | - |  | - |  |  | ● |  | Připojeno na centrální chlazení
SO.01/ SO.02 | 1NP | A.1_1.10 | G1N-04. | 19a. | centrální chlazení | Připojení na externí agregát/ centrální strojovnu chlazení, včetně vedení chladiva a elektro a připojovacího expanzního ventilu | Připojení na externí agregát/ centrální strojovnu chlazení, včetně vedení chladiva a elektro a připojovacího expanzního ventilu |  |  |  | 1 |  |  | - | - |  | - |  |  |  |  | Připojení na externí agregát/centrální strojovnu chlazení, včetně vedení chladiva a elektro
SO.01/ SO.02 | 1NP | A.1_1.10 | G1N-04. | 20. | nerez | Skříňka, osvětlení | Nástěnná celonerezová skříňka dvoupatrová, posuvná dvířka + zámek, pod skříňkou zabudované LED osvětlení včetně krytu, společný zdroj pro LED osvětlení umístěný v rozvaděči | 1250 | 350 | 600 | 1 | 0.0195 |  | 0.0195 | - |  | - |  |  |  |  | Společný zdroj pro LED osvětlení 12V umístěný ve skříni rozvaděče
SO.01/ SO.02 | 1NP | A.1_1.10 | G1N-04. | 21. | nerez | Mrazicí celonerezový stůl dvousekcový, bez pracovní desky, na stavebním soklu, agregát | Mrazicí stůl dvousekcový, 1x 2 zásuvky + 1x křídlová dvířka, agregát vpravo, stůl je bez pracovní desky, stůl je na stavebním soklu 150mm, vlastní agregát | 1250 | 700 | 710 | 1 | 0.4 |  | 0.4 | - |  | -
SO.01/ SO.02 | 1NP | A.1_1.10 | G1N-04. | 22. | nerez | Skříňka, osvětlení | Nástěnná celonerezová skříňka dvoupatrová, posuvná dvířka + zámek, pod skříňkou zabudované LED osvětlení včetně krytu, společný zdroj pro LED osvětlení umístěný v rozvaděči | 1250 | 350 | 600 | 1 | 0.0195 |  | 0.0195 | - |  | - |  |  |  |  | Společný zdroj pro LED osvětlení 12V umístěný ve skříni rozvaděče
SO.01/ SO.02 | 1NP | A.1_1.10 | G1N-04. | 23. | nerez | Pracovní stůl, police, bez pracovní desky, na stavebním soklu | Pracovní stůl skříňový, spodní police, stůl je bez pracovní desky, stůl je na stavebním soklu 150mm | 1300 | 700 | 710 | 1 |  |  | - | - |  | - |  |  |  |  | Na stavebním soklu
SO.01/ SO.02 | 1NP | A.1_1.10 | G1N-04. | 24. | nerez | Police, osvětlení | Celonerezová nástěnná police dvoupatrová, pod spodní policí zabudované LED osvětlení včetně krytu, společný zdroj pro LED osvětlení umístěný v rozvaděči | 1300 | 350 | 600 | 1 | 0.02028 |  | 0.02028 | - |  | - |  |  |  |  | Společný zdroj pro LED osvětlení 12V umístěný ve skříni rozvaděče
SO.01/ SO.02 | 1NP | A.1_1.10 | G1N-04. | 25. | nerez | Pracovní stůl, police, zásuvkový blok, bez pracovní desky, na stavebním soklu | Pracovní stůl skříňový, 2x police, vpravo zásuvkový blok (3x zásuvka + zámek), stůl je bez pracovní desky, stůl je na stavebním soklu 150mm | 1500 | 700 | 710 | 1 |  |  | - | - |  | - |  |  |  |  | Na stavebním soklu
SO.01/ SO.02 | 1NP | A.1_1.10 | G1N-04. | 26. | nerez | Police, osvětlení | Celonerezová nástěnná police dvoupatrová, pod spodní policí zabudované LED osvětlení včetně krytu, společný zdroj pro LED osvětlení umístěný v rozvaděči | 1500 | 350 | 600 | 1 | 0.0234 |  | 0.0234 | - |  | - |  |  |  |  | Společný zdroj pro LED osvětlení 12V umístěný ve skříni rozvaděče
SO.01/ SO.02 | 1NP | A.1_1.10 | G1N-04. | 27. | nerez | Pracovní deska pro stoly 19. + 21. + 23. + 25., umyvadlo, 2x dřez, 2x prolam, 3x baterie | Pracovní deska pro stoly 19. + 21. + 23. + 25., nad stolem 19. vlevo zabudovaný dřez pro vložení GN 1/1, včetně stojánkové baterie a prolamu desky okolo dřezu, nad stolem 21. vpravo zabudované nerezové umyvadlo na ruce včetně stojánkové baterie a zásobníku na ručníky a dávkovače mýdla, nad stolem 23. vpravo zabudovaný dřez pro vložení GN 1/1, včetně stojánkové baterie a prolamu desky okolo dřezu, zadní + levý lem | 5300 | 700 | 40 | 1 |  |  | - | - |  | - | ● | ● | ● |  | připojovací armatura ke dřezům a umyvadlu a bateriím jsou součástí dodávky gastra (roháčky v dodávce stavba/ZTI)
SO.01/ SO.02 | 1NP | A.1_1.10 | G1N-04. | 28. | ostatní technologie | Univerzální šlehací a hnětací stroj, 60 l, včetně redukce, nádoby 40l a příslšenství pro nádobu 40 a 60 l (metla, hák, drátěná metla) | Univerzální šlehací a hnětací stroj, 60 l, 3 převodové stupně, mechanický koncový spínač, hák, míchač, šlehací metla pro kotlíky 40 a 60 l, přední připojení motoru pro příslušentsví. | 570 | 1070 | 1140 | 1 |  | 2.8 | - | 2.8 |  | -
SO.01/ SO.02 | 1NP | A.1_1.10 | G1N-04. | 29. | nerez | Pracovní stůl, police, bez pracovní desky, na stavebním soklu | Pracovní stůl skříňový, spodní police, stůl je bez pracovní desky, stůl je na stavebním soklu 150mm | 700 | 900 | 500 | 1 |  |  | - | - |  | - |  |  |  |  | Na stavebním soklu
SO.01/ SO.02 | 1NP | A.1_1.10 | G1N-04. | 30. |  | neobsazeno | neobsazeno |  |  |  | 1 |  |  | - | - |  | -
SO.01/ SO.02 | 1NP | A.1_1.10 | G1N-04. | 31. | termika | Indukční varná plotna 2x5kW dvouzónová, kontrola kvality/materiálu pánve, plynule nastavitelná regulace výkonu, regulace výkonu pohybem pánve (střed = plný výkon, posouváním směrem od středu se výkon plynule snižuje). | Zabudovaná indukce dvouzónová, provedení pro bezrámečkové zabudování do pracovní desky, ovládání externí, zabudované do čelního panelu stolové sestavy. 2x ovládání otočným kolečkem, display, kontrola kvality/materiálu pánve. | 350 | 650 | 6 | 1 |  | 10 | - | 10 |  | -
SO.01/ SO.02 | 1NP | A.1_1.10 | G1N-04. | 32. | nerez | Chladicí celonerezová podestavba dvousekcová, na stavebním soklu, připojeno na centrální chlazení | Chladicí podestavba dvousekcová, 2x 2 zásuvky + zámky, instalační šachta vlevo, podestavba je na stavebním soklu 150mm, podestavba je připojena na centrální strojovnu chlazení gastro | 1200 | 700 | 500 | 1 | 0.1 |  | 0.1 | - |  | - |  |  | ● |  | Připojeno na centrální chlazení
SO.01/ SO.02 | 1NP | A.1_1.10 | G1N-04. | 32a. | centrální chlazení | Připojení na externí agregát/ centrální strojovnu chlazení, včetně vedení chladiva a elektro a připojovacího expanzního ventilu | Připojení na externí agregát/ centrální strojovnu chlazení, včetně vedení chladiva a elektro a připojovacího expanzního ventilu |  |  |  | 1 |  |  | - | - |  | - |  |  |  |  | Připojení na externí agregát/centrální strojovnu chlazení, včetně vedení chladiva a elektro
SO.01/ SO.02 | 1NP | A.1_1.10 | G1N-04. | 33. | ostatní technologie | Napouštěcí baterie | Napouštěcí baterie, držák na ponorný mixer, 2x zásuvka elektro 230V |  |  |  | 1 |  |  | - | - |  | - | ● | ● |  |  | připojovací armatura k baterii je součástí dodávky gastra (roháčky v dodávce stavba/ZTI)
SO.01/ SO.02 | 1NP | A.1_1.10 | G1N-04. | 34. | termika | Indukční varná plotna 2x5kW dvouzónová, kontrola kvality/materiálu pánve, plynule nastavitelná regulace výkonu, regulace výkonu pohybem pánve (střed = plný výkon, posouváním směrem od středu se výkon plynule snižuje). | Zabudovaná indukce dvouzónová, provedení pro bezrámečkové zabudování do pracovní desky, ovládání externí, zabudované do čelního panelu stolové sestavy. 2x ovládání otočným kolečkem, display, kontrola kvality/materiálu pánve. | 350 | 650 | 6 | 1 |  | 10 | - | 10 |  | -
SO.01/ SO.02 | 1NP | A.1_1.10 | G1N-04. | 35. |  | neobsazeno | neobsazeno |  |  |  | 1 |  |  | - | - |  | -
SO.01/ SO.02 | 1NP | A.1_1.10 | G1N-04. | 36. | nerez | Pracovní stůl, police, bez pracovní desky, na stavebním soklu | Pracovní stůl skříňový, spodní police, stůl je bez pracovní desky, stůl je na stavebním soklu 150mm | 850 | 700 | 500 | 1 |  |  | - | - |  | - |  |  |  |  | Na stavebním soklu
SO.01/ SO.02 | 1NP | A.1_1.10 | G1N-04. | 37. | termika | Elektrická fritéza pro zabudování – 2 vany 2x10 l. | Elektrická fritéza pro zabudování do pracovní desky – 2 vany, 2x 10 litrů, příkon. 23,6, nebo 24,0 kW, ROZMĚRY: 500X600 nebo 600x600, spodní vypouštění, ochlazovací zóna oleje. | 600 | 600 |  | 1 |  | 24 | - | 24 |  | -
SO.01/ SO.02 | 1NP | A.1_1.10 | G1N-04. | 38. | nerez | Chladicí celonerezová podestavba dvousekcová, na stavebním soklu, připojeno na centrální chlazení | Chladicí podestavba dvousekcová, 2x 2 zásuvky + zámky, instalační šachta vlevo, podestavba je na stavebním soklu 150mm, podestavba je připojena na centrální strojovnu chlazení gastro | 1200 | 700 | 500 | 1 | 0.1 |  | 0.1 | - |  | - |  |  | ● |  | Připojeno na centrální chlazení
SO.01/ SO.02 | 1NP | A.1_1.10 | G1N-04. | 38a. | centrální chlazení | Připojení na externí agregát/ centrální strojovnu chlazení, včetně vedení chladiva a elektro a připojovacího expanzního ventilu | Připojení na externí agregát/ centrální strojovnu chlazení, včetně vedení chladiva a elektro a připojovacího expanzního ventilu |  |  |  | 1 |  |  | - | - |  | - |  |  |  |  | Připojení na externí agregát/centrální strojovnu chlazení, včetně vedení chladiva a elektro
SO.01/ SO.02 | 1NP | A.1_1.10 | G1N-04. | 39. | termika | Indukční varná plotna 2x5kW dvouzónová, kontrola kvality/materiálu pánve, plynule nastavitelná regulace výkonu, regulace výkonu pohybem pánve (střed = plný výkon, posouváním směrem od středu se výkon plynule snižuje). | Zabudovaná indukce dvouzónová, provedení pro bezrámečkové zabudování do pracovní desky, ovládání externí, zabudované do čelního panelu stolové sestavy. 2x ovládání otočným kolečkem, display, kontrola kvality/materiálu pánve. | 350 | 650 | 6 | 1 |  | 10 | - | 10 |  | -
SO.01/ SO.02 | 1NP | A.1_1.10 | G1N-04. | 40. |  | neobsazeno | neobsazeno |  |  |  | 1 |  |  | - | - |  | -
SO.01/ SO.02 | 1NP | A.1_1.10 | G1N-04. | 41. | Termika | Opékací deska hladká - provedení pro zabudování, povrch: tvrdě pochromovaná nerez ocel, dvě stamostatně ovládané topné zóny, rychlý ohřev, 50C až 250C, min. příkon 6,0 kW, celoplošné monitorování teploty. | Opékací deska hladká - provedení pro zabudování, povrch: tvrdě pochromovaná nerez ocel, dvě stamostatně ovládané topné zóny, rychlý ohřev, 50C až 250C, příkon: 6,0 kW, nebo 7,5 kW celoplošné monitorování teploty. | 600 | 600 |  | 1 |  | 7.5 | - | 7.5 |  | -
SO.01/ SO.02 | 1NP | A.1_1.10 | G1N-04. | 42. | nerez | Pracovní stůl, police, na stavebním soklu | Pracovní stůl skříňový, spodní police, stůl je na stavebním soklu 150mm | 1150 | 800 | 500 | 1 |  |  | - | - |  | - |  |  |  |  | Na stavebním soklu
SO.01/ SO.02 | 1NP | A.1_1.10 | G1N-04. | 43. | nerez | Nástavba pro zabudování varných aparátů nad stoly č.p. 04.29, 04.32, 04.36, 04.38 a 04.42, bez pracovní desky | Nástavba pro zabudování varných aparátů nad stoly č.p. 04.29, 04.32, 04.36, 04.38 a 04.42, bez pracovní desky | 5100 | 900 | 210 | 1 |  |  | - | - |  | -
SO.01/ SO.02 | 1NP | A.1_1.10 | G1N-04. | 44. | nerez | Pracovní stůl, police, na stavebním soklu, bez pracovní desky | Pracovní stůl skříňový, 2x police, stůl je na stavebním soklu 150mm, stůl je bez pracovní desky | 1850 | 850 | 710 | 1 |  |  | - | - |  | - |  |  |  |  | Na stavebním soklu
SO.01/ SO.02 | 1NP | A.1_1.10 | G1N-04. | 45. | termika | Elektrický konvektomat 6x GN 2/3, ovládání dotykovou obrazovkou. | Elektrický konvektomat 6x GN 2/3, ovládání dotykovou obrazovkou, příkon 5,2 až 5,9 kW, rozměry: 550 x 611 x 784, nebo 655 x 594 x 621, nebo: 520 x 640 x 705 mm, mycí program. |  |  |  | 1 |  | 5.7 | - | 5.7 |  | - | ● |  | ● | ●
SO.01/ SO.02 | 1NP | A.1_1.10 | G1N-04. | 46. | termika | El. salamander, varná plocha 370x310mm | El. salamander, varná plocha 370x310mm, za 20s 200°C, max. pracovní teploty 230°C, plynule posuvný horní díl od 206-340mm, automatická regulace teploty pro zamezení plýtvání energie, automatické vypnutí (s akustickým signálem) ohřevu na konci nastaveného cyklu, digitální ukazatel nastaveného času (od 1´ do 15´ v krocích po 15´´), paměť na poslední zadaný čas s možností opakování, sběrná nádoba na tuk | 400 | 495 | 515 | 1 | 3 |  | 3 | - |  | -
SO.01/ SO.02 | 1NP | A.1_1.10 | G1N-04. | 47. | nerez | Pracovní deska pro stoly 29. + 32. + 36. + 38. + 42. + 44 | Pracovní deska pro stoly 29. + 32. + 36. + 38. + 42. + 44, zadní lem podél stěn, přetažená do prokládacího okénka |  |  | 40 | 1 |  |  | - | - |  | -
SO.01/ SO.02 | 1NP | A.1_1.10 | G1N-04. | 48. | Stavba/VZT | Odsavač par nástěnný | Odsavač par nástěnný, včetně tukových filtrů, vypouštěcího kohoutku a osvětlení | 2750 | 1200 |  | 1 | 0.4 |  | 0.4 | - |  | - |  |  |  |  | Dodávka stavby/VZT
SO.01/ SO.02 | 1NP | A.1_1.10 | G1N-04. | 49. | Stavba/VZT | Odsavač par nástěnný | Odsavač par nástěnný, včetně tukových filtrů, vypouštěcího kohoutku a osvětlení | 2200 | 1200 |  | 1 | 0.3 |  | 0.3 | - |  | - |  |  |  |  | Dodávka stavby/VZT
SO.01/ SO.02 | 1NP | A.1_1.10 | G1N-04. | 50. | Stavba/VZT | Odsavač par nástěnný | Odsavač par nástěnný, včetně tukových filtrů, vypouštěcího kohoutku a osvětlení | 1850 | 1000 |  | 1 | 0.2 |  | 0.2 | - |  | - |  |  |  |  | Dodávka stavby/VZT
SO.01/ SO.02 | 1NP | A.1_1.10 | G1N-04. | 51. | nerez | Pracovní stůl s vyhřívaným spodním prostorem, prokládací, bez pracovní desky, na stavebním soklu | Pracovní stůl s vyhřívaným spodním prostorem, prokládací + 2x posuvná dvířka se zámkem, instalační šachta vlevo, stůl je bez pracovní desky, atůl je na stavebním soklu 150mm, v instalační šachtě zabudovaná 1x rezevní zásuvka 230V | 1350 | 900 | 710 | 1 | 2.1 |  | 2.1 | - |  | - |  |  |  |  | Na stavebním soklu
SO.01/ SO.02 | 1NP | A.1_1.10 | G1N-04. | 52. | nerez | Výdejní galerie dvoupatrová, osvětlení infraohřev | Celonerezová výdejní galerie dvoupatrová, osvětlení infraohřev (v obou policích, samostatné ovládání každé police) | 1650 | 400 | 600 | 1 | 2.5 |  | 2.5 | - |  | -
SO.01/ SO.02 | 1NP | A.1_1.10 | G1N-04. | 53. | nerez | Pracovní stůl, prokládací, vodní lázeň 4x GN 1/1, bez pracovní desky, na stavebním soklu | Pracovní stůl skříňový, prokládací, zabudovaná vodní lázeň 4x GN 1/1 s napojením na vodu a odpad, samostatné ovládání každé vany, instalační šachta vlevo, 2x posuvná dvířka, stůl je bez pracovní desky, stůl je na stavebním soklu 150mm, v instalační šachtě zabudovaná 1x rezevní zásuvka 230V | 1500 | 900 | 710 | 1 |  | 4.1 | - | 4.1 |  | - | ● |  | ● |  | Na stavebním soklu
SO.01/ SO.02 | 1NP | A.1_1.10 | G1N-04. | 54. | nerez | Výdejní galerie dvoupatrová, osvětlení infraohřev | Celonerezová výdejní galerie dvoupatrová, osvětlení infraohřev (v obou policích, samostatné ovládání každé police) | 1800 | 400 | 600 | 1 | 2.5 |  | 2.5 | - |  | -
SO.01/ SO.02 | 1NP | A.1_1.10 | G1N-04. | 55. | nerez | Pracovní stůl, police, bez pracovní desky, na stavebním soklu | Pracovní stůl skříňový, spodní police, perforovaná záda, stůl je bez pracovní desky, stůl je na stavebním soklu 150mm | 600 | 900 | 710 | 1 |  |  | - | - |  | - |  |  |  |  | Na stavebním soklu
SO.01/ SO.02 | 1NP | A.1_1.10 | G1N-04. | 56. | ostatní technologie | Hold-o-mat - 4x GN 1/1 | Hold-o-mat - 4x GN 1/1, osazení max. 4x GN 1/1-65 nebo 2x GN 1/1-100, dveře s magnetickým uzávěrem, hmotnost 27,5kg | 416 | 667 | 423 | 1 | 1.5 |  | 1.5 | - |  | -
SO.01/ SO.02 | 1NP | A.1_1.10 | G1N-04. | 57. | termika | Elektrický konvektomat 6x GN 1/1, ovládání dotykovou obrazovkou. | Elektrický konvektomat 6x GN 1/1 ovládání dotykovou obrazovkou, příkon: 10,2 až 12,0 kW, rozměry: 997 x 799 x 790 mm, 925 x 810 x 840, nebo 850 x 842 x 754 mm, mycí program. |  |  |  | 1 |  | 10.8 | - | 10.8 |  | - | ● |  | ● | ●
SO.01/ SO.02 | 1NP | A.1_1.10 | G1N-04. | 57a. | nerez | Podestavba pod konvektomat | Skříňová podestavba pod konvektomat, na stavebním soklu 150mm |  |  |  | 1 |  |  | - | - |  | -
SO.01/ SO.02 | 1NP | A.1_1.10 | G1N-04. | 57b. | nerez | Nerezová zástěna za konvektomat | Nerezová zástěna za konvektomat (pro oddělení zad konvektomatu od studeného výdeje) |  |  |  | 1 |  |  | - | - |  | -
SO.01/ SO.02 | 1NP | A.1_1.10 | G1N-04. | 58. | Stavba/VZT | Odsavač par nástěnný | Odsavač par nástěnný, včetně tukových filtrů, vypouštěcího kohoutku a osvětlení | 1100 | 1100 |  | 1 | 0.2 |  | 0.2 | - |  | - |  |  |  |  | Dodávka stavby/VZT
SO.01/ SO.02 | 1NP | A.1_1.10 | G1N-04. | 59. | nerez | Pracovní stůl, police, prokládací, na stavebním soklu | Pracovní stůl skříňový, 2x police, prokládací, 2x posuvná dvířka, levý + pravý lem, stůl je na stavebním soklu 150mm | 1500 | 850 | 750 | 1 |  |  | - | - |  | - |  |  |  |  | Na stavebním soklu
SO.01/ SO.02 | 1NP | A.1_1.10 | G1N-04. | 60. | nerez | Výdejní galerie dvoupatrová, osvětlení | Celonerezová výdejní galerie dvoupatrová, osvětlení | 1500 | 400 | 600 | 1 | 0.1 |  | 0.1 | - |  | -
SO.01/ SO.02 | 1NP | A.1_1.10 | G1N-04. | 61. | nerez | Oddělovací celonerezová příčka | Oddělovací celonerezová příčka | 850 | 50 |  | 1 |  |  | - | - |  | -
SO.01/ SO.02 | 1NP | A.1_1.10 | G1N-04. | 62. | nerez | Pracovní deska pro stoly 14. + 16. + 51. + 53. + 55. | Pracovní deska pro stoly 14. + 16. + 51. + 53. + 55. | 5250 | 900 | 40 | 1 |  |  | - | - |  | -
SO.01/ SO.02 | 1NP | A.1_1.10 | G1N-04. | 63. | nerez | Oddělovací celonerezová polopříčka | Oddělovací celonerezová polopříčka, v polopříčce rozvody pro multifunkční pánev (musí zařídit dodavatel technologie gastro), osazená 1x rezerva 230V nad stolem 04.05 1200mm n.č.p. | 1900 | 200 | 1200 | 1 |  |  | - | - |  | -
SO.01/ SO.02 | 1NP | A.1_1.10 | G1N-04. | 64. | Stavba/ZTI | Kompletní nerezová podlahová vana s roštem a protizápachovou uzávěrou | Kompletní nerezová podlahová vana s roštem a protizápachovou uzávěrou | 330 | 300 |  | 4 |  |  | - | - |  | - |  |  | ● |  | Dodávka stavby/ZTI
G1N-05 – SKLAD POTRAVIN
SO.01/ SO.02 | 1NP | A.1_1.18 | G1N-05. | 01. | ostatní technologie | Regál | Celonerezový skladový regál pětipolicový | 1400 | 400 | 2000 | 1 |  |  | - | - |  | -
SO.01/ SO.02 | 1NP | A.1_1.18 | G1N-05. | 02. | ostatní technologie | Regál | Celonerezový skladový regál pětipolicový | 1400 | 400 | 2000 | 1 |  |  | - | - |  | -
SO.01/ SO.02 | 1NP | A.1_1.18 | G1N-05. | 03. | nerez | Mrazicí skříň 700 l – GN 2/1, agregát | Mrazicí skříň 700 l – GN 2/1, s ventilátorem, agregát, elektronické ovládání, vnější digitální ukazatel vnitřní teploty, teplota -15–22ºC, zámek dveří | 695 | 810 | 2020 | 1 | 0.45 |  | 0.45 | - |  | - |  |  |  |  | vysálané teplo na kus cca 2200kJ/hod.
SO.01/ SO.02 | 1NP | A.1_1.18 | G1N-05. | 04. | nerez | Mrazicí skříň 700 l – GN 2/1, agregát | Mrazicí skříň 700 l – GN 2/1, s ventilátorem, agregát, elektronické ovládání, vnější digitální ukazatel vnitřní teploty, teplota -15–22ºC, zámek dveří | 695 | 810 | 2020 | 1 | 0.45 |  | 0.45 | - |  | - |  |  |  |  | vysálané teplo na kus cca 2200kJ/hod.
SO.01/ SO.02 | 1NP | A.1_1.18 | G1N-05. | 05. | ostatní technologie | Regál | Celonerezový skladový regál pětipolicový | 850 | 550 | 2000 | 1 |  |  | - | - |  | -
SO.01/ SO.02 | 1NP | A.1_1.18 | G1N-05. | 06. | ostatní technologie | Regál | Celonerezový skladový regál pětipolicový | 1250 | 300 | 2000 | 1 |  |  | - | - |  | -
SO.01/ SO.02 | 1NP | A.1_1.18 | G1N-05. | 07. | ostatní technologie | Regál | Celonerezový skladový regál pětipolicový | 1400 | 300 | 2000 | 1 |  |  | - | - |  | -
G1N-06 – CHODBA
SO.01/ SO.02 | 1NP | A.1_1.15 | G1N-06. | 01. | nerez | Sestava skladových skříní | Sestava celonerezových skladových skříní, 4 police, křídlová dvířka se zámkem | 2200 | 400 | 1800 | 1 |  |  | - | - |  | -
G1N-07 – SKLAD NÁPOJŮ
SO.01/ SO.02 | 1NP | A.1_1.20 | G1N-07. | 01. | ostatní technologie | Systémový regál, ALU konstrukce a police, výplně polic plastové, perforované, vyjímatelné, s možností mytí v myčce | Systémový regál, pětipolicové provedení, výškově nastavitelné police, nosnost police 140 kg | 1569 | 475 | 1700 | 1 |  |  | - | - |  | -
SO.01/ SO.02 | 1NP | A.1_1.20 | G1N-07. | 02. | Stavba/ZTI | Kompletní nerezová podlahová vana s roštem a protizápachovou uzávěrou | Kompletní nerezová podlahová vana s roštem a protizápachovou uzávěrou | 330 | 300 |  | 1 |  |  | - | - |  | - |  |  | ● |  | Dodávka stavby/ZTI
G1N-08 – BAR – VÝČEP
SO.01/ SO.02 | 1NP | A.1_1.06 | 08. | 01. | nerez | Pracovní stůl, zásuvkový blok, police, bez pracovní desky | Pracovní stůl, vlevo zásuvkový blok (2 zásuvky pro uložení přepravek na nápoje), spodní police, vpravo spodní prostor volný pro myčku, levý bok uzavřený, uprostřed křídlová dvířka, stůl je bez pracovní desky | 1650 | 700 | 860 | 1 |  |  | - | - |  | -
SO.01/ SO.02 | 1NP | A.1_1.06 | 08. | 02. | mytí | Myčka PODSTOLOVÁ na SKLO, Nádrž, rám, opláštění CrNi ocel 1.4301, až 60 košů/hod., Koš 500x500mm, zásuvná výška min. 404 mm, ideálně 425 mm, max. hluk 55 až max. 59 dB, dvojitý plášť, čistící program, spotřeba vody na cyklus: 1,8 až 2,2 l, informační display + jednotlačítkové ovládáni, zabudované dávkovací zařízení pro mycí i oplachový prostředek, odpadní čerpadlo, samočistící program, včetně integrovaného zásobníku a dávkovače mycího a oplachového prostředku, základní příslušentství a montážní materiál nezbytný pro provoz. | Příkon: 6,1 až 7,9 kW Rozměry: 600 x 603(1034) x 820 mm, nebo: 600 x 603(1048) x 825 mm | 600 | 603 (1034) | 820 | 1 |  | 7.9 | - | 7.9 |  | - |  |  | ● | ●
[6 empty] | Základní sada košů k myčce | Základní sada košů k myčce |  |  |  | 1
SO.01/ SO.02 | 1NP | A.1_1.06 | 08. | 02a. | mytí | Základní sada košů k myčce | Základní sada košů k myčce |  |  |  | 1 |  |  | - | - |  | -
SO.01/ SO.02 | 1NP | A.1_1.06 | 08. | 03. | nerez | Chladicí stůl dvousekcový nápojový, bez pracovní desky, připojeno na centrální chlazení | Chladicí stůl dvousekcový nápojový, 2x 2 zásuvky + zámek, instalační šachta vlevo, stůl je bez pracovní desky, připojeno na centrální strojovnu chlazení gastro | 1550 | 700 | 860 | 1 | 0.1 |  | 0.1 | - |  | - |  |  | ● |  | Připojeno na centrální chlazení
SO.01/ SO.02 | 1NP | A.1_1.06 | 08. | 03a. | centrální chlazení | Připojení na externí agregát/ centrální strojovnu chlazení, včetně vedení chladiva a elektro a připojovacího expanzního ventilu | Připojení na externí agregát/ centrální strojovnu chlazení, včetně vedení chladiva a elektro a připojovacího expanzního ventilu |  |  |  | 1 |  |  | - | - |  | - |  |  |  |  | Připojení na externí agregát/centrální strojovnu chlazení, včetně vedení chladiva a elektro
SO.01/ SO.02 | 1NP | A.1_1.06 | 08. | 04. | nerez | Chladicí stůl na mléko, připojeno na centrální chlazení | Chladicí stůl na mléko, 3x zásuvka pro vložení GN 1/1 hl. 210 mm, připojeno na centrální chlazení | 650 | 600 | 860 | 1 | 0.1 |  | 0.1 | - |  | - |  |  | ● |  | Připojeno na centrální chlazení
SO.01/ SO.02 | 1NP | A.1_1.06 | 08. | 04a. | centrální chlazení | Připojení na externí agregát/ centrální strojovnu chlazení, včetně vedení chladiva a elektro a připojovacího expanzního ventilu | Připojení na externí agregát/ centrální strojovnu chlazení, včetně vedení chladiva a elektro a připojovacího expanzního ventilu |  |  |  | 1 |  |  | - | - |  | - |  |  |  |  | Připojení na externí agregát/centrální strojovnu chlazení, včetně vedení chladiva a elektro
SO.01/ SO.02 | 1NP | A.1_1.06 | 08. | 05. | nerez | Pracovní stůl, výsuvný koš, police, bez pracovní desky | Pracovní stůl, vpravo výsuvný koš, křídlová dvířka, 2x police, vlevo 2x oddělený prostor, stůl je bez pracovní desky | 2100 | 700 | 860 | 1 |  |  | - | - |  | -
SO.01/ SO.02 | 1NP | A.1_1.06 | 08. | 06. | nerez | Odklepový rámeček | Odklepový rámeček pro odklep kávy vsazený do interiérové pracovní desky 03.24, otočná pogumovaná odklepová hrazda, pod pracovní deskou vyjímatelná nerezová nádoba GN ½ pro odklep kávy, 3ks náhradních odklepových hrazd |  |  |  | 1 |  |  | - | - |  | -
SO.01/ SO.02 | 1NP | A.1_1.06 | 08. | 07. | Dodavatel kávy | Kávovar dvoupákový | Kávovar dvoupákový |  |  |  | 1 |  | 7.5 | - | 7.5 |  | - | ● |  | ● | ● | Dodávka dodavatele kávy
SO.01/ SO.02 | 1NP | A.1_1.06 | 08. | 08. | Dodavatel kávy | Automatický kávomlýnek | Automatický kávomlýnek |  |  |  | 1 | 0.5 |  | 0.5 | - |  | - |  |  |  |  | Dodávka dodavatele kávy
SO.01/ SO.02 | 1NP | A.1_1.06 | 08. | 09. | nerez | Pracovní deska pro stoly 01. + 03. + 04. + 05., 2x dřez, prolam, 2x baterie | Pracovní deska pro stoly 01. + 03. + 04. + 05., nad stolem 01. cca uprostřed zabudovaný dřez 400x400 včetně stojánkové baterie a prolamu okolo dřezu, nad stolem 05. vpravo zabudovaný dřez 300x500 včetně stojánkové baterie, zadní + pravý lem | 5950 | 700 | 40 | 1 |  |  | - | - |  | - | ● | ● | ● |  | připojovací armatura ke dřezům a bateriím jsou součástí dodávky gastra (roháčky v dodávce stavba/ZTI)
SO.01/ SO.02 | 1NP | A.1_1.06 | 08. | 10. | nerez | Pracovní stůl, police, bez pracovní desky | Pracovní stůl, spodní police, příprava pro zabudování zmrzlinové vitríny, příprava pro interiérový obklad, stůl bez pracovní desky | 1050 | 700 | 860 | 1 |  |  | - | - |  | -
SO.01/ SO.02 | 1NP | A.1_1.06 | 08. | 11. | ostatní technologie | Zmrzlinová vitrína pro zabudování včetně agregátu | Zmrzlinová vitrína pro zabudování včetně agregátu |  |  |  | 1 | 0.4 |  | 0.4 | - |  | -
SO.01/ SO.02 | 1NP | A.1_1.06 | 08. | 11a. | nerez | Nádoba pro kleště na zmrzlinu | Nádoba pro kleště na zmrzlinu |  |  |  | 1 |  |  | - | - |  | - |  | ● | ●
SO.01/ SO.02 | 1NP | A.1_1.06 | 08. | 12. | nerez | Atypická chlazená podestavba dvousekcová pod chlazenou vitrínu, připojeno na centrální chlazení | Atypická chlazená podestavba dvousekcová pod chlazenou vitrínu, příprava pro interiérový obklad, připojeno na centrální strojovnu chlazení gastro | 1250 | 700 |  | 1 | 0.1 |  | 0.1 | - |  | - |  |  | ● |  | Připojeno na centrální chlazení
SO.01/ SO.02 | 1NP | A.1_1.06 | 08. | 12a. | centrální chlazení | Připojení na externí agregát/ centrální strojovnu chlazení, včetně vedení chladiva a elektro a připojovacího expanzního ventilu | Připojení na externí agregát/ centrální strojovnu chlazení, včetně vedení chladiva a elektro a připojovacího expanzního ventilu |  |  |  | 1 |  |  | - | - |  | - |  |  |  |  | Připojení na externí agregát/centrální strojovnu chlazení, včetně vedení chladiva a elektro
SO.01/ SO.02 | 1NP | A.1_1.06 | 08. | 13. | nerez | Atypická chlazená vitrína – 2 zásuvky, připojeno na centrální chlazení | Atypická chlazená vitrína – 2 zásuvky, připojeno na centrální strojovnu chlazení gastro | 1200 | 700 |  | 1 | 0.1 |  | 0.1 | - |  | - |  |  | ● |  | Připojeno na centrální chlazení
SO.01/ SO.02 | 1NP | A.1_1.06 | 08. | 13a. | centrální chlazení | Připojení na externí agregát/ centrální strojovnu chlazení, včetně vedení chladiva a elektro a připojovacího expanzního ventilu | Připojení na externí agregát/ centrální strojovnu chlazení, včetně vedení chladiva a elektro a připojovacího expanzního ventilu |  |  |  | 1 |  |  | - | - |  | - |  |  |  |  | Připojení na externí agregát/centrální strojovnu chlazení, včetně vedení chladiva a elektro
SO.01/ SO.02 | 1NP | A.1_1.06 | 08. | 14. | nerez | Pracovní stůl, bez pracovní desky | Pracovní stůl, spodní prostor volný, příprava pro interiérový obklad, stůl je bez pracovní desky | 1200 | 700 | 860 | 1 |  |  | - | - |  | -
SO.01/ SO.02 | 1NP | A.1_1.06 | 08. | 15. | ostatní technologie | Výrobník kostkového ledu | Výrobník kostkového ledu chlazený vzduchem, výkon 46kg/24hod., zásobník: 25 kg | 500 | 580 | 800 | 1 | 0.5 |  | 0.5 | - |  | - | ● |  | ●
SO.01/ SO.02 | 1NP | A.1_1.06 | 08. | 16. | ostatní technologie | Výrobník ledové tříště | Výrobník ledové tříště chlazený vzduchem, výkon 90kg/24hod., zásobník: 20 kg | 500 | 660 | 690 | 1 | 0.55 |  | 0.55 | - |  | - | ● |  | ●
SO.01/ SO.02 | 1NP | A.1_1.06 | 08. | 17, | ostatní technologie | Výrobník sodové a chlazené vody, kapacita až 150l/h | Výrobník sodové a chlazené vody, kapacita až 150l/h, vysokokapacitní výrobník | 475 | 458 | 520 | 1 | 0.9 |  | 0.9 | - |  | - | ● |  | ●
SO.01/ SO.02 | 1NP | A.1_1.06 | 08. | 17a. | ostatní technologie | Filtrační systém pro sodobar | Filtrační systém pro sodobar, včetně kotvicího materiálu, včetně propojovacího materiálu | 78 | 100 | 300 | 1 |  |  | - | - |  | - | ●
SO.01/ SO.02 | 1NP | A.1_1.06 | 08. | 17b. | ostatní technologie | Předfiltrační systém pro sodobar | Předfiltrační systém pro sodobar, včetně kotvicího materiálu, včetně propojovacího materiálu | 165 | 130 | 300 | 1 |  |  | - | - |  | - | ●
SO.01/ SO.02 | 1NP | A.1_1.06 | 08. | 18. | nerez | Odkapová mřížka (vanička) | Odkapová mřížka (vanička), zabudovaná v pracovní desce, vanička s připojením na odpad, spádovaná, s vyjímatelnou mřížkou | 200 | 550 |  | 1 |  |  | - | - |  | -
SO.01/ SO.02 | 1NP | A.1_1.06 | 08. | 19. | nerez | Pracovní stůl, police, bez pracovní desky | Pracovní stůl, spodní prostor volný, příprava pro interiérový obklad, stůl je bez pracovní desky | 1950 | 700 | 860 | 1 |  |  | - | - |  | -
SO.01/ SO.02 | 1NP | A.1_1.06 | 08. | 20. | nerez | Odkapní vanička s chlazeným ostřikem | Odkapní vanička s chlazeným ostřikem, napojeno na chladič piva | 200 | 1050 |  | 1 |  |  | - | - |  | - |  |  | ●
SO.01/ SO.02 | 1NP | A.1_1.06 | 08. | 21. | ostatní technologie | Výčepní hlavice, 6 chlazených kohoutů | Výčepní hlavice, 6 chlazených kohoutů |  |  |  | 1 |  |  | - | - |  | -
SO.01/ SO.02 | 1NP | A.1_1.06 | 08. | 22. | ostatní technologie | Průtokový podstolový chladič - 6 piv | Průtokový podstolový chladič - 6 piv, horizontální vstupy a výstupy, vestavěná recirkulace z vodní lázně, plášť z černého poplastovaného plechu, plastová vana, ekologické chladivo R290, výkon 140l/h, objem vody 40l, hmotnost 51kg | 650 | 460 | 535 | 1 | 1 |  | 1 | - |  | - | ● |  | ●
SO.01/ SO.02 | 1NP | A.1_1.06 | 08. | 23. |  | neobsazeno | neobsazeno |  |  |  | 1 |  |  | - | - |  | -
SO.01/ SO.02 | 1NP | A.1_1.06 | 08. | 24. | nerez | Chlazený dřez na pivní sklo – 3 řady, připojeno na centrální chlazení | Chlazený dřez na pivní sklo – 3 řady, připojeno na centrální strojovnu chlazení gastro, připojeno na vodu a odpad, automatické dopouštění vany, přepad, včetně baterie s výsuvnou sprchou pro sanitaci |  |  |  | 1 | 0.1 |  | 0.1 | - |  | - | ● |  | ● |  | Připojeno na centrální chlazení, připojovací armatura ke dřezu je součástí dodávky gastra
SO.01/ SO.02 | 1NP | A.1_1.06 | 08. | 24a. | centrální chlazení | Připojení na externí agregát/ centrální strojovnu chlazení, včetně vedení chladiva a elektro a připojovacího expanzního ventilu | Připojení na externí agregát/ centrální strojovnu chlazení, včetně vedení chladiva a elektro a připojovacího expanzního ventilu |  |  |  | 1 |  |  | - | - |  | - |  |  |  |  | Připojení na externí agregát/centrální strojovnu chlazení, včetně vedení chladiva a elektro
SO.01/ SO.02 | 1NP | A.1_1.06 | 08. | 24b. | nerez | Stojánková baterie s výsuvnou sprchou | Stojánková baterie s výsuvnou sprchou |  |  |  | 1 |  |  | - | - |  | - | ● | ● |  |  | připojovací armatura k baterii jsou součástí dodávky gastra (roháčky v dodávce stavba/ZTI)
SO.01/ SO.02 | 1NP | A.1_1.06 | 08. | 25. | nerez | Pracovní stůl, police, 2x zásuvka na přepravky na nápoje, výsuvný koš, bez pracovní desky | Pracovní stůl, vlevo spodní police, vpravo 2x zásuvka na přepravky na nápoje, vedle výsuvný koš, příprava pro interiérový obklad, stůl je bez pracovní desky | 1400 | 700 | 860 | 1 |  |  | - | - |  | -
SO.01/ SO.02 | 1NP | A.1_1.06 | 08. | 26. | ostatní technologie | Myčka skla, zabudovaná do pracovní desky | Myčka skla, zabudovaná do pracovní desky, brava šedá/bílá, včetně sady pro čištění a mytí, připojeno na vodu a odpad | 270 | 397 | 337 | 1 |  |  | - | - |  | - | ● |  | ●
SO.01/ SO.02 | 1NP | A.1_1.06 | 08. | 27. | nerez | Odkapová mřížka (vanička) | Odkapová mřížka (vanička), zabudovaná v pracovní desce, vanička s připojením na odpad, spádovaná, s vyjímatelnou mřížkou | 200 | 550 |  | 3 |  |  | - | - |  | -
SO.01/ SO.02 | 1NP | A.1_1.06 | 08. | 28. | nerez | Pracovní deska pro výčepní pult, 2x dřez, 3x prolam, 2x baterie | Pracovní deska pro výčepní pult, nad stolem 25. vlevo zabudované 2x dřezy 300x500 včetně stojánkových baterií, 3x prolam desky | 6900 | 750 | 40 | 1 |  |  | - | - |  | - | ● | ● | ● |  | připojovací armatura ke dřezům a bateriím jsou součástí dodávky gastra (roháčky v dodávce stavba/ZTI)
SO.01/ SO.02 | 1NP | A.1_1.06 | 08. | 29. | Interier | Interiérový obklad výčepního pultu | Interiérový obklad výčepního pultu |  |  |  | 1 |  |  | - | - |  | - |  |  |  |  | Dodávka interiéru
XX. POLOŽKY NEZOBRAZENÉ NA VÝKRESE
[5 empty] | dodavatel technologie gastro | Náklady na realizaci kuchyně | Montáž, doprava, montážní a připojovací materiál, penetrace nerezu, odvoz a likvidace odpadu, úklid atd. |  |  |  | 1 |  |  | - | - |  | - |  |  |  |  | Dodavatel technologie gastro
[5 empty] | dodavatel technologie gastro | Vedlejší realizační náklady | Koordinace s dodavetelem interiéru a ostatními profesemi (VZT, El, ZTI…), Dodavatelská dokumentace, předávací dokumentace, Projektová Dokumentace skutečného provedení stavby, revize, zkušební provoz atd. |  |  |  | 1 |  |  | - | - |  | - |  |  |  |  | Dodavatel technologie gastro
POŽADAVKY NA PROVEDENÍ NEREZOVÉHO NÁBYTKU
Součástí této projektové a zadávací dokumentace je dokument "STANDARDY PRO NEREZOVÉ VÝROBKY", který určuje požadavky na provedení nerezového nábytku. Pro podlaží 1NP, místnosti č. G1N-04 - kuchyně je požadováno provedení nerezového nábytku ve standardu H1 (včetně chlazených stolů), na stavebním soklu a pod svařovanými (hygienickými) pracovními plochami. Svařovaná (hygienická) pracovní deska je požadována také v baru m.č. G1N-08 a to jak v předním barovém pultu, tak v zápultí. Detailní požadavky na provedení nerezového nábytku jsou uvedeny v příloze "STANDARDY PRO NEREZOVÉ VÝROBKY" a je vyžadováno jejich dodržení.
[12 empty] | elektro: |  |  | 230V | 22.0054 | [6 empty] | CELKEM v Kč bez DPH
[8 empty] | PŘÍKON CELKEM | [6 empty] | 400V | 147
[12 empty] | plyn: |  |  |  | 0
[12 empty] | Předpokládaná současnost: |  |  |  | 0.6
1.Rozměry zařízení jsou přibližné, běžně je možná tolerance ± 10 %. Rozměry je však nutné koordinovat s celkovými rozměry místností, průchozích otvorů a prostor pro průchod osob, a dále pak s napojením na další zařízení. Rozměry musí odpovídat ergonometrickým požadavkům a předpisům v gastroprovozech.
Jedná se zejména o půdorysné rozměry - délky a případně hloubky, výšky budou přiměřené náplni výrobků. Pokud v textu popisu výrobku není uvedeno jinak.
2. Rozměry mobilních prvků budou v toleranci ± 10 %, nicméně rozměry zohlední prostorové podmínky stavby - rozměry dveří, chodeb, výtahů a dalších prostor u kterých se předpokládá použití takovýchto výrobků.
3. Uvedené příkony a potřeby elektro jsou uvažovány jako optimální a mohou se lišit maximálně +/- 10 %, pokud v textu není uvedeno jinak.
4. Celkové výkony zařízení, výkony dílčích prvků a kapacity zařízení jsou uvedeny jako minimální a mohou být navrženy lepší ve smyslu vyššího výkonu a kapacit (alternativně připustit toleranci), musí být však zároveň platit bod 3 v poznámkách.
5. Veškeré uvedené požadavky jsou stanoveny jako minimální a dodavatel vždy může nabídnout zařízení s lepšími parametry a vlastnostmi, pokud to není v rozporu s body výše.
6. Uvedené rozměry jsou myšleny jako rozměry korpusů, tj. rozměry bez případných výčnělků, madel, vypínačů, ovládacích knoflíků a podobně.