## Pokyny pro vyplnění
Pokyny pro vyplnění
Ve všech listech tohoto souboru můžete měnit pouze buňky s modrým pozadím. Jedná se o tyto údaje : - údaje o firmě - jednotkové ceny položek zadané na maximálně dvě desetinná místa

## Stavba
#RTSROZP# | Soupis stavebních prací, dodávek a služeb
| Stavba: |  | 2120b | ZŠ Smíškova
| Zadavatel | [5 empty] | IČO:
DIČ:
| Projektant: | [5 empty] | IČO:
DIČ:
| Zhotovitel: | [5 empty] | IČO:
DIČ:
Vypracoval:
| Rozpis ceny |  |  | Dodávka |  | Montáž |  | Celkem
HSV | HSV |  |  | 0 |  | 0 |  | 0
PSV | PSV |  |  | 0 |  | 0 |  | 0
MON | MON |  |  | 0 |  | 0 |  | 0
VN | Vedlejší náklady |  |  | 0 |  | 0 |  | 0
ON | Ostatní náklady |  |  | 0 |  | 0 |  | 0
| Celkem |  |  | 0 |  | 0 |  | 0
Rekapitulace daní
0 | Základ pro sníženou DPH |  |  | 15 | % | 0 |  |  | CZK
0 | Snížená DPH |  |  | 15 | % | 0 |  |  | CZK
0 | Základ pro základní DPH |  |  | 21 | % | 0 |  |  | CZK
0 | Základní DPH |  |  | 21 | % | 0 |  |  | CZK
0 | Zaokrouhlení |  |  |  |  | 0 |  |  | CZK
| Cena celkem bez DPH |  |  |  |  | 0 |  |  | CZK
0 | Cena celkem s DPH |  |  |  |  | 0 |  |  | CZK
|  | v |  |  | dne
|  |  | Za zhotovitele |  |  |  | Za objednatele
Rekapitulace dílčích částí
#CASTI>> | Číslo | Název |  |  | Základ pro sníženou DPH | Základ pro základní DPH | DPH celkem | Cena celkem | %
1 | Stavba |  |  |  | 0 | 0 | 0 | 0
2 |  | Ostatní a vedlejší náklady |  |  | 0 | 0 | 0 | 0
3 | VRN | Vedlejší rozpočtové náklady |  |  | 0 | 0 | 0 | 0
2 |  | Stavební objekt |  |  |  |  | 0
2 | 01 | UČEBNY Západ |  |  | 0 | 0 | 0 | 0
3 | D.1.1. | Stavebně konstrukční část |  |  | 0 | 0 | 0 | 0
3 | D.1.4.3 | Elektroinstalace Západní křídlo 1.np |  |  | 0 | 0 | 0 | 0
3 | D.1.4.3 | Elektroinstalace Západní křídlo 2.np |  |  | 0 | 0 | 0 | 0
3 | D.1.4.4 | Slaboproudá elektrotechnika |  |  | 0 | 0 | 0 | 0
2 | 02 | UČEBNY Východ |  |  | 0 | 0 | 0 | 0
3 | D.1.1. | Stavebně konstrukční část |  |  | 0 | 0 | 0 | 0
3 | D.1.4.3 | Elektroinstalace Východní křídlo 1.np |  |  | 0 | 0 | 0 | 0
3 | D.1.4.3 | Elektroinstalace Východní křídlo 2.np |  |  | 0 | 0 | 0 | 0
3 | D.1.4.4 | Slaboproudá elektrotechnika |  |  | 0 | 0 | 0 | 0
| Celkem za stavbu |  |  |  | 0 | 0 | 0 | 0 | 0
#POPS | Popis stavby: 2120b - ZŠ Smíškova
#POPO | Popis objektu: 00 - Vedlejší a ostatní náklady
#POPR | Popis rozpočtu: VRN - Vedlejší rozpočtové náklady
#POPO | Popis objektu: 01 - UČEBNY Západ
#POPR | Popis rozpočtu: D.1.1. - Stavebně konstrukční část
#POPR | Popis rozpočtu: D.1.4.3 - Elektroinstalace Západní křídlo 1.np
#POPR | Popis rozpočtu: D.1.4.3 - Elektroinstalace Západní křídlo 2.np
#POPR | Popis rozpočtu: D.1.4.4 - Slaboproudá elektrotechnika
#POPO | Popis objektu: 02 - UČEBNY Východ
#POPR | Popis rozpočtu: D.1.1. - Stavebně konstrukční část
#POPR | Popis rozpočtu: D.1.4.3 - Elektroinstalace Východní křídlo 1.np
#POPR | Popis rozpočtu: D.1.4.3 - Elektroinstalace Východní křídlo 2.np
#POPR | Popis rozpočtu: D.1.4.4 - Slaboproudá elektrotechnika
Rekapitulace dílů
| Číslo | Název |  |  | Typ dílu | Dodávka | Montáž | Celkem | %
| 01VRN | Průzkumy, geodetické a projektové práce |  |  | HSV | 0 | 0 | 0
| 02VRN | Příprava staveniště |  |  | HSV | 0 | 0 | 0
| 03VRN | Zařízení staveniště |  |  | HSV | 0 | 0 | 0
| 04VRN | Inženýrské činnosti |  |  | HSV | 0 | 0 | 0
| 05VRN | Finanční náklady |  |  | HSV | 0 | 0 | 0
| 07VRN | Provozní vlivy |  |  | HSV | 0 | 0 | 0
| 09VRN | Ostatní náklady |  |  | HSV | 0 | 0 | 0
| 1 | Strukturovaná kabeláž (pro telefon, televizi, kamery, wifi) |  |  | HSV | 0 | 0 | 0
| 126 | Optika: |  |  | HSV | 0 | 0 | 0
| 133 | Aktivní prvky: |  |  | HSV | 0 | 0 | 0
| 4 | Elektrická zabezpečovací signalizace EZS |  |  | HSV | 0 | 0 | 0
| 5 | Školní rozhlas dle ČSN EN50849 |  |  | HSV | 0 | 0 | 0
| 6 | Jednotný čas, školní zvonek |  |  | HSV | 0 | 0 | 0
| 61 | Úprava povrchů vnitřní |  |  | HSV | 0 | 0 | 0
| 61 | Upravy povrchů vnitřní |  |  | HSV | 0 | 0 | 0
| 94 | Lešení a stavební výtahy |  |  | HSV | 0 | 0 | 0
| 95 | Dokončovací konstrukce na pozemních stavbách |  |  | HSV | 0 | 0 | 0
| 96 | Bourání konstrukcí |  |  | HSV | 0 | 0 | 0
| 97 | Přesuny suti a vybouraných hmot |  |  | HSV | 0 | 0 | 0
| H01 | Budovy občanské výstavby |  |  | HSV | 0 | 0 | 0
| M21.1 | Rozvaděč R10 |  |  | HSV | 0 | 0 | 0
| M21.1 | Rozvaděč R6 |  |  | HSV | 0 | 0 | 0
| M21.1 | Rozvaděč R7 |  |  | HSV | 0 | 0 | 0
| M21.1 | Rozvaděč R9 |  |  | HSV | 0 | 0 | 0
| M21.2 | Rozvaděč R10.1-10.2 |  |  | HSV | 0 | 0 | 0
| M21.2 | Rozvaděč R6.1-6.4 |  |  | HSV | 0 | 0 | 0
| M21.2 | Rozvaděč R7.1-7.3 |  |  | HSV | 0 | 0 | 0
| M21.2 | Rozvaděč R9.1-9.3 |  |  | HSV | 0 | 0 | 0
| S | Přesuny sutí |  |  | HSV | 0 | 0 | 0
| 7 | Trubkování a nová kabeláž pro interaktivní tabule v učebnách (zrušení stávajících lišt) |  |  | PSV | 0 | 0 | 0
| 767 | Konstrukce doplňkové stavební (zámečnické) |  |  | PSV | 0 | 0 | 0
| 784 | Malby |  |  | PSV | 0 | 0 | 0
| M21 | Elektromontáže |  |  | MON | 0 | 0 | 0
| M65 | Elektroinstalace a veřejné osvětlení |  |  | MON | 0 | 0 | 0
| VN | Vedlejší náklady |  |  | VN | 0 | 0 | 0
| ON | Ostatní náklady |  |  | ON | 0 | 0 | 0
| Cena celkem |  |  |  |  | 0 | 0 | 0 | 0
Note on D11: Název
Note on I11: IČO
Note on D12: Ulice
Note on I12: DIČ
Note on D13: PSČ
Note on E13: Místo

## VzorPolozky (hidden)
Položkový rozpočet
S:
O:
R:

## 00 VRN Naklady
Soupis vedlejších a ostatních nákladů | [27 empty] | #TypZaznamu#
S: | 2120b | ZŠ Smíškova | [25 empty] | STA
O: | 00 | Vedlejší a ostatní náklady | [22 empty] | NAK |  |  | OBJ
R: | VRN | Vedlejší rozpočtové náklady | [25 empty] | ROZ
P.č. | Číslo položky | Název položky | MJ | Množství | Cena / MJ | Celkem | Dodávka | Dodávka celk. | Montáž | Montáž celk. | DPH | Cena s DPH | Hmotnost / MJ | Hmotnost celk.(t) | Dem. hmotnost / MJ | Dem. hmotnost celk.(t) | Ceník | Cen. soustava / platnost | Cenová úroveň | Nhod / MJ | Nhod celk. | Dodavatel | Typ položky | Stav položky
Díl: | 01VRN | Průzkumy, geodetické a projektové práce |  |  |  | 0 |  | 0 |  | 0 |  | 0 |  | 0 |  | 0 |  |  |  |  | 0 | [6 empty] | DIL
1 | 013002VRN | Vypracování dílenské dokumentace | Soubor | 1 | 0 | 0 |  | 0 |  | 0 | 21 | 0 | 0 | 0 | 0 | 0 |  | Vlastní | Indiv | 0 | 0 |  | Práce | Běžná |  |  |  | POL1_1
2 | 0130022VRN | Dokumentace skutečného provedení | Soubor | 1 | 0 | 0 |  | 0 |  | 0 | 21 | 0 | 0 | 0 | 0 | 0 |  | Vlastní | Indiv | 0 | 0 |  | OPN | Běžná |  |  |  | POL13_0
Díl: | 02VRN | Příprava staveniště |  |  |  | 0 |  | 0 |  | 0 |  | 0 |  | 0 |  | 0 |  |  |  |  | 0 | [6 empty] | DIL
3 | 021002VRN | Prachotěsné přepážky a uzávěry | Soubor | 1 | 0 | 0 |  | 0 |  | 0 | 21 | 0 | 0 | 0 | 0 | 0 |  | Vlastní | Indiv | 0 | 0 |  | Práce | Běžná |  |  |  | POL1_1
4 | 0220022VRN | Zmapování stávajících vnitřních rozvodů instalací a provedení všech nezbytných průzkumů pro řádné, provádění stavby | Soubor | 1 | 0 | 0 |  | 0 |  | 0 | 21 | 0 | 0 | 0 | 0 | 0 |  | Vlastní | Indiv | 0 | 0 |  | Specifikace | Běžná |  |  |  | POL3_0
Díl: | 03VRN | Zařízení staveniště |  |  |  | 0 |  | 0 |  | 0 |  | 0 |  | 0 |  | 0 |  |  |  |  | 0 | [6 empty] | DIL
5 | 030001VRN | Zařízení staveniště | Soubor | 1 | 0 | 0 |  | 0 |  | 0 | 21 | 0 | 0 | 0 | 0 | 0 |  | Vlastní | Indiv | 0 | 0 |  | Práce | Běžná |  |  |  | POL1_1
6 | 031002VRN | Oplocení zaříézení staveniště | Soubor | 1 | 0 | 0 |  | 0 |  | 0 | 21 | 0 | 0 | 0 | 0 | 0 |  | Vlastní | Indiv | 0 | 0 |  | Práce | Běžná |  |  |  | POL1_1
7 | 0340022VRN | Zvláštní užívání komunikací a veřejných prostrenství včetně úhrady vyměřených poplatků a nájemného | Soubor | 1 | 0 | 0 |  | 0 |  | 0 | 21 | 0 | 0 | 0 | 0 | 0 |  | Vlastní | Indiv | 0 | 0 |  | Specifikace | Běžná |  |  |  | POL3_0
8 | 0320022VRN | Veškeré opatření,práce a dodávky související s bezpečnostními opatřeními na ochranu lidí a majetku,, zejména žáků a zaměstnanců školy | Soubor | 1 | 0 | 0 |  | 0 |  | 0 | 21 | 0 | 0 | 0 | 0 | 0 |  | Vlastní | Indiv | 0 | 0 |  | Specifikace | Běžná |  |  |  | POL3_0
9 | 0390022VRN | Uvedení pozemků a všech povrchů dotčených stavbou do původního stavu, zapravení, úklisy | Soubor | 1 | 0 | 0 |  | 0 |  | 0 | 21 | 0 | 0 | 0 | 0 | 0 |  | Vlastní | Indiv | 0 | 0 |  | Práce | Běžná |  |  |  | POL1_1
Díl: | 04VRN | Inženýrské činnosti |  |  |  | 0 |  | 0 |  | 0 |  | 0 |  | 0 |  | 0 |  |  |  |  | 0 | [6 empty] | DIL
10 | 040001VRN | Inženýrské činnosti | Soubor | 1 | 0 | 0 |  | 0 |  | 0 | 21 | 0 | 0 | 0 | 0 | 0 |  | Vlastní | Indiv | 0 | 0 |  | Práce | Běžná |  |  |  | POL1_1
11 | 049002VRN | Kompletační a koordinační činnost zhotovitele | Soubor | 1 | 0 | 0 |  | 0 |  | 0 | 21 | 0 | 0 | 0 | 0 | 0 |  | Vlastní | Indiv | 0 | 0 |  | Práce | Běžná |  |  |  | POL1_1
12 | 045002VRN | Náklady vzniklé v souvislosti s realizací stavby | Soubor | 1 | 0 | 0 |  | 0 |  | 0 | 21 | 0 | 0 | 0 | 0 | 0 |  | Vlastní | Indiv | 0 | 0 |  | Práce | Běžná |  |  |  | POL1_1
13 | 0490022VRN | Fotodokumentace průběhu stavby | Soubor | 1 | 0 | 0 |  | 0 |  | 0 | 21 | 0 | 0 | 0 | 0 | 0 |  | Vlastní | Indiv | 0 | 0 |  | Specifikace | Běžná |  |  |  | POL3_0
14 | 0420023VRN | Vypracování manipulačních,servisních,provozních řádů,návodů k obsluze,návodů na provoz a údržbu, stavby a dokumentaci údržby | Soubor | 1 | 0 | 0 |  | 0 |  | 0 | 21 | 0 | 0 | 0 | 0 | 0 |  | Vlastní | Indiv | 0 | 0 |  | Specifikace | Běžná |  |  |  | POL3_0
15 | 0490024VRN | Pasportizace objektu před započetím prací | Soubor | 1 | 0 | 0 |  | 0 |  | 0 | 21 | 0 | 0 | 0 | 0 | 0 |  | Vlastní | Indiv | 0 | 0 |  | Specifikace | Běžná |  |  |  | POL3_0
16 | 0490025VRN | Pasportizace objektů po provedení prací | Soubor | 1 | 0 | 0 |  | 0 |  | 0 | 21 | 0 | 0 | 0 | 0 | 0 |  | Vlastní | Indiv | 0 | 0 |  | Specifikace | Běžná |  |  |  | POL3_0
17 | 0420024VRN | Harmonogram realizace stavby včetně aktualizace | Soubor | 1 | 0 | 0 |  | 0 |  | 0 | 21 | 0 | 0 | 0 | 0 | 0 |  | Vlastní | Indiv | 0 | 0 |  | Specifikace | Běžná |  |  |  | POL3_0
18 | 0490026VRN | Zajištění atestů a dokladů o požadovaných vlastnostech výrobků, revizí | Soubor | 1 | 0 | 0 |  | 0 |  | 0 | 21 | 0 | 0 | 0 | 0 | 0 |  | Vlastní | Indiv | 0 | 0 |  | Práce | Běžná |  |  |  | POL1_1
19 | 0490027VRN | Zajištění všech ostatních nezbytných atestů a revizí podle relevantních ČSN | Soubor | 1 | 0 | 0 |  | 0 |  | 0 | 21 | 0 | 0 | 0 | 0 | 0 |  | Vlastní | Indiv | 0 | 0 |  | Práce | Běžná |  |  |  | POL1_1
Díl: | 05VRN | Finanční náklady |  |  |  | 0 |  | 0 |  | 0 |  | 0 |  | 0 |  | 0 |  |  |  |  | 0 | [6 empty] | DIL
20 | 056002VRN | Bankovní záruka | Soubor | 1 | 0 | 0 |  | 0 |  | 0 | 21 | 0 | 0 | 0 | 0 | 0 |  | Vlastní | Indiv | 0 | 0 |  | Práce | Běžná |  |  |  | POL1_1
21 | 0540099VRN | Záruční servis díla | Soubor | 1 | 0 | 0 |  | 0 |  | 0 | 21 | 0 | 0 | 0 | 0 | 0 |  | Vlastní | Indiv | 0 | 0 |  | Specifikace | Běžná |  |  |  | POL3_0
Díl: | 07VRN | Provozní vlivy |  |  |  | 0 |  | 0 |  | 0 |  | 0 |  | 0 |  | 0 |  |  |  |  | 0 | [6 empty] | DIL
22 | 071002VRN | Provozní náklady investora a dalších osob | Soubor | 1 | 0 | 0 |  | 0 |  | 0 | 21 | 0 | 0 | 0 | 0 | 0 |  | Vlastní | Indiv | 0 | 0 |  | Práce | Běžná |  |  |  | POL1_1
Díl: | 09VRN | Ostatní náklady |  |  |  | 0 |  | 0 |  | 0 |  | 0 |  | 0 |  | 0 |  |  |  |  | 0 | [6 empty] | DIL
23 | 0940022VRN | Součinnost při kolaudaci při uvedení do užívání | Soubor | 1 | 0 | 0 |  | 0 |  | 0 | 21 | 0 | 0 | 0 | 0 | 0 |  | Vlastní | Indiv | 0 | 0 |  | Specifikace | Běžná |  |  |  | POL3_0
24 | 0900012VRN | Úklid v prostorách, ve kterých zhotovitel prováděl stavební práce či přesun materiálu nebo, pracovníků vždy po ukončení pracovní činnosti | Soubor | 1 | 0 | 0 |  | 0 |  | 0 | 21 | 0 | 0 | 0 | 0 | 0 |  | Vlastní | Indiv | 0 | 0 |  | Specifikace | Běžná |  |  |  | POL3_0
25 | 0920022VRN | Provedení komplexního vyzkoušení všech systémů a zařízení tvořících předmět plnění vč.stanovení, podmínek, | Soubor | 1 | 0 | 0 |  | 0 |  | 0 | 21 | 0 | 0 | 0 | 0 | 0 |  | Vlastní | Indiv | 0 | 0 |  | Práce | Běžná |  |  |  | POL1_1
[26 empty] | 12 | 21 | DPH
| Celkem |  |  |  |  | 0 | [19 empty] | 0 | 0 | SUM
END
Note on S6: Jedná se o informaci, zda se jedná o položku, která je do rozpočtu zadána z cenové soustavy RTS, nebo vlastní.
Note on T6: Jedná se o název CÚ, která je zadána u položky rozpočtu

## 01 D.1.1. Pol
Položkový soupis prací a dodávek | [27 empty] | #TypZaznamu#
S: | 2120b | ZŠ Smíškova | [25 empty] | STA
O: | 01 | UČEBNY Západ | [22 empty] | STA |  |  | OBJ
R: | D.1.1. | Stavebně konstrukční část | [25 empty] | ROZ
P.č. | Číslo položky | Název položky | MJ | Množství | Cena / MJ | Celkem | Dodávka | Dodávka celk. | Montáž | Montáž celk. | DPH | Cena s DPH | Hmotnost / MJ | Hmotnost celk.(t) | Dem. hmotnost / MJ | Dem. hmotnost celk.(t) | Ceník | Cen. soustava / platnost | Cenová úroveň | Nhod / MJ | Nhod celk. | Dodavatel | Typ položky | Stav položky
Díl: | 61 | Úprava povrchů vnitřní |  |  |  | 0 |  | 0 |  | 0 |  | 0 |  | 3.84 |  | 0 |  |  |  |  | 140.4 | [6 empty] | DIL
1 | 610991111R00 | Zakrývání výplní vnitřních otvorů, předmětů apod. fólií Pe 0,05-0,2 mm | m2 | 148.808 | 0 | 0 |  | 0 |  | 0 | 21 | 0 | 4e-05 | 0.01 | 0 | 0 | 801-1 | RTS 25/ I | RTS 25/ I | 0.08 | 11.9 |  | Práce | Běžná |  |  |  | POL1_1
|  | které se zřizují před úpravami povrchu, a obalení osazených dveřních zárubní před znečištěním při úpravách povrchu nástřikem plastických maltovin včetně pozdějšího odkrytí, | [25 empty] | SPI |  | které se zřizují před úpravami povrchu, a obalení osazených dveřních zárubní před znečištěním při úpravách povrchu nástřikem plastických maltovin včetně pozdějšího odkrytí,
|  | Západní křídlo 1.NP : | [25 empty] | VV | 0
|  | m.č.144 : 3*1,9*1+2,26*1,9*5 |  | 27.17 | [23 empty] | VV | 0
|  | m.č.145 : 2,26*1,9*1 |  | 4.294 | [23 empty] | VV | 0
|  | m.č.146 : 2,26*1,9*1+2,26*1,9*3*3 |  | 42.94 | [23 empty] | VV | 0
|  | Západní křídlo 2.NP : | [25 empty] | VV | 0
|  | m.č.244 : 2,26*1,9*5 |  | 21.47 | [23 empty] | VV | 0
|  | m.č.245+246 : 2,26*1,9*1*2 |  | 8.588 | [23 empty] | VV | 0
|  | m.č.247+248+249 : 2,26*1,9*3*3 |  | 38.646 | [23 empty] | VV | 0
|  | m.č.250 : 3*1,9*1 |  | 5.7 | [23 empty] | VV | 0
2 | 612421131R00 | Oprava vnitřních vápenných omítek stěn v množství opravované plochy do 5 %, štukových | m2 | 1168.2 | 0 | 0 |  | 0 |  | 0 | 21 | 0 | 0.00328 | 3.83 | 0 | 0 | 801-4 | RTS 25/ I | RTS 25/ I | 0.11 | 128.5 |  | Práce | Běžná |  |  |  | POL1_1
Díl: | 767 | Konstrukce doplňkové stavební (zámečnické) |  |  |  | 0 |  | 0 |  | 0 |  | 0 |  | 0.27 |  | 0 |  |  |  |  | 54 | [6 empty] | DIL
3 | 767581801R00 | Demontáž podhledů kazet | m2 | 54 | 0 | 0 |  | 0 |  | 0 | 21 | 0 | 0.005 | 0.27 | 0 | 0 | 800-767 | RTS 25/ I | RTS 25/ I | 0.51 | 27.54 |  | Práce | Běžná |  |  |  | POL1_7
|  | Západní křídlo : 90*0,6 |  | 54 | [23 empty] | VV | 0
4 | 767584642R00 | Montáž podhledů lamelových a kazetových Montáž podhledů z desek sádrokartonových, dřevovláknitých apod. montáž desek | m2 | 54 | 0 | 0 |  | 0 |  | 0 | 21 | 0 | 3e-05 | 0 | 0 | 0 | 800-767 | RTS 25/ I | RTS 25/ I | 0.49 | 26.46 |  | Práce | Běžná |  |  |  | POL1_7
|  | Západní křídlo : 90*0,6 |  | 54 | [23 empty] | VV | 0
5 | 998767201R00 | Přesun hmot pro kovové stavební doplňk. konstrukce v objektech výšky do 6 m | % | 328.865 | 0 | 0 |  | 0 |  | 0 | 21 | 0 | 0 | 0 | 0 | 0 | 800-767 | RTS 25/ I | RTS 25/ I | 0 | 0 |  | Práce | Běžná |  |  |  | POL1_7
|  | 50 m vodorovně | [25 empty] | SPI
Díl: | 784 | Malby |  |  |  | 0 |  | 0 |  | 0 |  | 0 |  | 1.04 |  | 0 |  |  |  |  | 174.42 | [6 empty] | DIL
6 | 784111201R00 | Příprava povrchu Penetrace (napouštění) podkladu akrylát, jednonásobná | m2 | 1168.2 | 0 | 0 |  | 0 |  | 0 | 21 | 0 | 0.0002 | 0.23 | 0 | 0 | 800-784 | RTS 25/ I | RTS 25/ I | 0.03 | 35.05 |  | Práce | Běžná |  |  |  | POL1_7
|  | Západní křídlo 1.NP : 578,97 |  | 578.97 | [23 empty] | VV | 0
|  | Západní křídlo 2.NP : 589,23 |  | 589.23 | [23 empty] | VV | 0
7 | 784165512R00 | Malby z malířských směsí otěruvzdorných, , bělost 93 %, dvojnásobné | m2 | 1168.2 | 0 | 0 |  | 0 |  | 0 | 21 | 0 | 0.00046 | 0.54 | 0 | 0 | 800-784 | RTS 25/ I | RTS 25/ I | 0.1 | 116.82 |  | Práce | Běžná |  |  |  | POL1_7
|  | Západní křídlo 1.NP : 578,97 |  | 578.97 | [23 empty] | VV | 0
|  | Západní křídlo 2.NP : 589,23 |  | 589.23 | [23 empty] | VV | 0
8 | 784011222RT2 | Ostatní práce zakrytí podlah, , včetně papírové lepenky | m2 | 754.632 | 0 | 0 |  | 0 |  | 0 | 21 | 0 | 0.00035 | 0.26 | 0 | 0 | 800-784 | RTS 25/ I | RTS 25/ I | 0.01 | 7.55 |  | Práce | Běžná |  |  |  | POL1_7
|  | Západní křídlo 1.NP : 28,2*13,38 |  | 377.316 | [23 empty] | VV | 0
|  | Západní křídlo 2.NP : 28,2*13,38 |  | 377.316 | [23 empty] | VV | 0
9 | 784011221RT2 | Ostatní práce zakrytí předmětů, , včetně dodávky fólie tl. 0,04 mm | m2 | 500 | 0 | 0 |  | 0 |  | 0 | 21 | 0 | 1e-05 | 0.01 | 0 | 0 | 800-784 | RTS 25/ I | RTS 25/ I | 0.03 | 15 |  | Práce | Běžná |  |  |  | POL1_7
|  | předpoklad : 500 |  | 500 | [23 empty] | VV | 0
Díl: | 94 | Lešení a stavební výtahy |  |  |  | 0 |  | 0 |  | 0 |  | 0 |  | 2.89 |  | 0 |  |  |  |  | 118.56 | [6 empty] | DIL
10 | 941955004R00 | Lešení lehké pracovní pomocné pomocné, o výšce lešeňové podlahy přes 2,5 do 3,5 m | m2 | 456 | 0 | 0 |  | 0 |  | 0 | 21 | 0 | 0.00634 | 2.89 | 0 | 0 | 800-3 | RTS 25/ I | RTS 25/ I | 0.26 | 118.56 |  | Práce | Běžná |  |  |  | POL1_1
|  | Západní křídlo 1.NP : | [25 empty] | VV | 0
|  | 28*4*1,2 |  | 134.4 | [23 empty] | VV | 0
|  | 13*6*1,2 |  | 93.6 | [23 empty] | VV | 0
|  | Západní křídlo 2.NP : | [25 empty] | VV | 0
|  | 28*4*1,2 |  | 134.4 | [23 empty] | VV | 0
|  | 13*6*1,2 |  | 93.6 | [23 empty] | VV | 0
Díl: | H01 | Budovy občanské výstavby |  |  |  | 0 |  | 0 |  | 0 |  | 0 |  | 0 |  | 0 |  |  |  |  | 2.09 | [6 empty] | DIL
11 | 998011002R00 | Přesun hmot pro budovy s nosnou konstrukcí zděnou výšky přes 6 do 12 m | t | 6.7287 | 0 | 0 |  | 0 |  | 0 | 21 | 0 | 0 | 0 | 0 | 0 | 801-1 | RTS 25/ I | RTS 25/ I | 0.31 | 2.09 |  | Práce | Běžná |  |  |  | POL1_1
|  | přesun hmot pro budovy občanské výstavby (JKSO 801), budovy pro bydlení (JKSO 803) budovy pro výrobu a služby (JKSO 812) s nosnou svislou konstrukcí zděnou z cihel nebo tvárnic nebo kovovou | [25 empty] | SPI |  | přesun hmot pro budovy občanské výstavby (JKSO 801), budovy pro bydlení (JKSO 803) budovy pro výrobu a služby (JKSO 812) s nosnou svislou konstrukcí zděnou z cihel nebo tvárnic nebo kovovou
Díl: | S | Přesuny sutí |  |  |  | 0 |  | 0 |  | 0 |  | 0 |  | 0 |  | 0 |  |  |  |  | 8.28 | [6 empty] | DIL
12 | 979011211R00 | Svislá doprava suti a vybouraných hmot nošením za prvé podlaží nad základním podlažím | t | 4.041 | 0 | 0 |  | 0 |  | 0 | 21 | 0 | 0 | 0 | 0 | 0 | 801-3 | RTS 25/ I | RTS 25/ I | 2.01 | 8.12 |  | Práce | Běžná |  |  |  | POL1_1
|  | Učebny - Západ : | [25 empty] | VV | 0
|  | Západní křídlo 1.NP : 0,004+0,18+0,6+0,8+0,388 |  | 1.972 | [23 empty] | VV | 0
|  | Západní křídlo 2.NP : 0,004+0,18+0,6+0,8+0,485 |  | 2.069 | [23 empty] | VV | 0
13 | 979083117R00 | Vodorovné přemístění suti přes 5000 m do 6000 m | t | 4.041 | 0 | 0 |  | 0 |  | 0 | 21 | 0 | 0 | 0 | 0 | 0 | 800-6 | RTS 25/ I | RTS 25/ I | 0.04 | 0.16 |  | Práce | Běžná |  |  |  | POL1_1
|  | včetně naložení na dopravní prostředek a složení, | [25 empty] | SPI
|  | Učebny - Západní křídlo : | [25 empty] | VV | 0
|  | Západní křídlo 1.NP : 0,004+0,18+0,6+0,8+0,388 |  | 1.972 | [23 empty] | VV | 0
|  | Západní křídlo 2.NP : 0,004+0,18+0,6+0,8+0,485 |  | 2.069 | [23 empty] | VV | 0
14 | 979083191R00 | Vodorovné přemístění suti za každých dalších započatých 1000 m přes 6000 m | t | 76.779 | 0 | 0 |  | 0 |  | 0 | 21 | 0 | 0 | 0 | 0 | 0 | 800-6 | RTS 25/ I | RTS 25/ I | 0 | 0 |  | Práce | Běžná |  |  |  | POL1_1
|  | včetně naložení na dopravní prostředek a složení, | [25 empty] | SPI
|  | Učebny - Západní křídlo : | [25 empty] | VV | 0
|  | Západní křídlo 1.NP : (0,004+0,18+0,6+0,8+0,388)*19 |  | 37.468 | [23 empty] | VV | 0
|  | Západní křídlo 2.NP : (0,004+0,18+0,6+0,8+0,485)*19 |  | 39.311 | [23 empty] | VV | 0
15 | 979999983R00 | Poplatek za recyklaci, cihel, kusovost do 1600 cm2, skupina 17 01 02 z Katalogu odpadů | t | 4.041 | 0 | 0 |  | 0 |  | 0 | 21 | 0 | 0 | 0 | 0 | 0 | 801-3 | RTS 25/ I | RTS 25/ I | 0 | 0 |  | Práce | Běžná |  |  |  | POL1_1
[26 empty] | 12 | 21 | DPH
| Celkem |  |  |  |  | 0 | [19 empty] | 0 | 0 | SUM
END
Note on S6: Jedná se o informaci, zda se jedná o položku, která je do rozpočtu zadána z cenové soustavy RTS, nebo vlastní.
Note on T6: Jedná se o název CÚ, která je zadána u položky rozpočtu

## 01 D.1.4.3 Pol
Položkový soupis prací a dodávek | [27 empty] | #TypZaznamu#
S: | 2120b | ZŠ Smíškova | [25 empty] | STA
O: | 01 | UČEBNY Západ | [22 empty] | STA |  |  | OBJ
R: | D.1.4.3 | Elektroinstalace Západní křídlo 1.np | [25 empty] | ROZ
P.č. | Číslo položky | Název položky | MJ | Množství | Cena / MJ | Celkem | Dodávka | Dodávka celk. | Montáž | Montáž celk. | DPH | Cena s DPH | Hmotnost / MJ | Hmotnost celk.(t) | Dem. hmotnost / MJ | Dem. hmotnost celk.(t) | Ceník | Cen. soustava / platnost | Cenová úroveň | Nhod / MJ | Nhod celk. | Dodavatel | Typ položky | Stav položky
Díl: | 61 | Upravy povrchů vnitřní |  |  |  | 0 |  | 0 |  | 0 |  | 0 |  | 1.8 |  | 0.86 |  |  |  |  | 3.78 | [6 empty] | DIL
1 | 612100031RA0 | Oprava vnitřních omítek stěn štukových vápenocementových, -, oprava z 10%, malba | m2 | 216 | 0 | 0 |  | 0 |  | 0 | 21 | 0 | 0.00565 | 1.22 | 0.004 | 0.86 | AP-HSV | RTS 25/ I | RTS 25/ I | 0 | 0 |  | Agregovaná položka | Běžná |  |  |  | POL2_
|  | otlučení vnitřních omítek stěn, oprava omítek stěn ve stejném rozsahu jako otlučení, pačokování celého povrchu jednonásobné s broušením a přesádrováním, malba klihová dvojnásobná jednobarevná s obroušením v místnostech výšky do 3,8 m. | [25 empty] | SPI | otlučení vnitřních omítek stěn, oprava omítek stěn ve stejném rozsahu jako otlučení, pačokování celého povrchu jednonásobné s broušením a přesádrováním, malba klihová dvojnásobná jednobarevná s obroušením v místnostech výšky do 3,8 m.
2 | 612403399R00 | Hrubá výplň rýh ve stěnách, jakoukoliv maltou jakoukoliv maltou jakékoliv šířky | m2 | 5.4 | 0 | 0 |  | 0 |  | 0 | 21 | 0 | 0.10712 | 0.58 | 0 | 0 | 801-4 | RTS 25/ I | RTS 25/ I | 0.69998 | 3.78 |  | Práce | Běžná |  |  |  | POL1_
|  | jakékoliv šířky rýhy, | [25 empty] | SPI
Díl: | 95 | Dokončovací konstrukce na pozemních stavbách |  |  |  | 0 |  | 0 |  | 0 |  | 0 |  | 0 |  | 0 |  |  |  |  | 27 | [6 empty] | DIL
3 | 953991111R00 | Dodání a osazení hmoždinek ve stěnách do zdiva z cihel nebo měkkého kamene, vnější profil hmoždinky 6 až 8 mm | kus | 540 | 0 | 0 |  | 0 |  | 0 | 21 | 0 | 0 | 0 | 0 | 0 | 801-4 | RTS 25/ I | RTS 25/ I | 0.05 | 27 |  | Práce | Běžná |  |  |  | POL1_
|  | včetně vyvrtání otvorů, | [25 empty] | SPI
4 | R_3076206T | ŠROUB DO ZDI HL S 7,5X52 | ks | 540 | 0 | 0 |  | 0 |  | 0 | 21 | 0 | 0 | 0 | 0 | 0 |  | Vlastní | Indiv | 0 | 0 |  | Specifikace | Běžná |  |  |  | POL3_
Díl: | 96 | Bourání konstrukcí |  |  |  | 0 |  | 0 |  | 0 |  | 0 |  | 0.26 |  | 1.58 |  |  |  |  | 106.6 | [6 empty] | DIL
5 | 971033122R00 | Vybourání otvorů ve zdivu cihelném vrtání otvorů ve zdivu z jakýchkoliv cihel pálených průměru do 30 mm, do hloubky 300 mm | kus | 10 | 0 | 0 |  | 0 |  | 0 | 21 | 0 | 0 | 0 | 0.0004 | 0 | 801-3 | RTS 25/ I | RTS 25/ I | 0.118 | 1.18 |  | Práce | Běžná |  |  |  | POL1_9
|  | základovém nebo nadzákladovém, | [25 empty] | SPI
|  | Včetně pomocného lešení o výšce podlahy do 1900 mm a pro zatížení do 1,5 kPa (150 kg/m2). | [25 empty] | POP
6 | 974031133R00 | Vysekání rýh v jakémkoliv zdivu cihelném v ploše do hloubky 50 mm, šířky do 100 mm | m | 20 | 0 | 0 |  | 0 |  | 0 | 21 | 0 | 0.00049 | 0.01 | 0.009 | 0.18 | 801-3 | RTS 25/ I | RTS 25/ I | 0.301 | 6.02 |  | Práce | Běžná |  |  |  | POL1_
|  | Včetně pomocného lešení o výšce podlahy do 1900 mm a pro zatížení do 1,5 kPa (150 kg/m2). | [25 empty] | POP
7 | 974031132R00 | Vysekání rýh v jakémkoliv zdivu cihelném v ploše do hloubky 50 mm, šířky do 70 mm | m | 100 | 0 | 0 |  | 0 |  | 0 | 21 | 0 | 0.00049 | 0.05 | 0.006 | 0.6 | 801-3 | RTS 25/ I | RTS 25/ I | 0.274 | 27.4 |  | Práce | Běžná |  |  |  | POL1_
|  | Včetně pomocného lešení o výšce podlahy do 1900 mm a pro zatížení do 1,5 kPa (150 kg/m2). | [25 empty] | POP
8 | 974031121R00 | Vysekání rýh v jakémkoliv zdivu cihelném v ploše do hloubky 30 mm, šířky do 30 mm | m | 400 | 0 | 0 |  | 0 |  | 0 | 21 | 0 | 0.00049 | 0.2 | 0.002 | 0.8 | 801-3 | RTS 25/ I | RTS 25/ I | 0.18 | 72 |  | Práce | Běžná |  |  |  | POL1_
|  | Včetně pomocného lešení o výšce podlahy do 1900 mm a pro zatížení do 1,5 kPa (150 kg/m2). | [25 empty] | POP
Díl: | 97 | Přesuny suti a vybouraných hmot |  |  |  | 0 |  | 0 |  | 0 |  | 0 |  | 0 |  | 0.39 |  |  |  |  | 4.73 | [6 empty] | DIL
9 | 973031345R00 | Vysekání v cihelném zdivu výklenků a kapes kapes na jakoukoliv maltu vápennou nebo vápenocementovou, plochy do 0,25 m2, hloubky do 300 mm | kus | 4 | 0 | 0 |  | 0 |  | 0 | 21 | 0 | 0.00091 | 0 | 0.097 | 0.39 | 801-3 | RTS 25/ I | RTS 25/ I | 1.182 | 4.73 |  | Práce | Běžná |  |  |  | POL1_9
|  | Včetně pomocného lešení o výšce podlahy do 1900 mm a pro zatížení do 1,5 kPa (150 kg/m2). | [25 empty] | POP
Díl: | M21.1 | Rozvaděč R7 |  |  |  | 0 |  | 0 |  | 0 |  | 0 |  | 0 |  | 0 |  |  |  |  | 10.71 | [6 empty] | DIL
10 | R_3130415T9 | Rozvodnice zapuštěná oceloplechová, v.642 x š.572 x hl.155mm, 3x24MOD, 72 modulů, IP30 | kus | 1 | 0 | 0 |  | 0 |  | 0 | 21 | 0 | 0 | 0 | 0 | 0 |  | Vlastní | Indiv | 0 | 0 |  | Specifikace | Běžná |  |  |  | POL3_
11 | 210190001R00 | Montáž oceloplechové rozvodnice, do hmotnosti 20 kg | kus | 1 | 0 | 0 |  | 0 |  | 0 | 21 | 0 | 0 | 0 | 0 | 0 | M21 | RTS 25/ I | RTS 25/ I | 1 | 1 |  | Práce | Běžná |  |  |  | POL1_
|  | montáž rozvaděčů nn a vn včetně usazení, sestavení dílců, vyvážení, upevnění, zapojení a montáž demontovaných částí a přístrojů, kontroly a dotažení spojů, opravy nátěrů, avšak bez zapojení, a ukončení kabelů | [25 empty] | SPI | montáž rozvaděčů nn a vn včetně usazení, sestavení dílců, vyvážení, upevnění, zapojení a montáž demontovaných částí a přístrojů, kontroly a dotažení spojů, opravy nátěrů, avšak bez zapojení, a ukončení kabelů
12 | R_3094238T1 | SVODIČ V/4, TYP1+2, 3X12,5KA/30KA, 230V, 3PÓL, PRO SÍTĚ TN-C-S | kus | 1 | 0 | 0 |  | 0 |  | 0 | 21 | 0 | 0 | 0 | 0 | 0 |  | Vlastní | Indiv | 0 | 0 |  | Specifikace | Běžná |  |  |  | POL3_
13 | 650063122R00 | Montáž svodiče bleskových proudů typ 1, třípólový, do 100 kA | kus | 1 | 0 | 0 |  | 0 |  | 0 | 21 | 0 | 0 | 0 | 0 | 0 | M65 | RTS 25/ I | RTS 25/ I | 0.875 | 0.88 |  | Práce | Běžná |  |  |  | POL1_
14 | 35822002317R | jistič modulární jmen.proud 40,00 A; charakt. B; počet pólů 3; jmenovitá zkratová schopnost/230 V a.c. 10 kA; tepl.okolí -25 do + 55 °C; IP 20 | kus | 1 | 0 | 0 |  | 0 |  | 0 | 21 | 0 | 0.0005 | 0 | 0 | 0 |  | RTS 25/ I | RTS 25/ I | 0 | 0 |  | R-položka | Běžná |  |  |  | POL12_0
15 | 650061642R00 | Montáž jističe modulárního, třípólového, do 80 A | kus | 1 | 0 | 0 |  | 0 |  | 0 | 21 | 0 | 0 | 0 | 0 | 0 | M65 | RTS 25/ I | RTS 25/ I | 0.9 | 0.9 |  | Práce | Běžná |  |  |  | POL1_
16 | 35822002314R | jistič modulární jmen.proud 20,00 A; charakt. B; počet pólů 3; jmenovitá zkratová schopnost/230 V a.c. 10 kA; tepl.okolí -25 do + 55 °C; IP 20 | kus | 3 | 0 | 0 |  | 0 |  | 0 | 21 | 0 | 0.0005 | 0 | 0 | 0 | SPCM | RTS 25/ I | RTS 25/ I | 0 | 0 |  | Specifikace | Běžná |  |  |  | POL3_
17 | 650061641R00 | Montáž jističe modulárního, třípólového, do 25 A | kus | 3 | 0 | 0 |  | 0 |  | 0 | 21 | 0 | 0 | 0 | 0 | 0 | M65 | RTS 25/ I | RTS 25/ I | 0.76 | 2.28 |  | Práce | Běžná |  |  |  | POL1_
18 | 358891503R | chránič nadproudový; typ AC; jmen.proud 16,00 A; počet pólů 1+N; jmen.reziduální proud 30 mA; IP 20; charakt. B; tepl.okolí od -5 do+ 40 °C | kus | 4 | 0 | 0 |  | 0 |  | 0 | 21 | 0 | 0.00027 | 0 | 0 | 0 | SPCM | RTS 25/ I | RTS 25/ I | 0 | 0 |  | Specifikace | Běžná |  |  |  | POL3_
19 | 358891502R | chránič nadproudový; typ AC; jmen.proud 10,00 A; počet pólů 1+N; jmen.reziduální proud 30 mA; IP 20; charakt. B; tepl.okolí od -5 do+ 40 °C | kus | 4 | 0 | 0 |  | 0 |  | 0 | 21 | 0 | 0.00027 | 0 | 0 | 0 | SPCM | RTS 25/ I | RTS 25/ I | 0 | 0 |  | Specifikace | Běžná |  |  |  | POL3_
20 | 650063611R00 | Montáž proudového chrániče dvoupólového, do 25 A | kus | 8 | 0 | 0 |  | 0 |  | 0 | 21 | 0 | 0 | 0 | 0 | 0 | M65 | RTS 25/ I | RTS 25/ I | 0.35 | 2.8 |  | Práce | Běžná |  |  |  | POL1_
21 | 210100001R00 | Ukončení vodičů v rozvaděči včetně zapojení a vodičové koncovky, , průřez do 2,5 mm2 | kus | 24 | 0 | 0 |  | 0 |  | 0 | 21 | 0 | 0 | 0 | 0 | 0 | M21 | RTS 25/ I | RTS 25/ I | 0.0505 | 1.21 |  | Práce | Běžná |  |  |  | POL1_9
22 | 210100003R00 | Ukončení vodičů v rozvaděči včetně zapojení a vodičové koncovky, , průřez do 16 mm2 | kus | 20 | 0 | 0 |  | 0 |  | 0 | 21 | 0 | 0 | 0 | 0 | 0 | M21 | RTS 25/ I | RTS 25/ I | 0.08217 | 1.64 |  | Práce | Běžná |  |  |  | POL1_9
Díl: | M21.2 | Rozvaděč R7.1-7.3 |  |  |  | 0 |  | 0 |  | 0 |  | 0 |  | 0 |  | 0 |  |  |  |  | 16.43 | [6 empty] | DIL
23 | R_3120618T1 | Zapuštěná rozvodnice, 3-řadá, 36 modulů, bezšroubové svorky | kus | 3 | 0 | 0 |  | 0 |  | 0 | 21 | 0 | 0 | 0 | 0 | 0 |  | Vlastní | Indiv | 0 | 0 |  | Specifikace | Běžná |  |  |  | POL3_
24 | 210190001R00 | Montáž oceloplechové rozvodnice, do hmotnosti 20 kg | kus | 3 | 0 | 0 |  | 0 |  | 0 | 21 | 0 | 0 | 0 | 0 | 0 | M21 | RTS 25/ I | RTS 25/ I | 1 | 3 |  | Práce | Běžná |  |  |  | POL1_
|  | montáž rozvaděčů nn a vn včetně usazení, sestavení dílců, vyvážení, upevnění, zapojení a montáž demontovaných částí a přístrojů, kontroly a dotažení spojů, opravy nátěrů, avšak bez zapojení, a ukončení kabelů | [25 empty] | SPI | montáž rozvaděčů nn a vn včetně usazení, sestavení dílců, vyvážení, upevnění, zapojení a montáž demontovaných částí a přístrojů, kontroly a dotažení spojů, opravy nátěrů, avšak bez zapojení, a ukončení kabelů
25 | R_3120623T | SALTEK SVODIČ SLP-275 V/4, TYP2, 4X20KA, 230VAC, 4PÓL | kus | 3 | 0 | 0 |  | 0 |  | 0 | 21 | 0 | 0 | 0 | 0 | 0 |  | Vlastní | Indiv | 0 | 0 |  | Specifikace | Běžná |  |  |  | POL3_
26 | 650063171R00 | Montáž svodiče přepětí typ 2, čtyřpólový, do 50 kA | kus | 3 | 0 | 0 |  | 0 |  | 0 | 21 | 0 | 0 | 0 | 0 | 0 | M65 | RTS 25/ I | RTS 25/ I | 0.8 | 2.4 |  | Práce | Běžná |  |  |  | POL1_
27 | 35822002314R | jistič modulární jmen.proud 20,00 A; charakt. B; počet pólů 3; jmenovitá zkratová schopnost/230 V a.c. 10 kA; tepl.okolí -25 do + 55 °C; IP 20 | kus | 3 | 0 | 0 |  | 0 |  | 0 | 21 | 0 | 0.0005 | 0 | 0 | 0 | SPCM | RTS 25/ I | RTS 25/ I | 0 | 0 |  | Specifikace | Běžná |  |  |  | POL3_
28 | 650061641R00 | Montáž jističe modulárního, třípólového, do 25 A | kus | 3 | 0 | 0 |  | 0 |  | 0 | 21 | 0 | 0 | 0 | 0 | 0 | M65 | RTS 25/ I | RTS 25/ I | 0.76 | 2.28 |  | Práce | Běžná |  |  |  | POL1_
29 | 358891503R | chránič nadproudový; typ AC; jmen.proud 16,00 A; počet pólů 1+N; jmen.reziduální proud 30 mA; IP 20; charakt. B; tepl.okolí od -5 do+ 40 °C | kus | 6 | 0 | 0 |  | 0 |  | 0 | 21 | 0 | 0.00027 | 0 | 0 | 0 | SPCM | RTS 25/ I | RTS 25/ I | 0 | 0 |  | Specifikace | Běžná |  |  |  | POL3_
30 | 358891502R | chránič nadproudový; typ AC; jmen.proud 10,00 A; počet pólů 1+N; jmen.reziduální proud 30 mA; IP 20; charakt. B; tepl.okolí od -5 do+ 40 °C | kus | 9 | 0 | 0 |  | 0 |  | 0 | 21 | 0 | 0.00027 | 0 | 0 | 0 | SPCM | RTS 25/ I | RTS 25/ I | 0 | 0 |  | Specifikace | Běžná |  |  |  | POL3_
31 | 650063611R00 | Montáž proudového chrániče dvoupólového, do 25 A | kus | 15 | 0 | 0 |  | 0 |  | 0 | 21 | 0 | 0 | 0 | 0 | 0 | M65 | RTS 25/ I | RTS 25/ I | 0.35 | 5.25 |  | Práce | Běžná |  |  |  | POL1_
32 | 210100001R00 | Ukončení vodičů v rozvaděči včetně zapojení a vodičové koncovky, , průřez do 2,5 mm2 | kus | 45 | 0 | 0 |  | 0 |  | 0 | 21 | 0 | 0 | 0 | 0 | 0 | M21 | RTS 25/ I | RTS 25/ I | 0.0505 | 2.27 |  | Práce | Běžná |  |  |  | POL1_9
33 | 210100003R00 | Ukončení vodičů v rozvaděči včetně zapojení a vodičové koncovky, , průřez do 16 mm2 | kus | 15 | 0 | 0 |  | 0 |  | 0 | 21 | 0 | 0 | 0 | 0 | 0 | M21 | RTS 25/ I | RTS 25/ I | 0.08217 | 1.23 |  | Práce | Běžná |  |  |  | POL1_9
Díl: | M21 | Elektromontáže |  |  |  | 0 |  | 0 |  | 0 |  | 0 |  | 0.42 |  | 0 |  |  |  |  | 172.38 | [6 empty] | DIL
34 | 210800101RT1 | Montáž kabelu CYKY 750 V, 2 x 1,5 mm2, uloženého pod omítkou, včetně dodávky kabelu | m | 7 | 0 | 0 |  | 0 |  | 0 | 21 | 0 | 0.00014 | 0 | 0 | 0 | M21 | RTS 25/ I | RTS 25/ I | 0.07 | 0.49 |  | Práce | Běžná |  |  |  | POL1_
35 | 210800105RT1 | Montáž kabelu CYKY 750 V, 3 x 1,5 mm2, uloženého pod omítkou, včetně dodávky kabelu | m | 171 | 0 | 0 |  | 0 |  | 0 | 21 | 0 | 0.00016 | 0.03 | 0 | 0 | M21 | RTS 25/ I | RTS 25/ I | 0.07 | 11.97 |  | Práce | Běžná |  |  |  | POL1_
36 | 210800023RT4 | Montáž vodiče CYBY (CYKYLO, CYKYLS), 3x1,5 mm2, uloženého pod omítkou, včetně dodávky vodiče | m | 458 | 0 | 0 |  | 0 |  | 0 | 21 | 0 | 9e-05 | 0.04 | 0 | 0 | M21 | RTS 25/ I | RTS 25/ I | 0.06415 | 29.38 |  | Práce | Běžná |  |  |  | POL1_
37 | 210800109RT1 | Montáž kabelu CYKY 750 V, 4 x 1,5 mm2, uloženého pod omítkou, včetně dodávky kabelu | m | 260 | 0 | 0 |  | 0 |  | 0 | 21 | 0 | 0.00019 | 0.05 | 0 | 0 | M21 | RTS 25/ I | RTS 25/ I | 0.07 | 18.2 |  | Práce | Běžná |  |  |  | POL1_
38 | 210800115RT1 | Montáž kabelu CYKY 750 V, 5 x 1,5 mm2, uloženého pod omítkou, včetně dodávky kabelu | m | 202 | 0 | 0 |  | 0 |  | 0 | 21 | 0 | 0.00022 | 0.04 | 0 | 0 | M21 | RTS 25/ I | RTS 25/ I | 0.07 | 14.14 |  | Práce | Běžná |  |  |  | POL1_
39 | 210800106RT1 | Montáž kabelu CYKY 750 V, 3 x 2,5 mm2, uloženého pod omítkou, včetně dodávky kabelu | m | 472 | 0 | 0 |  | 0 |  | 0 | 21 | 0 | 0.00021 | 0.1 | 0 | 0 | M21 | RTS 25/ I | RTS 25/ I | 0.07 | 33.04 |  | Práce | Běžná |  |  |  | POL1_
40 | 210810057RT1 | Montáž kabelu CYKY 750 V, 5 žilového, pevně uloženého, včetně dodávky kabelu CYKY 5 x 4 mm2 | m | 129 | 0 | 0 |  | 0 |  | 0 | 21 | 0 | 0.00043 | 0.06 | 0 | 0 | M21 | RTS 25/ I | RTS 25/ I | 0.10431 | 13.46 |  | Práce | Běžná |  |  |  | POL1_
41 | 210810057RT3 | Montáž kabelu CYKY 750 V, 5 žilového, pevně uloženého, včetně dodávky kabelu CYKY 5 x 10 mm2 | m | 112 | 0 | 0 |  | 0 |  | 0 | 21 | 0 | 0.0008 | 0.09 | 0 | 0 | M21 | RTS 25/ I | RTS 25/ I | 0.12062 | 13.51 |  | Práce | Běžná |  |  |  | POL1_
42 | 210110041RT6 | Montáž spínače zapuštěného a polozapuštěného včetně zapojení, dodávky spínače, krytu a rámečku, jednopólového, , řazení 1 | kus | 3 | 0 | 0 |  | 0 |  | 0 | 21 | 0 | 0.00011 | 0 | 0 | 0 | M21 | RTS 25/ I | RTS 25/ I | 0.13 | 0.39 |  | Práce | Běžná |  |  |  | POL1_9
43 | 210110055RT2 | Montáž ovladače zapuštěného a polozapuštěného včetně zapojení a dodávky spínače, řazení 1/0 | kus | 1 | 0 | 0 |  | 0 |  | 0 | 21 | 0 | 6e-05 | 0 | 0 | 0 | M21 | RTS 25/ I | RTS 25/ I | 0.147 | 0.15 |  | Práce | Běžná |  |  |  | POL1_
44 | 210110043RT6 | Montáž spínače zapuštěného a polozapuštěného včetně zapojení, dodávky spínače, krytu a rámečku, sériového, , řazení 5 | kus | 8 | 0 | 0 |  | 0 |  | 0 | 21 | 0 | 0.00011 | 0 | 0 | 0 | M21 | RTS 25/ I | RTS 25/ I | 0.1562 | 1.25 |  | Práce | Běžná |  |  |  | POL1_9
45 | 210111011RT6 | Montáž zásuvky domovní zapuštěné včetně zapojení včetně dodávky zásuvky kompletní jednonásobné s ochr.kolíkem 16A/250VAC a rámečkem, , provedení 2P+PE, | kus | 44 | 0 | 0 |  | 0 |  | 0 | 21 | 0 | 9e-05 | 0 | 0 | 0 | M21 | RTS 25/ I | RTS 25/ I | 0.2475 | 10.89 |  | Práce | Běžná |  |  |  | POL1_9
46 | 220260020R00 | Krabice KU 68 ve zdi včetně vysekání lůžka | kus | 56 | 0 | 0 |  | 0 |  | 0 | 21 | 0 | 0.00013 | 0.01 | 0 | 0 |  | RTS 25/ I | RTS 25/ I | 0.37 | 20.72 |  | Práce | Běžná |  |  |  | POL1_9
|  | Vysekání lůžka ve zdivu, upevnění krabic do lůžka včetně zhotovení potřebných otvorů pro trubky, vodiče a zavíčkování. Bez svorek a zapojení vodičů. Včetně dodávky krabice. | [25 empty] | POP | Vysekání lůžka ve zdivu, upevnění krabic do lůžka včetně zhotovení potřebných otvorů pro trubky, vodiče a zavíčkování. Bez svorek a zapojení vodičů. Včetně dodávky krabice.
47 | 650012111RT5 | Uložení krabice pod omítku kruhové, bez zapojení, včetně dodávky krabice o průměru 71 mm, hloubky 66 mm | kus | 3 | 0 | 0 |  | 0 |  | 0 | 21 | 0 | 4e-05 | 0 | 0 | 0 | M65 | RTS 25/ I | RTS 25/ I | 0.15 | 0.45 |  | Práce | Běžná |  |  |  | POL1_
48 | 210110055R00 | Montáž ovladače zapuštěného a polozapuštěného včetně zapojení, řazení 1/0 | kus | 3 | 0 | 0 |  | 0 |  | 0 | 21 | 0 | 0 | 0 | 0 | 0 | M21 | RTS 25/ I | RTS 25/ I | 0.147 | 0.44 |  | Práce | Běžná |  |  |  | POL1_
49 | R_3058714T | SVODIČ, TYP3, 3KA, 230VAC | ks | 5 | 0 | 0 |  | 0 |  | 0 | 21 | 0 | 0 | 0 | 0 | 0 |  | Vlastní | Indiv | 0 | 0 |  | Specifikace | Běžná |  |  |  | POL3_
50 | 650063212R00 | Montáž svodiče přepětí typ 3, , do krabice | kus | 5 | 0 | 0 |  | 0 |  | 0 | 21 | 0 | 0 | 0 | 0 | 0 | M65 | RTS 25/ I | RTS 25/ I | 0.285 | 1.43 |  | Práce | Běžná |  |  |  | POL1_
51 | 210010535RT2 | Připojení svorkovnice bezšroubové, včetně dodávky spojovací krabicové svorky pro 2 vodiče, pro průřez 0,5 - 2,5 mm2 | kus | 50 | 0 | 0 |  | 0 |  | 0 | 21 | 0 | 0 | 0 | 0 | 0 | M21 | RTS 25/ I | RTS 25/ I | 0.013 | 0.65 |  | Práce | Běžná |  |  |  | POL1_
52 | 210010535RT3 | Připojení svorkovnice bezšroubové, včetně dodávky spojovací krabicové svorky pro 3 vodiče, pro průřez 0,5 - 2,5 mm2 | kus | 100 | 0 | 0 |  | 0 |  | 0 | 21 | 0 | 0 | 0 | 0 | 0 | M21 | RTS 25/ I | RTS 25/ I | 0.013 | 1.3 |  | Práce | Běžná |  |  |  | POL1_
53 | 210010535RT4 | Připojení svorkovnice bezšroubové, včetně dodávky spojovací krabicové svorky pro 4 vodiče, pro průřez 0,5 - 2,5 mm2 | kus | 20 | 0 | 0 |  | 0 |  | 0 | 21 | 0 | 0 | 0 | 0 | 0 | M21 | RTS 25/ I | RTS 25/ I | 0.013 | 0.26 |  | Práce | Běžná |  |  |  | POL1_
54 | 210010535RT5 | Připojení svorkovnice bezšroubové, včetně dodávky spojovací krabicové svorky pro 5 vodičů, pro průřez 0,5 - 2,5 mm2 | kus | 20 | 0 | 0 |  | 0 |  | 0 | 21 | 0 | 0 | 0 | 0 | 0 | M21 | RTS 25/ I | RTS 25/ I | 0.013 | 0.26 |  | Práce | Běžná |  |  |  | POL1_
Díl: | M65 | Elektroinstalace a veřejné osvětlení |  |  |  | 0 |  | 0 |  | 0 |  | 0 |  | 0.01 |  | 0 |  |  |  |  | 84.1 | [6 empty] | DIL
55 | 650101521R00 | Montáž svítidla LED, stropního, přisazeného | kus | 135 | 0 | 0 |  | 0 |  | 0 | 21 | 0 | 0 | 0 | 0 | 0 | M65 | RTS 25/ I | RTS 25/ I | 0.45 | 60.75 |  | Práce | Běžná |  |  |  | POL1_
56 | 210010501RT1 | Montáž lustrové svorky včetně zapojení 2x4, svorky 2x2,5 mm | kus | 270 | 0 | 0 |  | 0 |  | 0 | 21 | 0 | 2e-05 | 0.01 | 0 | 0 | M21 | RTS 25/ I | RTS 25/ I | 0.07 | 18.9 |  | Práce | Běžná |  |  |  | POL1_
57 | 252001141020 | Svítidlo typ A1 | ks | 84 | 0 | 0 |  | 0 |  | 0 | 21 | 0 | 0 | 0 | 0 | 0 |  | Vlastní | Indiv | 0 | 0 |  | Práce | Běžná |  |  |  | POL1_
58 | 252001141026 | Svítidlo typ A1-DA | ks | 22 | 0 | 0 |  | 0 |  | 0 | 21 | 0 | 0 | 0 | 0 | 0 |  | Vlastní | Indiv | 0 | 0 |  | Práce | Běžná |  |  |  | POL1_
59 | 252001141021 | Svítidlo typ B2-DA | ks | 1 | 0 | 0 |  | 0 |  | 0 | 21 | 0 | 0 | 0 | 0 | 0 |  | Vlastní | Indiv | 0 | 0 |  | Práce | Běžná |  |  |  | POL1_
60 | 252001141022 | Svítidlo typ D1 | ks | 6 | 0 | 0 |  | 0 |  | 0 | 21 | 0 | 0 | 0 | 0 | 0 |  | Vlastní | Indiv | 0 | 0 |  | Práce | Běžná |  |  |  | POL1_
61 | 252001141023 | Svítidlo typ N1 | ks | 11 | 0 | 0 |  | 0 |  | 0 | 21 | 0 | 0 | 0 | 0 | 0 |  | Vlastní | Indiv | 0 | 0 |  | Práce | Běžná |  |  |  | POL1_
62 | 252001141024 | Svítidlo typ N5 | ks | 2 | 0 | 0 |  | 0 |  | 0 | 21 | 0 | 0 | 0 | 0 | 0 |  | Vlastní | Indiv | 0 | 0 |  | Práce | Běžná |  |  |  | POL1_
63 | 252001141025 | Svítidlo typ NP1 | ks | 9 | 0 | 0 |  | 0 |  | 0 | 21 | 0 | 0 | 0 | 0 | 0 |  | Vlastní | Indiv | 0 | 0 |  | Práce | Běžná |  |  |  | POL1_
64 | 34531510R2 | Detektor přítomnosti s ovladačem DALI, integrované napájení; IP 20; dosah 360°, 22m | kus | 2 | 0 | 0 |  | 0 |  | 0 | 21 | 0 | 1e-05 | 0 | 0 | 0 |  | Vlastní | Indiv | 0 | 0 |  | Specifikace | Běžná |  |  |  | POL3_
65 | 34531510R4 | Detektor přítomnosti, detektor Slave; IP 20; dosah 360°, 10m | kus | 2 | 0 | 0 |  | 0 |  | 0 | 21 | 0 | 1e-05 | 0 | 0 | 0 |  | Vlastní | Indiv | 0 | 0 |  | Specifikace | Běžná |  |  |  | POL3_
66 | 650072621R00 | Montáž čidla pohybu, stropního, přisazeného | kus | 4 | 0 | 0 |  | 0 |  | 0 | 21 | 0 | 0 | 0 | 0 | 0 | M65 | RTS 25/ I | RTS 25/ I | 0.9 | 3.6 |  | Práce | Běžná |  |  |  | POL1_
67 | 34531510R5 | Detektor pohybu venkovní, nástěnný; IP 54 | kus | 1 | 0 | 0 |  | 0 |  | 0 | 21 | 0 | 1e-05 | 0 | 0 | 0 |  | Vlastní | Indiv | 0 | 0 |  | Specifikace | Běžná |  |  |  | POL3_
68 | 650072611R00 | Montáž čidla pohybu, nástěnného, přisazeného | kus | 1 | 0 | 0 |  | 0 |  | 0 | 21 | 0 | 0 | 0 | 0 | 0 | M65 | RTS 25/ I | RTS 25/ I | 0.85 | 0.85 |  | Práce | Běžná |  |  |  | POL1_
Díl: | ON | Ostatní náklady |  |  |  | 0 |  | 0 |  | 0 |  | 0 |  | 0 |  | 0 |  |  |  |  | 24 | [6 empty] | DIL
69 | 905 R01 | Hzs-revize provoz.souboru a st.obj., Revize | h | 8 | 0 | 0 |  | 0 |  | 0 | 21 | 0 | 0 | 0 | 0 | 0 | Prav.M | RTS 25/ I | RTS 25/ I | 1 | 8 |  | HZS | Běžná |  |  |  | POL10_
70 | 905 R04 | Demontáž stávající elektroinstalace | h | 16 | 0 | 0 |  | 0 |  | 0 | 21 | 0 | 0 | 0 | 0 | 0 |  | Vlastní | RTS 21/ I | 1 | 16 |  | HZS | Běžná |  |  |  | POL10_
[26 empty] | 15 | 21 | DPH
| Celkem |  |  |  |  | 0 | [19 empty] | 0 | 0 | SUM
END
Note on S6: Jedná se o informaci, zda se jedná o položku, která je do rozpočtu zadána z cenové soustavy RTS, nebo vlastní.
Note on T6: Jedná se o název CÚ, která je zadána u položky rozpočtu

## 01 D.1.4.3 P1
Položkový soupis prací a dodávek | [27 empty] | #TypZaznamu#
S: | 2120b | ZŠ Smíškova | [25 empty] | STA
O: | 01 | UČEBNY Západ | [22 empty] | STA |  |  | OBJ
R: | D.1.4.3 | Elektroinstalace Západní křídlo 2.np | [25 empty] | ROZ
P.č. | Číslo položky | Název položky | MJ | Množství | Cena / MJ | Celkem | Dodávka | Dodávka celk. | Montáž | Montáž celk. | DPH | Cena s DPH | Hmotnost / MJ | Hmotnost celk.(t) | Dem. hmotnost / MJ | Dem. hmotnost celk.(t) | Ceník | Cen. soustava / platnost | Cenová úroveň | Nhod / MJ | Nhod celk. | Dodavatel | Typ položky | Stav položky
Díl: | 61 | Upravy povrchů vnitřní |  |  |  | 0 |  | 0 |  | 0 |  | 0 |  | 1.74 |  | 0.83 |  |  |  |  | 3.64 | [6 empty] | DIL
1 | 612100031RA0 | Oprava vnitřních omítek stěn štukových vápenocementových, -, oprava z 10%, malba | m2 | 208 | 0 | 0 |  | 0 |  | 0 | 21 | 0 | 0.00565 | 1.18 | 0.004 | 0.83 | AP-HSV | RTS 25/ I | RTS 25/ I | 0 | 0 |  | Agregovaná položka | Běžná |  |  |  | POL2_
|  | otlučení vnitřních omítek stěn, oprava omítek stěn ve stejném rozsahu jako otlučení, pačokování celého povrchu jednonásobné s broušením a přesádrováním, malba klihová dvojnásobná jednobarevná s obroušením v místnostech výšky do 3,8 m. | [25 empty] | SPI | otlučení vnitřních omítek stěn, oprava omítek stěn ve stejném rozsahu jako otlučení, pačokování celého povrchu jednonásobné s broušením a přesádrováním, malba klihová dvojnásobná jednobarevná s obroušením v místnostech výšky do 3,8 m.
2 | 612403399R00 | Hrubá výplň rýh ve stěnách, jakoukoliv maltou jakoukoliv maltou jakékoliv šířky | m2 | 5.2 | 0 | 0 |  | 0 |  | 0 | 21 | 0 | 0.10712 | 0.56 | 0 | 0 | 801-4 | RTS 25/ I | RTS 25/ I | 0.69998 | 3.64 |  | Práce | Běžná |  |  |  | POL1_
|  | jakékoliv šířky rýhy, | [25 empty] | SPI
Díl: | 95 | Dokončovací konstrukce na pozemních stavbách |  |  |  | 0 |  | 0 |  | 0 |  | 0 |  | 0 |  | 0 |  |  |  |  | 28.6 | [6 empty] | DIL
3 | R_3076206T | ŠROUB DO ZDI HL S 7,5X52 | ks | 572 | 0 | 0 |  | 0 |  | 0 | 21 | 0 | 0 | 0 | 0 | 0 |  | Vlastní | Indiv | 0 | 0 |  | Specifikace | Běžná |  |  |  | POL3_
4 | 953991111R00 | Dodání a osazení hmoždinek ve stěnách do zdiva z cihel nebo měkkého kamene, vnější profil hmoždinky 6 až 8 mm | kus | 572 | 0 | 0 |  | 0 |  | 0 | 21 | 0 | 0 | 0 | 0 | 0 | 801-4 | RTS 25/ I | RTS 25/ I | 0.05 | 28.6 |  | Práce | Běžná |  |  |  | POL1_
|  | včetně vyvrtání otvorů, | [25 empty] | SPI
Díl: | 96 | Bourání konstrukcí |  |  |  | 0 |  | 0 |  | 0 |  | 0 |  | 0.26 |  | 1.58 |  |  |  |  | 106.6 | [6 empty] | DIL
5 | 971033122R00 | Vybourání otvorů ve zdivu cihelném vrtání otvorů ve zdivu z jakýchkoliv cihel pálených průměru do 30 mm, do hloubky 300 mm | kus | 10 | 0 | 0 |  | 0 |  | 0 | 21 | 0 | 0 | 0 | 0.0004 | 0 | 801-3 | RTS 25/ I | RTS 25/ I | 0.118 | 1.18 |  | Práce | Běžná |  |  |  | POL1_9
|  | základovém nebo nadzákladovém, | [25 empty] | SPI
|  | Včetně pomocného lešení o výšce podlahy do 1900 mm a pro zatížení do 1,5 kPa (150 kg/m2). | [25 empty] | POP
6 | 974031133R00 | Vysekání rýh v jakémkoliv zdivu cihelném v ploše do hloubky 50 mm, šířky do 100 mm | m | 20 | 0 | 0 |  | 0 |  | 0 | 21 | 0 | 0.00049 | 0.01 | 0.009 | 0.18 | 801-3 | RTS 25/ I | RTS 25/ I | 0.301 | 6.02 |  | Práce | Běžná |  |  |  | POL1_
|  | Včetně pomocného lešení o výšce podlahy do 1900 mm a pro zatížení do 1,5 kPa (150 kg/m2). | [25 empty] | POP
7 | 974031132R00 | Vysekání rýh v jakémkoliv zdivu cihelném v ploše do hloubky 50 mm, šířky do 70 mm | m | 100 | 0 | 0 |  | 0 |  | 0 | 21 | 0 | 0.00049 | 0.05 | 0.006 | 0.6 | 801-3 | RTS 25/ I | RTS 25/ I | 0.274 | 27.4 |  | Práce | Běžná |  |  |  | POL1_
|  | Včetně pomocného lešení o výšce podlahy do 1900 mm a pro zatížení do 1,5 kPa (150 kg/m2). | [25 empty] | POP
8 | 974031121R00 | Vysekání rýh v jakémkoliv zdivu cihelném v ploše do hloubky 30 mm, šířky do 30 mm | m | 400 | 0 | 0 |  | 0 |  | 0 | 21 | 0 | 0.00049 | 0.2 | 0.002 | 0.8 | 801-3 | RTS 25/ I | RTS 25/ I | 0.18 | 72 |  | Práce | Běžná |  |  |  | POL1_
|  | Včetně pomocného lešení o výšce podlahy do 1900 mm a pro zatížení do 1,5 kPa (150 kg/m2). | [25 empty] | POP
Díl: | 97 | Přesuny suti a vybouraných hmot |  |  |  | 0 |  | 0 |  | 0 |  | 0 |  | 0 |  | 0.49 |  |  |  |  | 5.91 | [6 empty] | DIL
9 | 973031345R00 | Vysekání v cihelném zdivu výklenků a kapes kapes na jakoukoliv maltu vápennou nebo vápenocementovou, plochy do 0,25 m2, hloubky do 300 mm | kus | 5 | 0 | 0 |  | 0 |  | 0 | 21 | 0 | 0.00091 | 0 | 0.097 | 0.49 | 801-3 | RTS 25/ I | RTS 25/ I | 1.182 | 5.91 |  | Práce | Běžná |  |  |  | POL1_9
|  | Včetně pomocného lešení o výšce podlahy do 1900 mm a pro zatížení do 1,5 kPa (150 kg/m2). | [25 empty] | POP
Díl: | M21.1 | Rozvaděč R6 |  |  |  | 0 |  | 0 |  | 0 |  | 0 |  | 0.19 |  | 0 |  |  |  |  | 12.74 | [6 empty] | DIL
10 | R_3093589T2 | Rozvodnice zapuštěná oceloplechová, v.642 x š.572 x hl.155mm, 3x24MOD, 72 modulů, IP30 | ks | 1 | 0 | 0 |  | 0 |  | 0 | 21 | 0 | 0.193 | 0.19 | 0 | 0 |  | Vlastní | Indiv | 0 | 0 |  | Specifikace | Běžná |  |  |  | POL3_
11 | 210190001R00 | Montáž oceloplechové rozvodnice, do hmotnosti 20 kg | kus | 1 | 0 | 0 |  | 0 |  | 0 | 21 | 0 | 0 | 0 | 0 | 0 | M21 | RTS 25/ I | RTS 25/ I | 1 | 1 |  | Práce | Běžná |  |  |  | POL1_
|  | montáž rozvaděčů nn a vn včetně usazení, sestavení dílců, vyvážení, upevnění, zapojení a montáž demontovaných částí a přístrojů, kontroly a dotažení spojů, opravy nátěrů, avšak bez zapojení, a ukončení kabelů | [25 empty] | SPI | montáž rozvaděčů nn a vn včetně usazení, sestavení dílců, vyvážení, upevnění, zapojení a montáž demontovaných částí a přístrojů, kontroly a dotažení spojů, opravy nátěrů, avšak bez zapojení, a ukončení kabelů
12 | R_3094238T1 | SVODIČ V/4, TYP1+2, 3X12,5KA/30KA, 230V, 3PÓL, PRO SÍTĚ TN-C-S | kus | 1 | 0 | 0 |  | 0 |  | 0 | 21 | 0 | 0 | 0 | 0 | 0 |  | Vlastní | Indiv | 0 | 0 |  | Specifikace | Běžná |  |  |  | POL3_
13 | 650063122R00 | Montáž svodiče bleskových proudů typ 1, třípólový, do 100 kA | kus | 1 | 0 | 0 |  | 0 |  | 0 | 21 | 0 | 0 | 0 | 0 | 0 | M65 | RTS 25/ I | RTS 25/ I | 0.875 | 0.88 |  | Práce | Běžná |  |  |  | POL1_
14 | 35822002317R | jistič modulární jmen.proud 40,00 A; charakt. B; počet pólů 3; jmenovitá zkratová schopnost/230 V a.c. 10 kA; tepl.okolí -25 do + 55 °C; IP 20 | kus | 1 | 0 | 0 |  | 0 |  | 0 | 21 | 0 | 0.0005 | 0 | 0 | 0 |  | RTS 25/ I | RTS 25/ I | 0 | 0 |  | R-položka | Běžná |  |  |  | POL12_0
15 | 650061642R00 | Montáž jističe modulárního, třípólového, do 80 A | kus | 1 | 0 | 0 |  | 0 |  | 0 | 21 | 0 | 0 | 0 | 0 | 0 | M65 | RTS 25/ I | RTS 25/ I | 0.9 | 0.9 |  | Práce | Běžná |  |  |  | POL1_
16 | 35822002314R | jistič modulární jmen.proud 20,00 A; charakt. B; počet pólů 3; jmenovitá zkratová schopnost/230 V a.c. 10 kA; tepl.okolí -25 do + 55 °C; IP 20 | kus | 4 | 0 | 0 |  | 0 |  | 0 | 21 | 0 | 0.0005 | 0 | 0 | 0 | SPCM | RTS 25/ I | RTS 25/ I | 0 | 0 |  | Specifikace | Běžná |  |  |  | POL3_
17 | 650061641R00 | Montáž jističe modulárního, třípólového, do 25 A | kus | 4 | 0 | 0 |  | 0 |  | 0 | 21 | 0 | 0 | 0 | 0 | 0 | M65 | RTS 25/ I | RTS 25/ I | 0.76 | 3.04 |  | Práce | Běžná |  |  |  | POL1_
18 | 358891503R | chránič nadproudový; typ AC; jmen.proud 16,00 A; počet pólů 1+N; jmen.reziduální proud 30 mA; IP 20; charakt. B; tepl.okolí od -5 do+ 40 °C | kus | 4 | 0 | 0 |  | 0 |  | 0 | 21 | 0 | 0.00027 | 0 | 0 | 0 | SPCM | RTS 25/ I | RTS 25/ I | 0 | 0 |  | Specifikace | Běžná |  |  |  | POL3_
19 | 358891502R | chránič nadproudový; typ AC; jmen.proud 10,00 A; počet pólů 1+N; jmen.reziduální proud 30 mA; IP 20; charakt. B; tepl.okolí od -5 do+ 40 °C | kus | 3 | 0 | 0 |  | 0 |  | 0 | 21 | 0 | 0.00027 | 0 | 0 | 0 | SPCM | RTS 25/ I | RTS 25/ I | 0 | 0 |  | Specifikace | Běžná |  |  |  | POL3_
20 | 650063611R00 | Montáž proudového chrániče dvoupólového, do 25 A | kus | 7 | 0 | 0 |  | 0 |  | 0 | 21 | 0 | 0 | 0 | 0 | 0 | M65 | RTS 25/ I | RTS 25/ I | 0.35 | 2.45 |  | Práce | Běžná |  |  |  | POL1_
21 | 210100001R00 | Ukončení vodičů v rozvaděči včetně zapojení a vodičové koncovky, , průřez do 2,5 mm2 | kus | 30 | 0 | 0 |  | 0 |  | 0 | 21 | 0 | 0 | 0 | 0 | 0 | M21 | RTS 25/ I | RTS 25/ I | 0.0505 | 1.52 |  | Práce | Běžná |  |  |  | POL1_9
22 | 210100003R00 | Ukončení vodičů v rozvaděči včetně zapojení a vodičové koncovky, , průřez do 16 mm2 | kus | 25 | 0 | 0 |  | 0 |  | 0 | 21 | 0 | 0 | 0 | 0 | 0 | M21 | RTS 25/ I | RTS 25/ I | 0.08217 | 2.05 |  | Práce | Běžná |  |  |  | POL1_9
23 | 650061642R00 | Montáž jističe modulárního, třípólového, do 80 A | kus | 1 | 0 | 0 |  | 0 |  | 0 | 21 | 0 | 0 | 0 | 0 | 0 | M65 | RTS 25/ I | RTS 25/ I | 0.9 | 0.9 |  | Práce | Běžná |  |  |  | POL1_
Díl: | M21.2 | Rozvaděč R6.1-6.4 |  |  |  | 0 |  | 0 |  | 0 |  | 0 |  | 0 |  | 0 |  |  |  |  | 21.41 | [6 empty] | DIL
24 | R_3120618T1 | Zapuštěná rozvodnice, 3-řadá, 36 modulů, bezšroubové svorky | kus | 4 | 0 | 0 |  | 0 |  | 0 | 21 | 0 | 0 | 0 | 0 | 0 |  | Vlastní | Indiv | 0 | 0 |  | Specifikace | Běžná |  |  |  | POL3_
25 | 210190001R00 | Montáž oceloplechové rozvodnice, do hmotnosti 20 kg | kus | 4 | 0 | 0 |  | 0 |  | 0 | 21 | 0 | 0 | 0 | 0 | 0 | M21 | RTS 25/ I | RTS 25/ I | 1 | 4 |  | Práce | Běžná |  |  |  | POL1_
|  | montáž rozvaděčů nn a vn včetně usazení, sestavení dílců, vyvážení, upevnění, zapojení a montáž demontovaných částí a přístrojů, kontroly a dotažení spojů, opravy nátěrů, avšak bez zapojení, a ukončení kabelů | [25 empty] | SPI | montáž rozvaděčů nn a vn včetně usazení, sestavení dílců, vyvážení, upevnění, zapojení a montáž demontovaných částí a přístrojů, kontroly a dotažení spojů, opravy nátěrů, avšak bez zapojení, a ukončení kabelů
26 | R_3120623T | SALTEK SVODIČ SLP-275 V/4, TYP2, 4X20KA, 230VAC, 4PÓL | kus | 4 | 0 | 0 |  | 0 |  | 0 | 21 | 0 | 0 | 0 | 0 | 0 |  | Vlastní | Indiv | 0 | 0 |  | Specifikace | Běžná |  |  |  | POL3_
27 | 650063171R00 | Montáž svodiče přepětí typ 2, čtyřpólový, do 50 kA | kus | 4 | 0 | 0 |  | 0 |  | 0 | 21 | 0 | 0 | 0 | 0 | 0 | M65 | RTS 25/ I | RTS 25/ I | 0.8 | 3.2 |  | Práce | Běžná |  |  |  | POL1_
28 | 35822002314R | jistič modulární jmen.proud 20,00 A; charakt. B; počet pólů 3; jmenovitá zkratová schopnost/230 V a.c. 10 kA; tepl.okolí -25 do + 55 °C; IP 20 | kus | 4 | 0 | 0 |  | 0 |  | 0 | 21 | 0 | 0.0005 | 0 | 0 | 0 | SPCM | RTS 25/ I | RTS 25/ I | 0 | 0 |  | Specifikace | Běžná |  |  |  | POL3_
29 | 650061641R00 | Montáž jističe modulárního, třípólového, do 25 A | kus | 4 | 0 | 0 |  | 0 |  | 0 | 21 | 0 | 0 | 0 | 0 | 0 | M65 | RTS 25/ I | RTS 25/ I | 0.76 | 3.04 |  | Práce | Běžná |  |  |  | POL1_
30 | 358891503R | chránič nadproudový; typ AC; jmen.proud 16,00 A; počet pólů 1+N; jmen.reziduální proud 30 mA; IP 20; charakt. B; tepl.okolí od -5 do+ 40 °C | kus | 8 | 0 | 0 |  | 0 |  | 0 | 21 | 0 | 0.00027 | 0 | 0 | 0 | SPCM | RTS 25/ I | RTS 25/ I | 0 | 0 |  | Specifikace | Běžná |  |  |  | POL3_
31 | 358891502R | chránič nadproudový; typ AC; jmen.proud 10,00 A; počet pólů 1+N; jmen.reziduální proud 30 mA; IP 20; charakt. B; tepl.okolí od -5 do+ 40 °C | kus | 11 | 0 | 0 |  | 0 |  | 0 | 21 | 0 | 0.00027 | 0 | 0 | 0 | SPCM | RTS 25/ I | RTS 25/ I | 0 | 0 |  | Specifikace | Běžná |  |  |  | POL3_
32 | 650063611R00 | Montáž proudového chrániče dvoupólového, do 25 A | kus | 19 | 0 | 0 |  | 0 |  | 0 | 21 | 0 | 0 | 0 | 0 | 0 | M65 | RTS 25/ I | RTS 25/ I | 0.35 | 6.65 |  | Práce | Běžná |  |  |  | POL1_
33 | 210100001R00 | Ukončení vodičů v rozvaděči včetně zapojení a vodičové koncovky, , průřez do 2,5 mm2 | kus | 57 | 0 | 0 |  | 0 |  | 0 | 21 | 0 | 0 | 0 | 0 | 0 | M21 | RTS 25/ I | RTS 25/ I | 0.0505 | 2.88 |  | Práce | Běžná |  |  |  | POL1_9
34 | 210100003R00 | Ukončení vodičů v rozvaděči včetně zapojení a vodičové koncovky, , průřez do 16 mm2 | kus | 20 | 0 | 0 |  | 0 |  | 0 | 21 | 0 | 0 | 0 | 0 | 0 | M21 | RTS 25/ I | RTS 25/ I | 0.08217 | 1.64 |  | Práce | Běžná |  |  |  | POL1_9
Díl: | M21 | Elektromontáže |  |  |  | 0 |  | 0 |  | 0 |  | 0 |  | 0.47 |  | 0 |  |  |  |  | 198.49 | [6 empty] | DIL
35 | 210800101RT1 | Montáž kabelu CYKY 750 V, 2 x 1,5 mm2, uloženého pod omítkou, včetně dodávky kabelu | m | 10 | 0 | 0 |  | 0 |  | 0 | 21 | 0 | 0.00014 | 0 | 0 | 0 | M21 | RTS 25/ I | RTS 25/ I | 0.07 | 0.7 |  | Práce | Běžná |  |  |  | POL1_
36 | 210800105RT1 | Montáž kabelu CYKY 750 V, 3 x 1,5 mm2, uloženého pod omítkou, včetně dodávky kabelu | m | 193 | 0 | 0 |  | 0 |  | 0 | 21 | 0 | 0.00016 | 0.03 | 0 | 0 | M21 | RTS 25/ I | RTS 25/ I | 0.07 | 13.51 |  | Práce | Běžná |  |  |  | POL1_
37 | 210800023RT4 | Montáž vodiče CYBY (CYKYLO, CYKYLS), 3x1,5 mm2, uloženého pod omítkou, včetně dodávky vodiče | m | 659 | 0 | 0 |  | 0 |  | 0 | 21 | 0 | 9e-05 | 0.06 | 0 | 0 | M21 | RTS 25/ I | RTS 25/ I | 0.06415 | 42.27 |  | Práce | Běžná |  |  |  | POL1_
38 | 210800109RT1 | Montáž kabelu CYKY 750 V, 4 x 1,5 mm2, uloženého pod omítkou, včetně dodávky kabelu | m | 291 | 0 | 0 |  | 0 |  | 0 | 21 | 0 | 0.00019 | 0.06 | 0 | 0 | M21 | RTS 25/ I | RTS 25/ I | 0.07 | 20.37 |  | Práce | Běžná |  |  |  | POL1_
39 | 210800115RT1 | Montáž kabelu CYKY 750 V, 5 x 1,5 mm2, uloženého pod omítkou, včetně dodávky kabelu | m | 140 | 0 | 0 |  | 0 |  | 0 | 21 | 0 | 0.00022 | 0.03 | 0 | 0 | M21 | RTS 25/ I | RTS 25/ I | 0.07 | 9.8 |  | Práce | Běžná |  |  |  | POL1_
40 | 210800106RT1 | Montáž kabelu CYKY 750 V, 3 x 2,5 mm2, uloženého pod omítkou, včetně dodávky kabelu | m | 489 | 0 | 0 |  | 0 |  | 0 | 21 | 0 | 0.00021 | 0.1 | 0 | 0 | M21 | RTS 25/ I | RTS 25/ I | 0.07 | 34.23 |  | Práce | Běžná |  |  |  | POL1_
41 | 210810057RT1 | Montáž kabelu CYKY 750 V, 5 žilového, pevně uloženého, včetně dodávky kabelu CYKY 5 x 4 mm2 | m | 185 | 0 | 0 |  | 0 |  | 0 | 21 | 0 | 0.00043 | 0.08 | 0 | 0 | M21 | RTS 25/ I | RTS 25/ I | 0.10431 | 19.3 |  | Práce | Běžná |  |  |  | POL1_
42 | 210810057RT3 | Montáž kabelu CYKY 750 V, 5 žilového, pevně uloženého, včetně dodávky kabelu CYKY 5 x 10 mm2 | m | 126 | 0 | 0 |  | 0 |  | 0 | 21 | 0 | 0.0008 | 0.1 | 0 | 0 | M21 | RTS 25/ I | RTS 25/ I | 0.12062 | 15.2 |  | Práce | Běžná |  |  |  | POL1_
43 | 210110041RT6 | Montáž spínače zapuštěného a polozapuštěného včetně zapojení, dodávky spínače, krytu a rámečku, jednopólového, , řazení 1 | kus | 4 | 0 | 0 |  | 0 |  | 0 | 21 | 0 | 0.00011 | 0 | 0 | 0 | M21 | RTS 25/ I | RTS 25/ I | 0.13 | 0.52 |  | Práce | Běžná |  |  |  | POL1_9
44 | 210110055RT2 | Montáž ovladače zapuštěného a polozapuštěného včetně zapojení a dodávky spínače, řazení 1/0 | kus | 1 | 0 | 0 |  | 0 |  | 0 | 21 | 0 | 6e-05 | 0 | 0 | 0 | M21 | RTS 25/ I | RTS 25/ I | 0.147 | 0.15 |  | Práce | Běžná |  |  |  | POL1_
45 | 210110043RT6 | Montáž spínače zapuštěného a polozapuštěného včetně zapojení, dodávky spínače, krytu a rámečku, sériového, , řazení 5 | kus | 10 | 0 | 0 |  | 0 |  | 0 | 21 | 0 | 0.00011 | 0 | 0 | 0 | M21 | RTS 25/ I | RTS 25/ I | 0.1562 | 1.56 |  | Práce | Běžná |  |  |  | POL1_9
46 | 210111011RT6 | Montáž zásuvky domovní zapuštěné včetně zapojení včetně dodávky zásuvky kompletní jednonásobné s ochr.kolíkem 16A/250VAC a rámečkem, , provedení 2P+PE, | kus | 49 | 0 | 0 |  | 0 |  | 0 | 21 | 0 | 9e-05 | 0 | 0 | 0 | M21 | RTS 25/ I | RTS 25/ I | 0.2475 | 12.13 |  | Práce | Běžná |  |  |  | POL1_9
47 | 220260020R00 | Krabice KU 68 ve zdi včetně vysekání lůžka | kus | 64 | 0 | 0 |  | 0 |  | 0 | 21 | 0 | 0.00013 | 0.01 | 0 | 0 |  | RTS 25/ I | RTS 25/ I | 0.37 | 23.68 |  | Práce | Běžná |  |  |  | POL1_9
|  | Vysekání lůžka ve zdivu, upevnění krabic do lůžka včetně zhotovení potřebných otvorů pro trubky, vodiče a zavíčkování. Bez svorek a zapojení vodičů. Včetně dodávky krabice. | [25 empty] | POP | Vysekání lůžka ve zdivu, upevnění krabic do lůžka včetně zhotovení potřebných otvorů pro trubky, vodiče a zavíčkování. Bez svorek a zapojení vodičů. Včetně dodávky krabice.
48 | 650012111RT5 | Uložení krabice pod omítku kruhové, bez zapojení, včetně dodávky krabice o průměru 71 mm, hloubky 66 mm | kus | 3 | 0 | 0 |  | 0 |  | 0 | 21 | 0 | 4e-05 | 0 | 0 | 0 | M65 | RTS 25/ I | RTS 25/ I | 0.15 | 0.45 |  | Práce | Běžná |  |  |  | POL1_
49 | 210110055R00 | Montáž ovladače zapuštěného a polozapuštěného včetně zapojení, řazení 1/0 | kus | 3 | 0 | 0 |  | 0 |  | 0 | 21 | 0 | 0 | 0 | 0 | 0 | M21 | RTS 25/ I | RTS 25/ I | 0.147 | 0.44 |  | Práce | Běžná |  |  |  | POL1_
50 | R_3058714T | SVODIČ, TYP3, 3KA, 230VAC | ks | 6 | 0 | 0 |  | 0 |  | 0 | 21 | 0 | 0 | 0 | 0 | 0 |  | Vlastní | Indiv | 0 | 0 |  | Specifikace | Běžná |  |  |  | POL3_
51 | 650063212R00 | Montáž svodiče přepětí typ 3, , do krabice | kus | 6 | 0 | 0 |  | 0 |  | 0 | 21 | 0 | 0 | 0 | 0 | 0 | M65 | RTS 25/ I | RTS 25/ I | 0.285 | 1.71 |  | Práce | Běžná |  |  |  | POL1_
52 | 210010535RT2 | Připojení svorkovnice bezšroubové, včetně dodávky spojovací krabicové svorky pro 2 vodiče, pro průřez 0,5 - 2,5 mm2 | kus | 50 | 0 | 0 |  | 0 |  | 0 | 21 | 0 | 0 | 0 | 0 | 0 | M21 | RTS 25/ I | RTS 25/ I | 0.013 | 0.65 |  | Práce | Běžná |  |  |  | POL1_
53 | 210010535RT3 | Připojení svorkovnice bezšroubové, včetně dodávky spojovací krabicové svorky pro 3 vodiče, pro průřez 0,5 - 2,5 mm2 | kus | 100 | 0 | 0 |  | 0 |  | 0 | 21 | 0 | 0 | 0 | 0 | 0 | M21 | RTS 25/ I | RTS 25/ I | 0.013 | 1.3 |  | Práce | Běžná |  |  |  | POL1_
54 | 210010535RT4 | Připojení svorkovnice bezšroubové, včetně dodávky spojovací krabicové svorky pro 4 vodiče, pro průřez 0,5 - 2,5 mm2 | kus | 20 | 0 | 0 |  | 0 |  | 0 | 21 | 0 | 0 | 0 | 0 | 0 | M21 | RTS 25/ I | RTS 25/ I | 0.013 | 0.26 |  | Práce | Běžná |  |  |  | POL1_
55 | 210010535RT5 | Připojení svorkovnice bezšroubové, včetně dodávky spojovací krabicové svorky pro 5 vodičů, pro průřez 0,5 - 2,5 mm2 | kus | 20 | 0 | 0 |  | 0 |  | 0 | 21 | 0 | 0 | 0 | 0 | 0 | M21 | RTS 25/ I | RTS 25/ I | 0.013 | 0.26 |  | Práce | Běžná |  |  |  | POL1_
Díl: | M65 | Elektroinstalace a veřejné osvětlení |  |  |  | 0 |  | 0 |  | 0 |  | 0 |  | 0.01 |  | 0 |  |  |  |  | 87.92 | [6 empty] | DIL
56 | 650101521R00 | Montáž svítidla LED, stropního, přisazeného | kus | 143 | 0 | 0 |  | 0 |  | 0 | 21 | 0 | 0 | 0 | 0 | 0 | M65 | RTS 25/ I | RTS 25/ I | 0.45 | 64.35 |  | Práce | Běžná |  |  |  | POL1_
57 | 210010501RT1 | Montáž lustrové svorky včetně zapojení 2x4, svorky 2x2,5 mm | kus | 286 | 0 | 0 |  | 0 |  | 0 | 21 | 0 | 2e-05 | 0.01 | 0 | 0 | M21 | RTS 25/ I | RTS 25/ I | 0.07 | 20.02 |  | Práce | Běžná |  |  |  | POL1_
58 | 252001141020 | Svítidlo typ A1 | ks | 96 | 0 | 0 |  | 0 |  | 0 | 21 | 0 | 0 | 0 | 0 | 0 |  | Vlastní | Indiv | 0 | 0 |  | Práce | Běžná |  |  |  | POL1_
59 | 252001141026 | Svítidlo typ A1-DA | ks | 16 | 0 | 0 |  | 0 |  | 0 | 21 | 0 | 0 | 0 | 0 | 0 |  | Vlastní | Indiv | 0 | 0 |  | Práce | Běžná |  |  |  | POL1_
60 | 252001141021 | Svítidlo typ B2-DA | ks | 1 | 0 | 0 |  | 0 |  | 0 | 21 | 0 | 0 | 0 | 0 | 0 |  | Vlastní | Indiv | 0 | 0 |  | Práce | Běžná |  |  |  | POL1_
61 | 252001141022 | Svítidlo typ D1 | ks | 8 | 0 | 0 |  | 0 |  | 0 | 21 | 0 | 0 | 0 | 0 | 0 |  | Vlastní | Indiv | 0 | 0 |  | Práce | Běžná |  |  |  | POL1_
62 | 252001141023 | Svítidlo typ N1 | ks | 11 | 0 | 0 |  | 0 |  | 0 | 21 | 0 | 0 | 0 | 0 | 0 |  | Vlastní | Indiv | 0 | 0 |  | Práce | Běžná |  |  |  | POL1_
63 | 252001141024 | Svítidlo typ N5 | ks | 2 | 0 | 0 |  | 0 |  | 0 | 21 | 0 | 0 | 0 | 0 | 0 |  | Vlastní | Indiv | 0 | 0 |  | Práce | Běžná |  |  |  | POL1_
64 | 252001141025 | Svítidlo typ NP1 | ks | 9 | 0 | 0 |  | 0 |  | 0 | 21 | 0 | 0 | 0 | 0 | 0 |  | Vlastní | Indiv | 0 | 0 |  | Práce | Běžná |  |  |  | POL1_
65 | 34531510R2 | Detektor přítomnosti s ovladačem DALI, integrované napájení; IP 20; dosah 360°, 22m | kus | 1 | 0 | 0 |  | 0 |  | 0 | 21 | 0 | 1e-05 | 0 | 0 | 0 |  | Vlastní | Indiv | 0 | 0 |  | Specifikace | Běžná |  |  |  | POL3_
66 | 34531510R4 | Detektor přítomnosti, detektor Slave; IP 20; dosah 360°, 10m | kus | 2 | 0 | 0 |  | 0 |  | 0 | 21 | 0 | 1e-05 | 0 | 0 | 0 |  | Vlastní | Indiv | 0 | 0 |  | Specifikace | Běžná |  |  |  | POL3_
67 | 650072621R00 | Montáž čidla pohybu, stropního, přisazeného | kus | 3 | 0 | 0 |  | 0 |  | 0 | 21 | 0 | 0 | 0 | 0 | 0 | M65 | RTS 25/ I | RTS 25/ I | 0.9 | 2.7 |  | Práce | Běžná |  |  |  | POL1_
68 | 34531510R5 | Detektor pohybu venkovní, nástěnný; IP 54 | kus | 1 | 0 | 0 |  | 0 |  | 0 | 21 | 0 | 1e-05 | 0 | 0 | 0 |  | Vlastní | Indiv | 0 | 0 |  | Specifikace | Běžná |  |  |  | POL3_
69 | 650072611R00 | Montáž čidla pohybu, nástěnného, přisazeného | kus | 1 | 0 | 0 |  | 0 |  | 0 | 21 | 0 | 0 | 0 | 0 | 0 | M65 | RTS 25/ I | RTS 25/ I | 0.85 | 0.85 |  | Práce | Běžná |  |  |  | POL1_
Díl: | ON | Ostatní náklady |  |  |  | 0 |  | 0 |  | 0 |  | 0 |  | 0 |  | 0 |  |  |  |  | 24 | [6 empty] | DIL
70 | 905 R01 | Hzs-revize provoz.souboru a st.obj., Revize | h | 8 | 0 | 0 |  | 0 |  | 0 | 21 | 0 | 0 | 0 | 0 | 0 | Prav.M | RTS 25/ I | RTS 25/ I | 1 | 8 |  | HZS | Běžná |  |  |  | POL10_
71 | 905 R04 | Demontáž stávající elektroinstalace | h | 16 | 0 | 0 |  | 0 |  | 0 | 21 | 0 | 0 | 0 | 0 | 0 |  | Vlastní | RTS 21/ I | 1 | 16 |  | HZS | Běžná |  |  |  | POL10_
[26 empty] | 15 | 21 | DPH
| Celkem |  |  |  |  | 0 | [19 empty] | 0 | 0 | SUM
END
Note on S6: Jedná se o informaci, zda se jedná o položku, která je do rozpočtu zadána z cenové soustavy RTS, nebo vlastní.
Note on T6: Jedná se o název CÚ, která je zadána u položky rozpočtu

## 01 D.1.4.4 Pol
Položkový soupis prací a dodávek | [27 empty] | #TypZaznamu#
S: | 2120b | ZŠ Smíškova | [25 empty] | STA
O: | 01 | UČEBNY Západ | [22 empty] | STA |  |  | OBJ
R: | D.1.4.4 | Slaboproudá elektrotechnika | [25 empty] | ROZ
P.č. | Číslo položky | Název položky | MJ | Množství | Cena / MJ | Celkem | Dodávka | Dodávka celk. | Montáž | Montáž celk. | DPH | Cena s DPH | Hmotnost / MJ | Hmotnost celk.(t) | Dem. hmotnost / MJ | Dem. hmotnost celk.(t) | Ceník | Cen. soustava / platnost | Cenová úroveň | Nhod / MJ | Nhod celk. | Dodavatel | Typ položky | Stav položky
Díl: | 1 | Strukturovaná kabeláž (pro telefon, televizi, kamery, wifi) |  |  |  | 0 |  | 0 |  | 0 |  | 0 |  | 0 |  | 0 |  |  |  |  | 0 | [6 empty] | DIL
1 | 101 | Dvojzásuvka 2xRJ45 design, společné rámečky se silnoproudem | ks | 49 | 0 | 0 |  | 0 |  | 0 | 21 | 0 | 0 | 0 | 0 | 0 |  | Vlastní | Indiv | 0 | 0 |  | Specifikace | Běžná |  |  |  | POL3_0
2 | 102 | MONT DVOJZÁSUVKY2xRJ45 | ks | 49 | 0 | 0 |  | 0 |  | 0 | 21 | 0 | 0 | 0 | 0 | 0 |  | Vlastní | Indiv | 0 | 0 |  | Práce | Běžná |  |  |  | POL1_1
3 | 103 | UKONČENÍ - FORMA NA KABELU | ks | 196 | 0 | 0 |  | 0 |  | 0 | 21 | 0 | 0 | 0 | 0 | 0 |  | Vlastní | Indiv | 0 | 0 |  | Práce | Běžná |  |  |  | POL1_1
4 | 104 | MĚŘENÍ 1 KABELU LAN, VYHOT. PROTOKOLU | ks | 98 | 0 | 0 |  | 0 |  | 0 | 21 | 0 | 0 | 0 | 0 | 0 |  | Vlastní | Indiv | 0 | 0 |  | Práce | Běžná |  |  |  | POL1_1
5 | 105 | Rozvaděč rack, 19inch, v=42U (R1, R4, R5) | kpl | 3 | 0 | 0 |  | 0 |  | 0 | 21 | 0 | 0 | 0 | 0 | 0 |  | Vlastní | Indiv | 0 | 0 |  | Specifikace | Běžná |  |  |  | POL3_0
6 | 106 | Montáž racku | kpl | 3 | 0 | 0 |  | 0 |  | 0 | 21 | 0 | 0 | 0 | 0 | 0 |  | Vlastní | Indiv | 0 | 0 |  | Práce | Běžná |  |  |  | POL1_1
7 | 107 | Panel 24 port | ks | 12 | 0 | 0 |  | 0 |  | 0 | 21 | 0 | 0 | 0 | 0 | 0 |  | Vlastní | Indiv | 0 | 0 |  | Specifikace | Běžná |  |  |  | POL3_0
8 | 108 | Panel pro rozvod 230V v racku, přepětová ochrana | kpl | 3 | 0 | 0 |  | 0 |  | 0 | 21 | 0 | 0 | 0 | 0 | 0 |  | Vlastní | Indiv | 0 | 0 |  | Specifikace | Běžná |  |  |  | POL3_0
9 | 109 | MONT. PANELU DO RACKU | ks | 15 | 0 | 0 |  | 0 |  | 0 | 21 | 0 | 0 | 0 | 0 | 0 |  | Vlastní | Indiv | 0 | 0 |  | Práce | Běžná |  |  |  | POL1_1
10 | 110 | Kabel LAN, minimálně kat 6A, plášť s odolností B2ca, s1, D1, LSOH dodávka | ks | 800 | 0 | 0 |  | 0 |  | 0 | 21 | 0 | 0 | 0 | 0 | 0 |  | Vlastní | Indiv | 0 | 0 |  | Specifikace | Běžná |  |  |  | POL3_0
11 | 111 | Zatažení kabelů do lišt, trubek, žlabů = montáž (část kabeláže se dodělává v IV.E) | m | 800 | 0 | 0 |  | 0 |  | 0 | 21 | 0 | 0 | 0 | 0 | 0 |  | Vlastní | Indiv | 0 | 0 |  | Práce | Běžná |  |  |  | POL1_1
12 | 112 | PATCH CORD - 2m | ks | 20 | 0 | 0 |  | 0 |  | 0 | 21 | 0 | 0 | 0 | 0 | 0 |  | Vlastní | Indiv | 0 | 0 |  | Specifikace | Běžná |  |  |  | POL3_0
13 | 113 | Krabice instalační pod omítku vč. vysekání lůžka | ks | 150 | 0 | 0 |  | 0 |  | 0 | 21 | 0 | 0 | 0 | 0 | 0 |  | Vlastní | Indiv | 0 | 0 |  | Specifikace | Běžná |  |  |  | POL3_0
14 | 114 | Krabice 125/125 | ks | 20 | 0 | 0 |  | 0 |  | 0 | 21 | 0 | 0 | 0 | 0 | 0 |  | Vlastní | Indiv | 0 | 0 |  | Specifikace | Běžná |  |  |  | POL3_0
15 | 115 | Krabice 250/250 | ks | 20 | 0 | 0 |  | 0 |  | 0 | 21 | 0 | 0 | 0 | 0 | 0 |  | Vlastní | Indiv | 0 | 0 |  | Specifikace | Běžná |  |  |  | POL3_0
16 | 116 | Trubka instalační pod omítkou 16-36 mm | m | 750 | 0 | 0 |  | 0 |  | 0 | 21 | 0 | 0 | 0 | 0 | 0 |  | Vlastní | Indiv | 0 | 0 |  | Specifikace | Běžná |  |  |  | POL3_0
17 | 117 | Vodič v trubkovodu AY 2,5 - protahovací drát | m | 750 | 0 | 0 |  | 0 |  | 0 | 21 | 0 | 0 | 0 | 0 | 0 |  | Vlastní | Indiv | 0 | 0 |  | Práce | Běžná |  |  |  | POL1_1
18 | 118 | AY 2,5 B | m | 750 | 0 | 0 |  | 0 |  | 0 | 21 | 0 | 0 | 0 | 0 | 0 |  | Vlastní | Indiv | 0 | 0 |  | Specifikace | Běžná |  |  |  | POL3_0
19 | 119 | Chránička d=110mm | m | 40 | 0 | 0 |  | 0 |  | 0 | 21 | 0 | 0 | 0 | 0 | 0 |  | Vlastní | Indiv | 0 | 0 |  | Specifikace | Běžná |  |  |  | POL3_0
20 | 121 | Instalační žlab drátěný, 100x200 | m | 25 | 0 | 0 |  | 0 |  | 0 | 21 | 0 | 0 | 0 | 0 | 0 |  | Vlastní | Indiv | 0 | 0 |  | Specifikace | Běžná |  |  |  | POL3_0
21 | 122 | Vybudování prostupu do 100x100 | ks | 40 | 0 | 0 |  | 0 |  | 0 | 21 | 0 | 0 | 0 | 0 | 0 |  | Vlastní | Indiv | 0 | 0 |  | Specifikace | Běžná |  |  |  | POL3_0
22 | 123 | Požární ucpávka | ks | 40 | 0 | 0 |  | 0 |  | 0 | 21 | 0 | 0 | 0 | 0 | 0 |  | Vlastní | Indiv | 0 | 0 |  | Práce | Běžná |  |  |  | POL1_1
23 | 124 | Opláštění chrániček d=110mm (do CHUC) | bm | 80 | 0 | 0 |  | 0 |  | 0 | 21 | 0 | 0 | 0 | 0 | 0 |  | Vlastní | Indiv | 0 | 0 |  | Specifikace | Běžná |  |  |  | POL3_0
24 | 125 | Rozebrání podhledu ve 3.NP. Zpětná montáž | hod | 16 | 0 | 0 |  | 0 |  | 0 | 21 | 0 | 0 | 0 | 0 | 0 |  | Vlastní | Indiv | 0 | 0 |  | Práce | Běžná |  |  |  | POL1_1
Díl: | 126 | Optika: |  |  |  | 0 |  | 0 |  | 0 |  | 0 |  | 0 |  | 0 |  |  |  |  | 0 | [6 empty] | DIL
25 | 127 | Optický kabel, 12vl., typ vlákna a konektoru se určí při dodávce, dodávka | m | 450 | 0 | 0 |  | 0 |  | 0 | 21 | 0 | 0 | 0 | 0 | 0 |  | Vlastní | Indiv | 0 | 0 |  | Specifikace | Běžná |  |  |  | POL3_0
26 | 128 | Optický kabel, 12vl., montáž | m | 450 | 0 | 0 |  | 0 |  | 0 | 21 | 0 | 0 | 0 | 0 | 0 |  | Vlastní | Indiv | 0 | 0 |  | Práce | Běžná |  |  |  | POL1_1
27 | 129 | Pig-tail, na oba konce vlákna, 2x svár, měření vlákna | ks | 96 | 0 | 0 |  | 0 |  | 0 | 21 | 0 | 0 | 0 | 0 | 0 |  | Vlastní | Indiv | 0 | 0 |  | Specifikace | Běžná |  |  |  | POL3_0
28 | 130 | Patch panel pro zakončení optiky, včetně kazety k uložení vláken, do racku, do 24 vláken | ks | 6 | 0 | 0 |  | 0 |  | 0 | 21 | 0 | 0 | 0 | 0 | 0 |  | Vlastní | Indiv | 0 | 0 |  | Specifikace | Běžná |  |  |  | POL3_0
29 | 131 | MONT. PANELU DO RACKU | ks | 6 | 0 | 0 |  | 0 |  | 0 | 21 | 0 | 0 | 0 | 0 | 0 |  | Vlastní | Indiv | 0 | 0 |  | Práce | Běžná |  |  |  | POL1_1
30 | 132 | Drobný nespecifikovaný montážní materiál | ks | 1 | 0 | 0 |  | 0 |  | 0 | 21 | 0 | 0 | 0 | 0 | 0 |  | Vlastní | Indiv | 0 | 0 |  | Specifikace | Běžná |  |  |  | POL3_0
Díl: | 133 | Aktivní prvky: |  |  |  | 0 |  | 0 |  | 0 |  | 0 |  | 0 |  | 0 |  |  |  |  | 0 | [6 empty] | DIL
|  | UPS zdroje do racků nezahrnujeme do rozpočtu | [25 empty] | POP
31 | 134 | Instant WIFI přístupový bod, s virtuálním kontrolerem, dvoupásmová | ks | 20 | 0 | 0 |  | 0 |  | 0 | 21 | 0 | 0 | 0 | 0 | 0 |  | Vlastní | Indiv | 0 | 0 |  | Specifikace | Běžná |  |  |  | POL3_0
32 | 135 | Konfigurace | ks | 20 | 0 | 0 |  | 0 |  | 0 | 21 | 0 | 0 | 0 | 0 | 0 |  | Vlastní | Indiv | 0 | 0 |  | Práce | Běžná |  |  |  | POL1_1
33 | 136 | Instalace Wifi AP | ks | 20 | 0 | 0 |  | 0 |  | 0 | 21 | 0 | 0 | 0 | 0 | 0 |  | Vlastní | Indiv | 0 | 0 |  | Specifikace | Běžná |  |  |  | POL3_0
34 | 137 | Switch 48 portů 1Gbps nePoE, uplink 10GB optika, včetně SFP modulu, management | ks | 2 | 0 | 0 |  | 0 |  | 0 | 21 | 0 | 0 | 0 | 0 | 0 |  | Vlastní | Indiv | 0 | 0 |  | Specifikace | Běžná |  |  |  | POL3_0
35 | 138 | Switch 24portů 1Gbps PoE+ , uplink 10GB optika, včetně SFP modulu, management | ks | 2 | 0 | 0 |  | 0 |  | 0 | 21 | 0 | 0 | 0 | 0 | 0 |  | Vlastní | Indiv | 0 | 0 |  | Specifikace | Běžná |  |  |  | POL3_0
36 | 139 | Centrální agregační switch 24portů 10GB SFP modul, včetně modulů, management | ks | 1 | 0 | 0 |  | 0 |  | 0 | 21 | 0 | 0 | 0 | 0 | 0 |  | Vlastní | Indiv | 0 | 0 |  | Specifikace | Běžná |  |  |  | POL3_0
37 | 140 | Nevyčíslitelné práce, drobný spotřební materiál | ks | 1 | 0 | 0 |  | 0 |  | 0 | 21 | 0 | 0 | 0 | 0 | 0 |  | Vlastní | Indiv | 0 | 0 |  | Specifikace | Běžná |  |  |  | POL3_0
Díl: | 4 | Elektrická zabezpečovací signalizace EZS |  |  |  | 0 |  | 0 |  | 0 |  | 0 |  | 0 |  | 0 |  |  |  |  | 0 | [6 empty] | DIL
38 | 401 | Magnetický kontakt na dveře monitoruje se únikový východ | ks | 3 | 0 | 0 |  | 0 |  | 0 | 21 | 0 | 0 | 0 | 0 | 0 |  | Vlastní | Indiv | 0 | 0 |  | Specifikace | Běžná |  |  |  | POL3_0
39 | 402 | Montáž hlásiče | ks | 3 | 0 | 0 |  | 0 |  | 0 | 21 | 0 | 0 | 0 | 0 | 0 |  | Vlastní | Indiv | 0 | 0 |  | Práce | Běžná |  |  |  | POL1_1
40 | 403 | UVEDENÍ HLÁSIČE DO PROVOZU (programování) | ks | 3 | 0 | 0 |  | 0 |  | 0 | 21 | 0 | 0 | 0 | 0 | 0 |  | Vlastní | Indiv | 0 | 0 |  | Práce | Běžná |  |  |  | POL1_1
41 | 407 | Kabel 6xLAM jako náhrada stávajících rozvodů v lištách | ks | 110 | 0 | 0 |  | 0 |  | 0 | 21 | 0 | 0 | 0 | 0 | 0 |  | Vlastní | Indiv | 0 | 0 |  | Specifikace | Běžná |  |  |  | POL3_0
42 | 408 | Montáž bus kabelu | m | 110 | 0 | 0 |  | 0 |  | 0 | 21 | 0 | 0 | 0 | 0 | 0 |  | Vlastní | Indiv | 0 | 0 |  | Práce | Běžná |  |  |  | POL1_1
43 | 409 | Krabice instalační pod omítku vč. vysekání lůžka | ks | 12 | 0 | 0 |  | 0 |  | 0 | 21 | 0 | 0 | 0 | 0 | 0 |  | Vlastní | Indiv | 0 | 0 |  | Specifikace | Běžná |  |  |  | POL3_0
44 | 410 | Trubka instalační pod omítkou 16-29 mm | m | 80 | 0 | 0 |  | 0 |  | 0 | 21 | 0 | 0 | 0 | 0 | 0 |  | Vlastní | Indiv | 0 | 0 |  | Specifikace | Běžná |  |  |  | POL3_0
45 | 411 | Vodič v trubkovodu AY 2,5 | m | 80 | 0 | 0 |  | 0 |  | 0 | 21 | 0 | 0 | 0 | 0 | 0 |  | Vlastní | Indiv | 0 | 0 |  | Práce | Běžná |  |  |  | POL1_1
46 | 412 | AY 2,5 B | m | 80 | 0 | 0 |  | 0 |  | 0 | 21 | 0 | 0 | 0 | 0 | 0 |  | Vlastní | Indiv | 0 | 0 |  | Specifikace | Běžná |  |  |  | POL3_0
47 | 413 | Nevyčíslitelné práce, drobný spotřební materiál | kpl | 1 | 0 | 0 |  | 0 |  | 0 | 21 | 0 | 0 | 0 | 0 | 0 |  | Vlastní | Indiv | 0 | 0 |  | Specifikace | Běžná |  |  |  | POL3_0
Díl: | 5 | Školní rozhlas dle ČSN EN50849 |  |  |  | 0 |  | 0 |  | 0 |  | 0 |  | 0 |  | 0 |  |  |  |  | 0 | [6 empty] | DIL
48 | 501 | Ústředna ERO, dle EN54-16, včetně integrovaných baterií. Minimálně 6 zón. 800W. | ks | 1 | 0 | 0 |  | 0 |  | 0 | 21 | 0 | 0 | 0 | 0 | 0 |  | Vlastní | Indiv | 0 | 0 |  | Specifikace | Běžná |  |  |  | POL3_0
49 | 502 | Akumulátor 55Ah | ks | 1 | 0 | 0 |  | 0 |  | 0 | 21 | 0 | 0 | 0 | 0 | 0 |  | Vlastní | Indiv | 0 | 0 |  | Specifikace | Běžná |  |  |  | POL3_0
50 | 503 | Rozvaděč rack, 19inch, v=42U pro ústřednu ERO | kpl | 1 | 0 | 0 |  | 0 |  | 0 | 21 | 0 | 0 | 0 | 0 | 0 |  | Vlastní | Indiv | 0 | 0 |  | Specifikace | Běžná |  |  |  | POL3_0
51 | 504 | Montáž racku | kpl | 1 | 0 | 0 |  | 0 |  | 0 | 21 | 0 | 0 | 0 | 0 | 0 |  | Vlastní | Indiv | 0 | 0 |  | Práce | Běžná |  |  |  | POL1_1
52 | 505 | Reproduktor EN54, dvousystémový, do 2x6W do podhledu, včetně požárního krytu nad podhled „hrnec“ | ks | 4 | 0 | 0 |  | 0 |  | 0 | 21 | 0 | 0 | 0 | 0 | 0 |  | Vlastní | Indiv | 0 | 0 |  | Specifikace | Běžná |  |  |  | POL3_0
53 | 506 | Reproduktor EN54, dvousystémový, do 2x6W (skříňka) | ks | 24 | 0 | 0 |  | 0 |  | 0 | 21 | 0 | 0 | 0 | 0 | 0 |  | Vlastní | Indiv | 0 | 0 |  | Specifikace | Běžná |  |  |  | POL3_0
54 | 508 | Montáž reproduktoru | ks | 28 | 0 | 0 |  | 0 |  | 0 | 21 | 0 | 0 | 0 | 0 | 0 |  | Vlastní | Indiv | 0 | 0 |  | Práce | Běžná |  |  |  | POL1_1
55 | 509 | EOL modul (podle skutečně vytendrovaného zařízení) | ks | 4 | 0 | 0 |  | 0 |  | 0 | 21 | 0 | 0 | 0 | 0 | 0 |  | Vlastní | Indiv | 0 | 0 |  | Specifikace | Běžná |  |  |  | POL3_0
56 | 510 | Kabel 4x1,5 s funkční schopností při požáru, | ks | 505 | 0 | 0 |  | 0 |  | 0 | 21 | 0 | 0 | 0 | 0 | 0 |  | Vlastní | Indiv | 0 | 0 |  | Specifikace | Běžná |  |  |  | POL3_0
57 | 511 | Montáž kabelu pod omítku, výjimečně na příchytky | ks | 505 | 0 | 0 |  | 0 |  | 0 | 21 | 0 | 0 | 0 | 0 | 0 |  | Vlastní | Indiv | 0 | 0 |  | Práce | Běžná |  |  |  | POL1_1
58 | 512 | Krabice 4-pólová pro ohniodolný kabel | ks | 28 | 0 | 0 |  | 0 |  | 0 | 21 | 0 | 0 | 0 | 0 | 0 |  | Vlastní | Indiv | 0 | 0 |  | Specifikace | Běžná |  |  |  | POL3_0
59 | 513 | Zřízení přívodu 230V | ks | 1 | 0 | 0 |  | 0 |  | 0 | 21 | 0 | 0 | 0 | 0 | 0 |  | Vlastní | Indiv | 0 | 0 |  | Práce | Běžná |  |  |  | POL1_1
60 | 514 | Reproduktor pro možnost úpravy instalace dle výsledku měření hlasitosti a srozumitelnosti | ks | 3 | 0 | 0 |  | 0 |  | 0 | 21 | 0 | 0 | 0 | 0 | 0 |  | Vlastní | Indiv | 0 | 0 |  | Specifikace | Běžná |  |  |  | POL3_0
61 | 515 | Nahrání fráze | hod | 1 | 0 | 0 |  | 0 |  | 0 | 21 | 0 | 0 | 0 | 0 | 0 |  | Vlastní | Indiv | 0 | 0 |  | Práce | Běžná |  |  |  | POL1_1
62 | 516 | Měření správné hlasitosti | ks | 1 | 0 | 0 |  | 0 |  | 0 | 21 | 0 | 0 | 0 | 0 | 0 |  | Vlastní | Indiv | 0 | 0 |  | Práce | Běžná |  |  |  | POL1_1
63 | 517 | Měření srozumitelnosti | ks | 1 | 0 | 0 |  | 0 |  | 0 | 21 | 0 | 0 | 0 | 0 | 0 |  | Vlastní | Indiv | 0 | 0 |  | Práce | Běžná |  |  |  | POL1_1
64 | 518 | Vytvoření dokumentace „skutečné provedení stavby“ | ks | 1 | 0 | 0 |  | 0 |  | 0 | 21 | 0 | 0 | 0 | 0 | 0 |  | Vlastní | Indiv | 0 | 0 |  | Specifikace | Běžná |  |  |  | POL3_0
65 | 519 | Prostup cihelnou stěnou, d=20mm | ks | 28 | 0 | 0 |  | 0 |  | 0 | 21 | 0 | 0 | 0 | 0 | 0 |  | Vlastní | Indiv | 0 | 0 |  | Specifikace | Běžná |  |  |  | POL3_0
66 | 520 | Oživení, zaškolení obsluhy | hod | 4 | 0 | 0 |  | 0 |  | 0 | 21 | 0 | 0 | 0 | 0 | 0 |  | Vlastní | Indiv | 0 | 0 |  | Práce | Běžná |  |  |  | POL1_1
67 | 521 | Nevyčíslitelné práce, drobný spotřební materiál | ks | 4 | 0 | 0 |  | 0 |  | 0 | 21 | 0 | 0 | 0 | 0 | 0 |  | Vlastní | Indiv | 0 | 0 |  | Specifikace | Běžná |  |  |  | POL3_0
Díl: | 6 | Jednotný čas, školní zvonek |  |  |  | 0 |  | 0 |  | 0 |  | 0 |  | 0 |  | 0 |  |  |  |  | 0 | [6 empty] | DIL
68 | 601 | Ústředna pro jednotný čas a automatické zvonění. Řízeno GPS. Dodávka | ks | 1 | 0 | 0 |  | 0 |  | 0 | 21 | 0 | 0 | 0 | 0 | 0 |  | Vlastní | Indiv | 0 | 0 |  | Specifikace | Běžná |  |  |  | POL3_0
69 | 602 | Ústředna pro jednotný čas a automatické zvonění. Montáž do racku | ks | 1 | 0 | 0 |  | 0 |  | 0 | 21 | 0 | 0 | 0 | 0 | 0 |  | Vlastní | Indiv | 0 | 0 |  | Práce | Běžná |  |  |  | POL1_1
70 | 603 | Podružné hodiny jednostranné O 28cm | ks | 2 | 0 | 0 |  | 0 |  | 0 | 21 | 0 | 0 | 0 | 0 | 0 |  | Vlastní | Indiv | 0 | 0 |  | Specifikace | Běžná |  |  |  | POL3_0
71 | 604 | Závěs pro hodiny | ks | 2 | 0 | 0 |  | 0 |  | 0 | 21 | 0 | 0 | 0 | 0 | 0 |  | Vlastní | Indiv | 0 | 0 |  | Specifikace | Běžná |  |  |  | POL3_0
72 | 605 | Zvonek školní 95 dB/1m | ks | 2 | 0 | 0 |  | 0 |  | 0 | 21 | 0 | 0 | 0 | 0 | 0 |  | Vlastní | Indiv | 0 | 0 |  | Specifikace | Běžná |  |  |  | POL3_0
73 | 607 | Kabel pro hodiny (3x1,5) | m | 90 | 0 | 0 |  | 0 |  | 0 | 21 | 0 | 0 | 0 | 0 | 0 |  | Vlastní | Indiv | 0 | 0 |  | Specifikace | Běžná |  |  |  | POL3_0
74 | 608 | Montáž kabelu pod om. | m | 90 | 0 | 0 |  | 0 |  | 0 | 21 | 0 | 0 | 0 | 0 | 0 |  | Vlastní | Indiv | 0 | 0 |  | Práce | Běžná |  |  |  | POL1_1
75 | 609 | Kabel pro školní zvonky | m | 90 | 0 | 0 |  | 0 |  | 0 | 21 | 0 | 0 | 0 | 0 | 0 |  | Vlastní | Indiv | 0 | 0 |  | Specifikace | Běžná |  |  |  | POL3_0
76 | 610 | Montáž kabelu pod om. | m | 90 | 0 | 0 |  | 0 |  | 0 | 21 | 0 | 0 | 0 | 0 | 0 |  | Vlastní | Indiv | 0 | 0 |  | Práce | Běžná |  |  |  | POL1_1
77 | 611 | Krabice 4-pólová pod omítku | ks | 4 | 0 | 0 |  | 0 |  | 0 | 21 | 0 | 0 | 0 | 0 | 0 |  | Vlastní | Indiv | 0 | 0 |  | Specifikace | Běžná |  |  |  | POL3_0
78 | 612 | Oživení, instalace SW, zaškolení, zkušební provoz | hod | 4 | 0 | 0 |  | 0 |  | 0 | 21 | 0 | 0 | 0 | 0 | 0 |  | Vlastní | Indiv | 0 | 0 |  | Práce | Běžná |  |  |  | POL1_1
79 | 613 | Nevyčíslitelné práce, drobný spotřební materiál | ks | 1 | 0 | 0 |  | 0 |  | 0 | 21 | 0 | 0 | 0 | 0 | 0 |  | Vlastní | Indiv | 0 | 0 |  | Specifikace | Běžná |  |  |  | POL3_0
Díl: | 7 | Trubkování a nová kabeláž pro interaktivní tabule v učebnách (zrušení stávajících lišt) |  |  |  | 0 |  | 0 |  | 0 |  | 0 |  | 0 |  | 0 |  |  |  |  | 0 | [6 empty] | DIL
80 | 701 | Krabice instalační pod omítku vč. vysekání lůžka (250x250) | ks | 30 | 0 | 0 |  | 0 |  | 0 | 21 | 0 | 0 | 0 | 0 | 0 |  | Vlastní | Indiv | 0 | 0 |  | Specifikace | Běžná |  |  |  | POL3_0
81 | 702 | Trubka instalační pod omítkou 16-50 mm | m | 160 | 0 | 0 |  | 0 |  | 0 | 21 | 0 | 0 | 0 | 0 | 0 |  | Vlastní | Indiv | 0 | 0 |  | Specifikace | Běžná |  |  |  | POL3_0
82 | 703 | Vodič v trubkovodu AY 2,5 | m | 160 | 0 | 0 |  | 0 |  | 0 | 21 | 0 | 0 | 0 | 0 | 0 |  | Vlastní | Indiv | 0 | 0 |  | Práce | Běžná |  |  |  | POL1_7
83 | 704 | AY 2,5 B | m | 16 | 0 | 0 |  | 0 |  | 0 | 21 | 0 | 0 | 0 | 0 | 0 |  | Vlastní | Indiv | 0 | 0 |  | Specifikace | Běžná |  |  |  | POL3_0
84 | 705 | Nevyčíslitelné práce, drobný spotřební materiál | ks | 1 | 0 | 0 |  | 0 |  | 0 | 21 | 0 | 0 | 0 | 0 | 0 |  | Vlastní | Indiv | 0 | 0 |  | Specifikace | Běžná |  |  |  | POL3_0
[26 empty] | 12 | 21 | DPH
| Celkem |  |  |  |  | 0 | [19 empty] | 0 | 0 | SUM
END
Note on S6: Jedná se o informaci, zda se jedná o položku, která je do rozpočtu zadána z cenové soustavy RTS, nebo vlastní.
Note on T6: Jedná se o název CÚ, která je zadána u položky rozpočtu

## 02 D.1.1. Pol
Položkový soupis prací a dodávek | [27 empty] | #TypZaznamu#
S: | 2120b | ZŠ Smíškova | [25 empty] | STA
O: | 02 | UČEBNY Východ | [22 empty] | STA |  |  | OBJ
R: | D.1.1. | Stavebně konstrukční část | [25 empty] | ROZ
P.č. | Číslo položky | Název položky | MJ | Množství | Cena / MJ | Celkem | Dodávka | Dodávka celk. | Montáž | Montáž celk. | DPH | Cena s DPH | Hmotnost / MJ | Hmotnost celk.(t) | Dem. hmotnost / MJ | Dem. hmotnost celk.(t) | Ceník | Cen. soustava / platnost | Cenová úroveň | Nhod / MJ | Nhod celk. | Dodavatel | Typ položky | Stav položky
Díl: | 61 | Úprava povrchů vnitřní |  |  |  | 0 |  | 0 |  | 0 |  | 0 |  | 3.64 |  | 0 |  |  |  |  | 130.72 | [6 empty] | DIL
1 | 610991111R00 | Zakrývání výplní vnitřních otvorů, předmětů apod. fólií Pe 0,05-0,2 mm | m2 | 128.82 | 0 | 0 |  | 0 |  | 0 | 21 | 0 | 4e-05 | 0.01 | 0 | 0 | 801-1 | RTS 25/ I | RTS 25/ I | 0.08 | 10.31 |  | Práce | Běžná |  |  |  | POL1_1
|  | které se zřizují před úpravami povrchu, a obalení osazených dveřních zárubní před znečištěním při úpravách povrchu nástřikem plastických maltovin včetně pozdějšího odkrytí, | [25 empty] | SPI |  | které se zřizují před úpravami povrchu, a obalení osazených dveřních zárubní před znečištěním při úpravách povrchu nástřikem plastických maltovin včetně pozdějšího odkrytí,
|  | Východní křídlo 1.NP : | [25 empty] | VV | 0
|  | m.č.104 : 2,26*1,9*4 |  | 17.176 | [23 empty] | VV | 0
|  | m.č.105+107 : 2,26*1,9*1*2 |  | 8.588 | [23 empty] | VV | 0
|  | m.č.106 : 2,26*1,9*2 |  | 8.588 | [23 empty] | VV | 0
|  | m.č.109 : 2,26*1,9*3 |  | 12.882 | [23 empty] | VV | 0
|  | m.č.110 : 2,26*1,9*2 |  | 8.588 | [23 empty] | VV | 0
|  | Východní křídlo 2.NP : | [25 empty] | VV | 0
|  | m.č.204 : 2,26*1,9*4 |  | 17.176 | [23 empty] | VV | 0
|  | m.č.205+207 : 2,26*1,9*1*2 |  | 8.588 | [23 empty] | VV | 0
|  | m.č.206 : 2,26*1,9*2 |  | 8.588 | [23 empty] | VV | 0
|  | m.č.209+210+211 : 2,26*1,9*3*3 |  | 38.646 | [23 empty] | VV | 0
2 | 612421131R00 | Oprava vnitřních vápenných omítek stěn v množství opravované plochy do 5 %, štukových | m2 | 1107.51 | 0 | 0 |  | 0 |  | 0 | 21 | 0 | 0.00328 | 3.63 | 0 | 0 | 801-4 | RTS 25/ I | RTS 25/ I | 0.10872 | 120.41 |  | Práce | Běžná |  |  |  | POL1_1
Díl: | 767 | Konstrukce doplňkové stavební (zámečnické) |  |  |  | 0 |  | 0 |  | 0 |  | 0 |  | 0.08 |  | 0 |  |  |  |  | 15 | [6 empty] | DIL
3 | 767581801R00 | Demontáž podhledů kazet | m2 | 15 | 0 | 0 |  | 0 |  | 0 | 21 | 0 | 0.005 | 0.08 | 0 | 0 | 800-767 | RTS 25/ I | RTS 25/ I | 0.51 | 7.65 |  | Práce | Běžná |  |  |  | POL1_7
|  | Východní křídlo : 25*0,6 |  | 15 | [23 empty] | VV | 0
4 | 767584642R00 | Montáž podhledů lamelových a kazetových Montáž podhledů z desek sádrokartonových, dřevovláknitých apod. montáž desek | m2 | 15 | 0 | 0 |  | 0 |  | 0 | 21 | 0 | 3e-05 | 0 | 0 | 0 | 800-767 | RTS 25/ I | RTS 25/ I | 0.49 | 7.35 |  | Práce | Běžná |  |  |  | POL1_7
|  | Východní křídlo : 25*0,6 |  | 15 | [23 empty] | VV | 0
5 | 998767201R00 | Přesun hmot pro kovové stavební doplňk. konstrukce v objektech výšky do 6 m | % | 91.352 | 0 | 0 |  | 0 |  | 0 | 21 | 0 | 0 | 0 | 0 | 0 | 800-767 | RTS 25/ I | RTS 25/ I | 0 | 0 |  | Práce | Běžná |  |  |  | POL1_7
|  | 50 m vodorovně | [25 empty] | SPI
Díl: | 784 | Malby |  |  |  | 0 |  | 0 |  | 0 |  | 0 |  | 1 |  | 0 |  |  |  |  | 166.53 | [6 empty] | DIL
6 | 784111201R00 | Příprava povrchu Penetrace (napouštění) podkladu akrylát, jednonásobná | m2 | 1107.51 | 0 | 0 |  | 0 |  | 0 | 21 | 0 | 0.0002 | 0.22 | 0 | 0 | 800-784 | RTS 25/ I | RTS 25/ I | 0.03 | 33.23 |  | Práce | Běžná |  |  |  | POL1_7
|  | Východní křídlo 1.NP : 525,15 |  | 525.15 | [23 empty] | VV | 0
|  | Východní křídlo 2.NP : 582,36 |  | 582.36 | [23 empty] | VV | 0
7 | 784165512R00 | Malby z malířských směsí otěruvzdorných, , bělost 93 %, dvojnásobné | m2 | 1107.51 | 0 | 0 |  | 0 |  | 0 | 21 | 0 | 0.00046 | 0.51 | 0 | 0 | 800-784 | RTS 25/ I | RTS 25/ I | 0.1 | 110.75 |  | Práce | Běžná |  |  |  | POL1_7
|  | Východní křídlo 1.NP : 525,15 |  | 525.15 | [23 empty] | VV | 0
|  | Východní křídlo 2.NP : 582,36 |  | 582.36 | [23 empty] | VV | 0
8 | 784011222RT2 | Ostatní práce zakrytí podlah, , včetně papírové lepenky | m2 | 754.632 | 0 | 0 |  | 0 |  | 0 | 21 | 0 | 0.00035 | 0.26 | 0 | 0 | 800-784 | RTS 25/ I | RTS 25/ I | 0.01 | 7.55 |  | Práce | Běžná |  |  |  | POL1_7
|  | Východní křídlo 1.NP : 28,2*13,38 |  | 377.316 | [23 empty] | VV | 0
|  | Východní křídlo 2.NP : 28,2*13,38 |  | 377.316 | [23 empty] | VV | 0
9 | 784011221RT2 | Ostatní práce zakrytí předmětů, , včetně dodávky fólie tl. 0,04 mm | m2 | 500 | 0 | 0 |  | 0 |  | 0 | 21 | 0 | 1e-05 | 0.01 | 0 | 0 | 800-784 | RTS 25/ I | RTS 25/ I | 0.03 | 15 |  | Práce | Běžná |  |  |  | POL1_7
|  | předpoklad : 500 |  | 500 | [23 empty] | VV | 0
Díl: | 94 | Lešení a stavební výtahy |  |  |  | 0 |  | 0 |  | 0 |  | 0 |  | 3.07 |  | 0 |  |  |  |  | 126.05 | [6 empty] | DIL
10 | 941955004R00 | Lešení lehké pracovní pomocné pomocné, o výšce lešeňové podlahy přes 2,5 do 3,5 m | m2 | 484.8 | 0 | 0 |  | 0 |  | 0 | 21 | 0 | 0.00634 | 3.07 | 0 | 0 | 800-3 | RTS 25/ I | RTS 25/ I | 0.26 | 126.05 |  | Práce | Běžná |  |  |  | POL1_1
|  | Východní křídlo 1.NP : | [25 empty] | VV | 0
|  | 28*4*1,2 |  | 134.4 | [23 empty] | VV | 0
|  | 13*6*1,2 |  | 93.6 | [23 empty] | VV | 0
|  | 12*1,2 |  | 14.4 | [23 empty] | VV | 0
|  | Východní křídlo 2.NP : | [25 empty] | VV | 0
|  | 28*4*1,2 |  | 134.4 | [23 empty] | VV | 0
|  | 13*6*1,2 |  | 93.6 | [23 empty] | VV | 0
|  | 12*1,2 |  | 14.4 | [23 empty] | VV | 0
Díl: | H01 | Budovy občanské výstavby |  |  |  | 0 |  | 0 |  | 0 |  | 0 |  | 0 |  | 0 |  |  |  |  | 2.06 | [6 empty] | DIL
11 | 998011002R00 | Přesun hmot pro budovy s nosnou konstrukcí zděnou výšky přes 6 do 12 m | t | 6.7114 | 0 | 0 |  | 0 |  | 0 | 21 | 0 | 0 | 0 | 0 | 0 | 801-1 | RTS 25/ I | RTS 25/ I | 0.307 | 2.06 |  | Práce | Běžná |  |  |  | POL1_1
|  | přesun hmot pro budovy občanské výstavby (JKSO 801), budovy pro bydlení (JKSO 803) budovy pro výrobu a služby (JKSO 812) s nosnou svislou konstrukcí zděnou z cihel nebo tvárnic nebo kovovou | [25 empty] | SPI |  | přesun hmot pro budovy občanské výstavby (JKSO 801), budovy pro bydlení (JKSO 803) budovy pro výrobu a služby (JKSO 812) s nosnou svislou konstrukcí zděnou z cihel nebo tvárnic nebo kovovou
Díl: | S | Přesuny sutí |  |  |  | 0 |  | 0 |  | 0 |  | 0 |  | 0 |  | 0 |  |  |  |  | 7.88 | [6 empty] | DIL
12 | 979011211R00 | Svislá doprava suti a vybouraných hmot nošením za prvé podlaží nad základním podlažím | t | 3.847 | 0 | 0 |  | 0 |  | 0 | 21 | 0 | 0 | 0 | 0 | 0 | 801-3 | RTS 25/ I | RTS 25/ I | 2.01 | 7.73 |  | Práce | Běžná |  |  |  | POL1_1
|  | Učebny - Východní křídlo : | [25 empty] | VV | 0
|  | Východní křídlo 1.NP : 0,004+0,18+0,6+0,8+0,291 |  | 1.875 | [23 empty] | VV | 0
|  | Východní křídlo 2.NP : 0,004+0,18+0,6+0,8+0,388 |  | 1.972 | [23 empty] | VV | 0
13 | 979083117R00 | Vodorovné přemístění suti přes 5000 m do 6000 m | t | 3.847 | 0 | 0 |  | 0 |  | 0 | 21 | 0 | 0 | 0 | 0 | 0 | 800-6 | RTS 25/ I | RTS 25/ I | 0.04 | 0.15 |  | Práce | Běžná |  |  |  | POL1_1
|  | včetně naložení na dopravní prostředek a složení, | [25 empty] | SPI
|  | Učebny - Východní křídlo : | [25 empty] | VV | 0
|  | Východní křídlo 1.NP : 0,004+0,18+0,6+0,8+0,291 |  | 1.875 | [23 empty] | VV | 0
|  | Východní křídlo 2.NP : 0,004+0,18+0,6+0,8+0,388 |  | 1.972 | [23 empty] | VV | 0
14 | 979083191R00 | Vodorovné přemístění suti za každých dalších započatých 1000 m přes 6000 m | t | 73.093 | 0 | 0 |  | 0 |  | 0 | 21 | 0 | 0 | 0 | 0 | 0 | 800-6 | RTS 25/ I | RTS 25/ I | 0 | 0 |  | Práce | Běžná |  |  |  | POL1_1
|  | včetně naložení na dopravní prostředek a složení, | [25 empty] | SPI
|  | Učebny - Východní křídlo : | [25 empty] | VV | 0
|  | Východní křídlo 1.NP : (0,004+0,18+0,6+0,8+0,291)*19 |  | 35.625 | [23 empty] | VV | 0
|  | Východní křídlo 2.NP : (0,004+0,18+0,6+0,8+0,388)*19 |  | 37.468 | [23 empty] | VV | 0
15 | 979999983R00 | Poplatek za recyklaci, cihel, kusovost do 1600 cm2, skupina 17 01 02 z Katalogu odpadů | t | 3.847 | 0 | 0 |  | 0 |  | 0 | 21 | 0 | 0 | 0 | 0 | 0 | 801-3 | RTS 25/ I | RTS 25/ I | 0 | 0 |  | Práce | Běžná |  |  |  | POL1_1
[26 empty] | 12 | 21 | DPH
| Celkem |  |  |  |  | 0 | [19 empty] | 0 | 0 | SUM
END
Note on S6: Jedná se o informaci, zda se jedná o položku, která je do rozpočtu zadána z cenové soustavy RTS, nebo vlastní.
Note on T6: Jedná se o název CÚ, která je zadána u položky rozpočtu

## 02 D.1.4.3 Pol
Položkový soupis prací a dodávek | [27 empty] | #TypZaznamu#
S: | 2120b | ZŠ Smíškova | [25 empty] | STA
O: | 02 | UČEBNY Východ | [22 empty] | STA |  |  | OBJ
R: | D.1.4.3 | Elektroinstalace Východní křídlo 1.np | [25 empty] | ROZ
P.č. | Číslo položky | Název položky | MJ | Množství | Cena / MJ | Celkem | Dodávka | Dodávka celk. | Montáž | Montáž celk. | DPH | Cena s DPH | Hmotnost / MJ | Hmotnost celk.(t) | Dem. hmotnost / MJ | Dem. hmotnost celk.(t) | Ceník | Cen. soustava / platnost | Cenová úroveň | Nhod / MJ | Nhod celk. | Dodavatel | Typ položky | Stav položky
Díl: | 61 | Upravy povrchů vnitřní |  |  |  | 0 |  | 0 |  | 0 |  | 0 |  | 1.74 |  | 0.83 |  |  |  |  | 3.64 | [6 empty] | DIL
1 | 612100031RA0 | Oprava vnitřních omítek stěn štukových vápenocementových, -, oprava z 10%, malba | m2 | 208 | 0 | 0 |  | 0 |  | 0 | 21 | 0 | 0.00565 | 1.18 | 0.004 | 0.83 | AP-HSV | RTS 25/ I | RTS 25/ I | 0 | 0 |  | Agregovaná položka | Běžná |  |  |  | POL2_
|  | otlučení vnitřních omítek stěn, oprava omítek stěn ve stejném rozsahu jako otlučení, pačokování celého povrchu jednonásobné s broušením a přesádrováním, malba klihová dvojnásobná jednobarevná s obroušením v místnostech výšky do 3,8 m. | [25 empty] | SPI | otlučení vnitřních omítek stěn, oprava omítek stěn ve stejném rozsahu jako otlučení, pačokování celého povrchu jednonásobné s broušením a přesádrováním, malba klihová dvojnásobná jednobarevná s obroušením v místnostech výšky do 3,8 m.
2 | 612403399R00 | Hrubá výplň rýh ve stěnách, jakoukoliv maltou jakoukoliv maltou jakékoliv šířky | m2 | 5.2 | 0 | 0 |  | 0 |  | 0 | 21 | 0 | 0.10712 | 0.56 | 0 | 0 | 801-4 | RTS 25/ I | RTS 25/ I | 0.69998 | 3.64 |  | Práce | Běžná |  |  |  | POL1_
|  | jakékoliv šířky rýhy, | [25 empty] | SPI
Díl: | 95 | Dokončovací konstrukce na pozemních stavbách |  |  |  | 0 |  | 0 |  | 0 |  | 0 |  | 0 |  | 0 |  |  |  |  | 18.2 | [6 empty] | DIL
3 | 953991111R00 | Dodání a osazení hmoždinek ve stěnách do zdiva z cihel nebo měkkého kamene, vnější profil hmoždinky 6 až 8 mm | kus | 364 | 0 | 0 |  | 0 |  | 0 | 21 | 0 | 0 | 0 | 0 | 0 | 801-4 | RTS 25/ I | RTS 25/ I | 0.05 | 18.2 |  | Práce | Běžná |  |  |  | POL1_
|  | včetně vyvrtání otvorů, | [25 empty] | SPI
4 | R_3076206T | ŠROUB DO ZDI HL S 7,5X52 | ks | 364 | 0 | 0 |  | 0 |  | 0 | 21 | 0 | 0 | 0 | 0 | 0 |  | Vlastní | Indiv | 0 | 0 |  | Specifikace | Běžná |  |  |  | POL3_
Díl: | 96 | Bourání konstrukcí |  |  |  | 0 |  | 0 |  | 0 |  | 0 |  | 0.26 |  | 1.58 |  |  |  |  | 106.6 | [6 empty] | DIL
5 | 971033122R00 | Vybourání otvorů ve zdivu cihelném vrtání otvorů ve zdivu z jakýchkoliv cihel pálených průměru do 30 mm, do hloubky 300 mm | kus | 10 | 0 | 0 |  | 0 |  | 0 | 21 | 0 | 0 | 0 | 0.0004 | 0 | 801-3 | RTS 25/ I | RTS 25/ I | 0.118 | 1.18 |  | Práce | Běžná |  |  |  | POL1_9
|  | základovém nebo nadzákladovém, | [25 empty] | SPI
|  | Včetně pomocného lešení o výšce podlahy do 1900 mm a pro zatížení do 1,5 kPa (150 kg/m2). | [25 empty] | POP
6 | 974031133R00 | Vysekání rýh v jakémkoliv zdivu cihelném v ploše do hloubky 50 mm, šířky do 100 mm | m | 20 | 0 | 0 |  | 0 |  | 0 | 21 | 0 | 0.00049 | 0.01 | 0.009 | 0.18 | 801-3 | RTS 25/ I | RTS 25/ I | 0.301 | 6.02 |  | Práce | Běžná |  |  |  | POL1_
|  | Včetně pomocného lešení o výšce podlahy do 1900 mm a pro zatížení do 1,5 kPa (150 kg/m2). | [25 empty] | POP
7 | 974031132R00 | Vysekání rýh v jakémkoliv zdivu cihelném v ploše do hloubky 50 mm, šířky do 70 mm | m | 100 | 0 | 0 |  | 0 |  | 0 | 21 | 0 | 0.00049 | 0.05 | 0.006 | 0.6 | 801-3 | RTS 25/ I | RTS 25/ I | 0.274 | 27.4 |  | Práce | Běžná |  |  |  | POL1_
|  | Včetně pomocného lešení o výšce podlahy do 1900 mm a pro zatížení do 1,5 kPa (150 kg/m2). | [25 empty] | POP
8 | 974031121R00 | Vysekání rýh v jakémkoliv zdivu cihelném v ploše do hloubky 30 mm, šířky do 30 mm | m | 400 | 0 | 0 |  | 0 |  | 0 | 21 | 0 | 0.00049 | 0.2 | 0.002 | 0.8 | 801-3 | RTS 25/ I | RTS 25/ I | 0.18 | 72 |  | Práce | Běžná |  |  |  | POL1_
|  | Včetně pomocného lešení o výšce podlahy do 1900 mm a pro zatížení do 1,5 kPa (150 kg/m2). | [25 empty] | POP
Díl: | 97 | Přesuny suti a vybouraných hmot |  |  |  | 0 |  | 0 |  | 0 |  | 0 |  | 0 |  | 0.29 |  |  |  |  | 3.55 | [6 empty] | DIL
9 | 973031345R00 | Vysekání v cihelném zdivu výklenků a kapes kapes na jakoukoliv maltu vápennou nebo vápenocementovou, plochy do 0,25 m2, hloubky do 300 mm | kus | 3 | 0 | 0 |  | 0 |  | 0 | 21 | 0 | 0.00091 | 0 | 0.097 | 0.29 | 801-3 | RTS 25/ I | RTS 25/ I | 1.182 | 3.55 |  | Práce | Běžná |  |  |  | POL1_9
|  | Včetně pomocného lešení o výšce podlahy do 1900 mm a pro zatížení do 1,5 kPa (150 kg/m2). | [25 empty] | POP
Díl: | M21.1 | Rozvaděč R10 |  |  |  | 0 |  | 0 |  | 0 |  | 0 |  | 0 |  | 0 |  |  |  |  | 10.71 | [6 empty] | DIL
10 | 210190001R00 | Montáž oceloplechové rozvodnice, do hmotnosti 20 kg | kus | 1 | 0 | 0 |  | 0 |  | 0 | 21 | 0 | 0 | 0 | 0 | 0 | M21 | RTS 25/ I | RTS 25/ I | 1 | 1 |  | Práce | Běžná |  |  |  | POL1_
|  | montáž rozvaděčů nn a vn včetně usazení, sestavení dílců, vyvážení, upevnění, zapojení a montáž demontovaných částí a přístrojů, kontroly a dotažení spojů, opravy nátěrů, avšak bez zapojení, a ukončení kabelů | [25 empty] | SPI | montáž rozvaděčů nn a vn včetně usazení, sestavení dílců, vyvážení, upevnění, zapojení a montáž demontovaných částí a přístrojů, kontroly a dotažení spojů, opravy nátěrů, avšak bez zapojení, a ukončení kabelů
11 | R_3130415T9 | Rozvodnice zapuštěná oceloplechová, v.642 x š.572 x hl.155mm, 3x24MOD, 72 modulů, IP30 | kus | 1 | 0 | 0 |  | 0 |  | 0 | 21 | 0 | 0 | 0 | 0 | 0 |  | Vlastní | Indiv | 0 | 0 |  | Specifikace | Běžná |  |  |  | POL3_
12 | R_3094238T1 | SVODIČ V/4, TYP1+2, 3X12,5KA/30KA, 230V, 3PÓL, PRO SÍTĚ TN-C-S | kus | 1 | 0 | 0 |  | 0 |  | 0 | 21 | 0 | 0 | 0 | 0 | 0 |  | Vlastní | Indiv | 0 | 0 |  | Specifikace | Běžná |  |  |  | POL3_
13 | 650063122R00 | Montáž svodiče bleskových proudů typ 1, třípólový, do 100 kA | kus | 1 | 0 | 0 |  | 0 |  | 0 | 21 | 0 | 0 | 0 | 0 | 0 | M65 | RTS 25/ I | RTS 25/ I | 0.875 | 0.88 |  | Práce | Běžná |  |  |  | POL1_
14 | 35822002317R | jistič modulární jmen.proud 40,00 A; charakt. B; počet pólů 3; jmenovitá zkratová schopnost/230 V a.c. 10 kA; tepl.okolí -25 do + 55 °C; IP 20 | kus | 1 | 0 | 0 |  | 0 |  | 0 | 21 | 0 | 0.0005 | 0 | 0 | 0 |  | RTS 25/ I | RTS 25/ I | 0 | 0 |  | R-položka | Běžná |  |  |  | POL12_0
15 | 650061642R00 | Montáž jističe modulárního, třípólového, do 80 A | kus | 1 | 0 | 0 |  | 0 |  | 0 | 21 | 0 | 0 | 0 | 0 | 0 | M65 | RTS 25/ I | RTS 25/ I | 0.9 | 0.9 |  | Práce | Běžná |  |  |  | POL1_
16 | 35822002314R | jistič modulární jmen.proud 20,00 A; charakt. B; počet pólů 3; jmenovitá zkratová schopnost/230 V a.c. 10 kA; tepl.okolí -25 do + 55 °C; IP 20 | kus | 3 | 0 | 0 |  | 0 |  | 0 | 21 | 0 | 0.0005 | 0 | 0 | 0 | SPCM | RTS 25/ I | RTS 25/ I | 0 | 0 |  | Specifikace | Běžná |  |  |  | POL3_
17 | 650061641R00 | Montáž jističe modulárního, třípólového, do 25 A | kus | 3 | 0 | 0 |  | 0 |  | 0 | 21 | 0 | 0 | 0 | 0 | 0 | M65 | RTS 25/ I | RTS 25/ I | 0.76 | 2.28 |  | Práce | Běžná |  |  |  | POL1_
18 | 358891503R | chránič nadproudový; typ AC; jmen.proud 16,00 A; počet pólů 1+N; jmen.reziduální proud 30 mA; IP 20; charakt. B; tepl.okolí od -5 do+ 40 °C | kus | 3 | 0 | 0 |  | 0 |  | 0 | 21 | 0 | 0.00027 | 0 | 0 | 0 | SPCM | RTS 25/ I | RTS 25/ I | 0 | 0 |  | Specifikace | Běžná |  |  |  | POL3_
19 | 358891502R | chránič nadproudový; typ AC; jmen.proud 10,00 A; počet pólů 1+N; jmen.reziduální proud 30 mA; IP 20; charakt. B; tepl.okolí od -5 do+ 40 °C | kus | 5 | 0 | 0 |  | 0 |  | 0 | 21 | 0 | 0.00027 | 0 | 0 | 0 | SPCM | RTS 25/ I | RTS 25/ I | 0 | 0 |  | Specifikace | Běžná |  |  |  | POL3_
20 | 650063611R00 | Montáž proudového chrániče dvoupólového, do 25 A | kus | 8 | 0 | 0 |  | 0 |  | 0 | 21 | 0 | 0 | 0 | 0 | 0 | M65 | RTS 25/ I | RTS 25/ I | 0.35 | 2.8 |  | Práce | Běžná |  |  |  | POL1_
21 | 210100001R00 | Ukončení vodičů v rozvaděči včetně zapojení a vodičové koncovky, , průřez do 2,5 mm2 | kus | 24 | 0 | 0 |  | 0 |  | 0 | 21 | 0 | 0 | 0 | 0 | 0 | M21 | RTS 25/ I | RTS 25/ I | 0.0505 | 1.21 |  | Práce | Běžná |  |  |  | POL1_9
22 | 210100003R00 | Ukončení vodičů v rozvaděči včetně zapojení a vodičové koncovky, , průřez do 16 mm2 | kus | 20 | 0 | 0 |  | 0 |  | 0 | 21 | 0 | 0 | 0 | 0 | 0 | M21 | RTS 25/ I | RTS 25/ I | 0.08217 | 1.64 |  | Práce | Běžná |  |  |  | POL1_9
Díl: | M21.2 | Rozvaděč R10.1-10.2 |  |  |  | 0 |  | 0 |  | 0 |  | 0 |  | 0 |  | 0 |  |  |  |  | 13.46 | [6 empty] | DIL
23 | R_3120618T1 | Zapuštěná rozvodnice, 3-řadá, 36 modulů, bezšroubové svorky | kus | 2 | 0 | 0 |  | 0 |  | 0 | 21 | 0 | 0 | 0 | 0 | 0 |  | Vlastní | Indiv | 0 | 0 |  | Specifikace | Běžná |  |  |  | POL3_
24 | 210190001R00 | Montáž oceloplechové rozvodnice, do hmotnosti 20 kg | kus | 2 | 0 | 0 |  | 0 |  | 0 | 21 | 0 | 0 | 0 | 0 | 0 | M21 | RTS 25/ I | RTS 25/ I | 1 | 2 |  | Práce | Běžná |  |  |  | POL1_
|  | montáž rozvaděčů nn a vn včetně usazení, sestavení dílců, vyvážení, upevnění, zapojení a montáž demontovaných částí a přístrojů, kontroly a dotažení spojů, opravy nátěrů, avšak bez zapojení, a ukončení kabelů | [25 empty] | SPI | montáž rozvaděčů nn a vn včetně usazení, sestavení dílců, vyvážení, upevnění, zapojení a montáž demontovaných částí a přístrojů, kontroly a dotažení spojů, opravy nátěrů, avšak bez zapojení, a ukončení kabelů
25 | R_3120623T | SALTEK SVODIČ SLP-275 V/4, TYP2, 4X20KA, 230VAC, 4PÓL | kus | 2 | 0 | 0 |  | 0 |  | 0 | 21 | 0 | 0 | 0 | 0 | 0 |  | Vlastní | Indiv | 0 | 0 |  | Specifikace | Běžná |  |  |  | POL3_
26 | 650063171R00 | Montáž svodiče přepětí typ 2, čtyřpólový, do 50 kA | kus | 2 | 0 | 0 |  | 0 |  | 0 | 21 | 0 | 0 | 0 | 0 | 0 | M65 | RTS 25/ I | RTS 25/ I | 0.8 | 1.6 |  | Práce | Běžná |  |  |  | POL1_
27 | 35822002314R | jistič modulární jmen.proud 20,00 A; charakt. B; počet pólů 3; jmenovitá zkratová schopnost/230 V a.c. 10 kA; tepl.okolí -25 do + 55 °C; IP 20 | kus | 2 | 0 | 0 |  | 0 |  | 0 | 21 | 0 | 0.0005 | 0 | 0 | 0 | SPCM | RTS 25/ I | RTS 25/ I | 0 | 0 |  | Specifikace | Běžná |  |  |  | POL3_
28 | 650061641R00 | Montáž jističe modulárního, třípólového, do 25 A | kus | 2 | 0 | 0 |  | 0 |  | 0 | 21 | 0 | 0 | 0 | 0 | 0 | M65 | RTS 25/ I | RTS 25/ I | 0.76 | 1.52 |  | Práce | Běžná |  |  |  | POL1_
29 | 358891503R | chránič nadproudový; typ AC; jmen.proud 16,00 A; počet pólů 1+N; jmen.reziduální proud 30 mA; IP 20; charakt. B; tepl.okolí od -5 do+ 40 °C | kus | 6 | 0 | 0 |  | 0 |  | 0 | 21 | 0 | 0.00027 | 0 | 0 | 0 | SPCM | RTS 25/ I | RTS 25/ I | 0 | 0 |  | Specifikace | Běžná |  |  |  | POL3_
30 | 358891502R | chránič nadproudový; typ AC; jmen.proud 10,00 A; počet pólů 1+N; jmen.reziduální proud 30 mA; IP 20; charakt. B; tepl.okolí od -5 do+ 40 °C | kus | 9 | 0 | 0 |  | 0 |  | 0 | 21 | 0 | 0.00027 | 0 | 0 | 0 | SPCM | RTS 25/ I | RTS 25/ I | 0 | 0 |  | Specifikace | Běžná |  |  |  | POL3_
31 | 650063611R00 | Montáž proudového chrániče dvoupólového, do 25 A | kus | 15 | 0 | 0 |  | 0 |  | 0 | 21 | 0 | 0 | 0 | 0 | 0 | M65 | RTS 25/ I | RTS 25/ I | 0.35 | 5.25 |  | Práce | Běžná |  |  |  | POL1_
32 | 210100001R00 | Ukončení vodičů v rozvaděči včetně zapojení a vodičové koncovky, , průřez do 2,5 mm2 | kus | 45 | 0 | 0 |  | 0 |  | 0 | 21 | 0 | 0 | 0 | 0 | 0 | M21 | RTS 25/ I | RTS 25/ I | 0.0505 | 2.27 |  | Práce | Běžná |  |  |  | POL1_9
33 | 210100003R00 | Ukončení vodičů v rozvaděči včetně zapojení a vodičové koncovky, , průřez do 16 mm2 | kus | 10 | 0 | 0 |  | 0 |  | 0 | 21 | 0 | 0 | 0 | 0 | 0 | M21 | RTS 25/ I | RTS 25/ I | 0.08217 | 0.82 |  | Práce | Běžná |  |  |  | POL1_9
Díl: | M21 | Elektromontáže |  |  |  | 0 |  | 0 |  | 0 |  | 0 |  | 0.25 |  | 0 |  |  |  |  | 135.36 | [6 empty] | DIL
34 | 210800105RT1 | Montáž kabelu CYKY 750 V, 3 x 1,5 mm2, uloženého pod omítkou, včetně dodávky kabelu | m | 123 | 0 | 0 |  | 0 |  | 0 | 21 | 0 | 0.00016 | 0.02 | 0 | 0 | M21 | RTS 25/ I | RTS 25/ I | 0.07 | 8.61 |  | Práce | Běžná |  |  |  | POL1_
35 | 210800023RT4 | Montáž vodiče CYBY (CYKYLO, CYKYLS), 3x1,5 mm2, uloženého pod omítkou, včetně dodávky vodiče | m | 359 | 0 | 0 |  | 0 |  | 0 | 21 | 0 | 9e-05 | 0.03 | 0 | 0 | M21 | RTS 25/ I | RTS 25/ I | 0.06415 | 23.03 |  | Práce | Běžná |  |  |  | POL1_
36 | 210800109RT1 | Montáž kabelu CYKY 750 V, 4 x 1,5 mm2, uloženého pod omítkou, včetně dodávky kabelu | m | 206 | 0 | 0 |  | 0 |  | 0 | 21 | 0 | 0.00019 | 0.04 | 0 | 0 | M21 | RTS 25/ I | RTS 25/ I | 0.07 | 14.42 |  | Práce | Běžná |  |  |  | POL1_
37 | 210800115RT1 | Montáž kabelu CYKY 750 V, 5 x 1,5 mm2, uloženého pod omítkou, včetně dodávky kabelu | m | 193 | 0 | 0 |  | 0 |  | 0 | 21 | 0 | 0.00022 | 0.04 | 0 | 0 | M21 | RTS 25/ I | RTS 25/ I | 0.07 | 13.51 |  | Práce | Běžná |  |  |  | POL1_
38 | 210800106RT1 | Montáž kabelu CYKY 750 V, 3 x 2,5 mm2, uloženého pod omítkou, včetně dodávky kabelu | m | 339 | 0 | 0 |  | 0 |  | 0 | 21 | 0 | 0.00021 | 0.07 | 0 | 0 | M21 | RTS 25/ I | RTS 25/ I | 0.07 | 23.73 |  | Práce | Běžná |  |  |  | POL1_
39 | 210800116RT1 | Montáž kabelu CYKY 750 V, 5 x 2,5 mm2, uloženého pod omítkou, včetně dodávky kabelu | m | 14 | 0 | 0 |  | 0 |  | 0 | 21 | 0 | 0.00032 | 0 | 0 | 0 | M21 | RTS 25/ I | RTS 25/ I | 0.07246 | 1.01 |  | Práce | Běžná |  |  |  | POL1_
40 | 210810057RT1 | Montáž kabelu CYKY 750 V, 5 žilového, pevně uloženého, včetně dodávky kabelu CYKY 5 x 4 mm2 | m | 73 | 0 | 0 |  | 0 |  | 0 | 21 | 0 | 0.00043 | 0.03 | 0 | 0 | M21 | RTS 25/ I | RTS 25/ I | 0.10431 | 7.61 |  | Práce | Běžná |  |  |  | POL1_
41 | 210810057RT3 | Montáž kabelu CYKY 750 V, 5 žilového, pevně uloženého, včetně dodávky kabelu CYKY 5 x 10 mm2 | m | 14 | 0 | 0 |  | 0 |  | 0 | 21 | 0 | 0.0008 | 0.01 | 0 | 0 | M21 | RTS 25/ I | RTS 25/ I | 0.12062 | 1.69 |  | Práce | Běžná |  |  |  | POL1_
42 | R_3094355T | Přístroj spínače trojpólového, ABB | kus | 1 | 0 | 0 |  | 0 |  | 0 | 21 | 0 | 0 | 0 | 0 | 0 |  | Vlastní | Indiv | 0 | 0 |  | Specifikace | Běžná |  |  |  | POL3_
43 | 210110026R01 | Spínač zapuštěný trojpól.16A - řaz. 3, s doutnavkou, včetně zapojení | kus | 1 | 0 | 0 |  | 0 |  | 0 | 21 | 0 | 0 | 0 | 0 | 0 |  | Vlastní | RTS 22/ I | 0.7 | 0.7 |  | Práce | Běžná |  |  |  | POL1_
44 | 210110041RT6 | Montáž spínače zapuštěného a polozapuštěného včetně zapojení, dodávky spínače, krytu a rámečku, jednopólového, , řazení 1 | kus | 1 | 0 | 0 |  | 0 |  | 0 | 21 | 0 | 0.00011 | 0 | 0 | 0 | M21 | RTS 25/ I | RTS 25/ I | 0.13 | 0.13 |  | Práce | Běžná |  |  |  | POL1_9
45 | 210110055RT2 | Montáž ovladače zapuštěného a polozapuštěného včetně zapojení a dodávky spínače, řazení 1/0 | kus | 1 | 0 | 0 |  | 0 |  | 0 | 21 | 0 | 6e-05 | 0 | 0 | 0 | M21 | RTS 25/ I | RTS 25/ I | 0.147 | 0.15 |  | Práce | Běžná |  |  |  | POL1_
46 | 210110043RT6 | Montáž spínače zapuštěného a polozapuštěného včetně zapojení, dodávky spínače, krytu a rámečku, sériového, , řazení 5 | kus | 7 | 0 | 0 |  | 0 |  | 0 | 21 | 0 | 0.00011 | 0 | 0 | 0 | M21 | RTS 25/ I | RTS 25/ I | 0.1562 | 1.09 |  | Práce | Běžná |  |  |  | POL1_9
47 | 210111011RT6 | Montáž zásuvky domovní zapuštěné včetně zapojení včetně dodávky zásuvky kompletní jednonásobné s ochr.kolíkem 16A/250VAC a rámečkem, , provedení 2P+PE, | kus | 51 | 0 | 0 |  | 0 |  | 0 | 21 | 0 | 9e-05 | 0 | 0 | 0 | M21 | RTS 25/ I | RTS 25/ I | 0.2475 | 12.62 |  | Práce | Běžná |  |  |  | POL1_9
48 | 220260020R00 | Krabice KU 68 ve zdi včetně vysekání lůžka | kus | 61 | 0 | 0 |  | 0 |  | 0 | 21 | 0 | 0.00013 | 0.01 | 0 | 0 |  | RTS 25/ I | RTS 25/ I | 0.37 | 22.57 |  | Práce | Běžná |  |  |  | POL1_9
|  | Vysekání lůžka ve zdivu, upevnění krabic do lůžka včetně zhotovení potřebných otvorů pro trubky, vodiče a zavíčkování. Bez svorek a zapojení vodičů. Včetně dodávky krabice. | [25 empty] | POP | Vysekání lůžka ve zdivu, upevnění krabic do lůžka včetně zhotovení potřebných otvorů pro trubky, vodiče a zavíčkování. Bez svorek a zapojení vodičů. Včetně dodávky krabice.
49 | 650012111RT5 | Uložení krabice pod omítku kruhové, bez zapojení, včetně dodávky krabice o průměru 71 mm, hloubky 66 mm | kus | 2 | 0 | 0 |  | 0 |  | 0 | 21 | 0 | 4e-05 | 0 | 0 | 0 | M65 | RTS 25/ I | RTS 25/ I | 0.15 | 0.3 |  | Práce | Běžná |  |  |  | POL1_
50 | 210110055R00 | Montáž ovladače zapuštěného a polozapuštěného včetně zapojení, řazení 1/0 | kus | 2 | 0 | 0 |  | 0 |  | 0 | 21 | 0 | 0 | 0 | 0 | 0 | M21 | RTS 25/ I | RTS 25/ I | 0.147 | 0.29 |  | Práce | Běžná |  |  |  | POL1_
51 | R_3058714T | SVODIČ, TYP3, 3KA, 230VAC | ks | 5 | 0 | 0 |  | 0 |  | 0 | 21 | 0 | 0 | 0 | 0 | 0 |  | Vlastní | Indiv | 0 | 0 |  | Specifikace | Běžná |  |  |  | POL3_
52 | 650063212R00 | Montáž svodiče přepětí typ 3, , do krabice | kus | 5 | 0 | 0 |  | 0 |  | 0 | 21 | 0 | 0 | 0 | 0 | 0 | M65 | RTS 25/ I | RTS 25/ I | 0.285 | 1.43 |  | Práce | Běžná |  |  |  | POL1_
53 | 210010535RT2 | Připojení svorkovnice bezšroubové, včetně dodávky spojovací krabicové svorky pro 2 vodiče, pro průřez 0,5 - 2,5 mm2 | kus | 50 | 0 | 0 |  | 0 |  | 0 | 21 | 0 | 0 | 0 | 0 | 0 | M21 | RTS 25/ I | RTS 25/ I | 0.013 | 0.65 |  | Práce | Běžná |  |  |  | POL1_
54 | 210010535RT3 | Připojení svorkovnice bezšroubové, včetně dodávky spojovací krabicové svorky pro 3 vodiče, pro průřez 0,5 - 2,5 mm2 | kus | 100 | 0 | 0 |  | 0 |  | 0 | 21 | 0 | 0 | 0 | 0 | 0 | M21 | RTS 25/ I | RTS 25/ I | 0.013 | 1.3 |  | Práce | Běžná |  |  |  | POL1_
55 | 210010535RT4 | Připojení svorkovnice bezšroubové, včetně dodávky spojovací krabicové svorky pro 4 vodiče, pro průřez 0,5 - 2,5 mm2 | kus | 20 | 0 | 0 |  | 0 |  | 0 | 21 | 0 | 0 | 0 | 0 | 0 | M21 | RTS 25/ I | RTS 25/ I | 0.013 | 0.26 |  | Práce | Běžná |  |  |  | POL1_
56 | 210010535RT5 | Připojení svorkovnice bezšroubové, včetně dodávky spojovací krabicové svorky pro 5 vodičů, pro průřez 0,5 - 2,5 mm2 | kus | 20 | 0 | 0 |  | 0 |  | 0 | 21 | 0 | 0 | 0 | 0 | 0 | M21 | RTS 25/ I | RTS 25/ I | 0.013 | 0.26 |  | Práce | Běžná |  |  |  | POL1_
Díl: | M65 | Elektroinstalace a veřejné osvětlení |  |  |  | 0 |  | 0 |  | 0 |  | 0 |  | 0 |  | 0 |  |  |  |  | 58.14 | [6 empty] | DIL
57 | 650101521R00 | Montáž svítidla LED, stropního, přisazeného | kus | 91 | 0 | 0 |  | 0 |  | 0 | 21 | 0 | 0 | 0 | 0 | 0 | M65 | RTS 25/ I | RTS 25/ I | 0.45 | 40.95 |  | Práce | Běžná |  |  |  | POL1_
58 | 210010501RT1 | Montáž lustrové svorky včetně zapojení 2x4, svorky 2x2,5 mm | kus | 182 | 0 | 0 |  | 0 |  | 0 | 21 | 0 | 2e-05 | 0 | 0 | 0 | M21 | RTS 25/ I | RTS 25/ I | 0.07 | 12.74 |  | Práce | Běžná |  |  |  | POL1_
59 | 252001141020 | Svítidlo typ A1 | ks | 60 | 0 | 0 |  | 0 |  | 0 | 21 | 0 | 0 | 0 | 0 | 0 |  | Vlastní | Indiv | 0 | 0 |  | Práce | Běžná |  |  |  | POL1_
60 | 252001141026 | Svítidlo typ A1-DA | ks | 15 | 0 | 0 |  | 0 |  | 0 | 21 | 0 | 0 | 0 | 0 | 0 |  | Vlastní | Indiv | 0 | 0 |  | Práce | Běžná |  |  |  | POL1_
61 | 252001141021 | Svítidlo typ B2-DA | ks | 1 | 0 | 0 |  | 0 |  | 0 | 21 | 0 | 0 | 0 | 0 | 0 |  | Vlastní | Indiv | 0 | 0 |  | Práce | Běžná |  |  |  | POL1_
62 | 252001141022 | Svítidlo typ D1 | ks | 2 | 0 | 0 |  | 0 |  | 0 | 21 | 0 | 0 | 0 | 0 | 0 |  | Vlastní | Indiv | 0 | 0 |  | Práce | Běžná |  |  |  | POL1_
63 | 252001141023 | Svítidlo typ N1 | ks | 5 | 0 | 0 |  | 0 |  | 0 | 21 | 0 | 0 | 0 | 0 | 0 |  | Vlastní | Indiv | 0 | 0 |  | Práce | Běžná |  |  |  | POL1_
64 | 252001141033 | Svítidlo typ N2 | ks | 2 | 0 | 0 |  | 0 |  | 0 | 21 | 0 | 0 | 0 | 0 | 0 |  | Vlastní | Indiv | 0 | 0 |  | Práce | Běžná |  |  |  | POL1_
65 | 252001141024 | Svítidlo typ N5 | ks | 2 | 0 | 0 |  | 0 |  | 0 | 21 | 0 | 0 | 0 | 0 | 0 |  | Vlastní | Indiv | 0 | 0 |  | Práce | Běžná |  |  |  | POL1_
66 | 252001141025 | Svítidlo typ NP1 | ks | 6 | 0 | 0 |  | 0 |  | 0 | 21 | 0 | 0 | 0 | 0 | 0 |  | Vlastní | Indiv | 0 | 0 |  | Práce | Běžná |  |  |  | POL1_
67 | 34531510R2 | Detektor přítomnosti s ovladačem DALI, integrované napájení; IP 20; dosah 360°, 10m | kus | 2 | 0 | 0 |  | 0 |  | 0 | 21 | 0 | 1e-05 | 0 | 0 | 0 |  | Vlastní | Indiv | 0 | 0 |  | Specifikace | Běžná |  |  |  | POL3_
68 | 34531510R4 | Detektor přítomnosti, detektor Slave; IP 20; dosah 360°, 10m | kus | 2 | 0 | 0 |  | 0 |  | 0 | 21 | 0 | 1e-05 | 0 | 0 | 0 |  | Vlastní | Indiv | 0 | 0 |  | Specifikace | Běžná |  |  |  | POL3_
69 | 650072621R00 | Montáž čidla pohybu, stropního, přisazeného | kus | 4 | 0 | 0 |  | 0 |  | 0 | 21 | 0 | 0 | 0 | 0 | 0 | M65 | RTS 25/ I | RTS 25/ I | 0.9 | 3.6 |  | Práce | Běžná |  |  |  | POL1_
70 | 34531510R5 | Detektor pohybu venkovní, nástěnný; IP 54 | kus | 1 | 0 | 0 |  | 0 |  | 0 | 21 | 0 | 1e-05 | 0 | 0 | 0 |  | Vlastní | Indiv | 0 | 0 |  | Specifikace | Běžná |  |  |  | POL3_
71 | 650072611R00 | Montáž čidla pohybu, nástěnného, přisazeného | kus | 1 | 0 | 0 |  | 0 |  | 0 | 21 | 0 | 0 | 0 | 0 | 0 | M65 | RTS 25/ I | RTS 25/ I | 0.85 | 0.85 |  | Práce | Běžná |  |  |  | POL1_
Díl: | ON | Ostatní náklady |  |  |  | 0 |  | 0 |  | 0 |  | 0 |  | 0 |  | 0 |  |  |  |  | 24 | [6 empty] | DIL
72 | 905 R01 | Hzs-revize provoz.souboru a st.obj., Revize | h | 8 | 0 | 0 |  | 0 |  | 0 | 21 | 0 | 0 | 0 | 0 | 0 | Prav.M | RTS 25/ I | RTS 25/ I | 1 | 8 |  | HZS | Běžná |  |  |  | POL10_
73 | 905 R04 | Demontáž stávající elektroinstalace | h | 16 | 0 | 0 |  | 0 |  | 0 | 21 | 0 | 0 | 0 | 0 | 0 |  | Vlastní | RTS 21/ I | 1 | 16 |  | HZS | Běžná |  |  |  | POL10_
[26 empty] | 15 | 21 | DPH
| Celkem |  |  |  |  | 0 | [19 empty] | 0 | 0 | SUM
END
Note on S6: Jedná se o informaci, zda se jedná o položku, která je do rozpočtu zadána z cenové soustavy RTS, nebo vlastní.
Note on T6: Jedná se o název CÚ, která je zadána u položky rozpočtu

## 02 D.1.4.3 P1
Položkový soupis prací a dodávek | [27 empty] | #TypZaznamu#
S: | 2120b | ZŠ Smíškova | [25 empty] | STA
O: | 02 | UČEBNY Východ | [22 empty] | STA |  |  | OBJ
R: | D.1.4.3 | Elektroinstalace Východní křídlo 2.np | [25 empty] | ROZ
P.č. | Číslo položky | Název položky | MJ | Množství | Cena / MJ | Celkem | Dodávka | Dodávka celk. | Montáž | Montáž celk. | DPH | Cena s DPH | Hmotnost / MJ | Hmotnost celk.(t) | Dem. hmotnost / MJ | Dem. hmotnost celk.(t) | Ceník | Cen. soustava / platnost | Cenová úroveň | Nhod / MJ | Nhod celk. | Dodavatel | Typ položky | Stav položky
Díl: | 61 | Upravy povrchů vnitřní |  |  |  | 0 |  | 0 |  | 0 |  | 0 |  | 1.74 |  | 0.83 |  |  |  |  | 3.64 | [6 empty] | DIL
1 | 612100031RA0 | Oprava vnitřních omítek stěn štukových vápenocementových, -, oprava z 10%, malba | m2 | 208 | 0 | 0 |  | 0 |  | 0 | 21 | 0 | 0.00565 | 1.18 | 0.004 | 0.83 | AP-HSV | RTS 25/ I | RTS 25/ I | 0 | 0 |  | Agregovaná položka | Běžná |  |  |  | POL2_
|  | otlučení vnitřních omítek stěn, oprava omítek stěn ve stejném rozsahu jako otlučení, pačokování celého povrchu jednonásobné s broušením a přesádrováním, malba klihová dvojnásobná jednobarevná s obroušením v místnostech výšky do 3,8 m. | [25 empty] | SPI | otlučení vnitřních omítek stěn, oprava omítek stěn ve stejném rozsahu jako otlučení, pačokování celého povrchu jednonásobné s broušením a přesádrováním, malba klihová dvojnásobná jednobarevná s obroušením v místnostech výšky do 3,8 m.
2 | 612403399R00 | Hrubá výplň rýh ve stěnách, jakoukoliv maltou jakoukoliv maltou jakékoliv šířky | m2 | 5.2 | 0 | 0 |  | 0 |  | 0 | 21 | 0 | 0.10712 | 0.56 | 0 | 0 | 801-4 | RTS 25/ I | RTS 25/ I | 0.69998 | 3.64 |  | Práce | Běžná |  |  |  | POL1_
|  | jakékoliv šířky rýhy, | [25 empty] | SPI
Díl: | 95 | Dokončovací konstrukce na pozemních stavbách |  |  |  | 0 |  | 0 |  | 0 |  | 0 |  | 0 |  | 0 |  |  |  |  | 29 | [6 empty] | DIL
3 | 953991111R00 | Dodání a osazení hmoždinek ve stěnách do zdiva z cihel nebo měkkého kamene, vnější profil hmoždinky 6 až 8 mm | kus | 580 | 0 | 0 |  | 0 |  | 0 | 21 | 0 | 0 | 0 | 0 | 0 | 801-4 | RTS 25/ I | RTS 25/ I | 0.05 | 29 |  | Práce | Běžná |  |  |  | POL1_
|  | včetně vyvrtání otvorů, | [25 empty] | SPI
4 | R_3076206T | ŠROUB DO ZDI HL S 7,5X52 | ks | 580 | 0 | 0 |  | 0 |  | 0 | 21 | 0 | 0 | 0 | 0 | 0 |  | Vlastní | Indiv | 0 | 0 |  | Specifikace | Běžná |  |  |  | POL3_
Díl: | 96 | Bourání konstrukcí |  |  |  | 0 |  | 0 |  | 0 |  | 0 |  | 0.26 |  | 1.58 |  |  |  |  | 106.6 | [6 empty] | DIL
5 | 971033122R00 | Vybourání otvorů ve zdivu cihelném vrtání otvorů ve zdivu z jakýchkoliv cihel pálených průměru do 30 mm, do hloubky 300 mm | kus | 10 | 0 | 0 |  | 0 |  | 0 | 21 | 0 | 0 | 0 | 0.0004 | 0 | 801-3 | RTS 25/ I | RTS 25/ I | 0.118 | 1.18 |  | Práce | Běžná |  |  |  | POL1_9
|  | základovém nebo nadzákladovém, | [25 empty] | SPI
|  | Včetně pomocného lešení o výšce podlahy do 1900 mm a pro zatížení do 1,5 kPa (150 kg/m2). | [25 empty] | POP
6 | 974031133R00 | Vysekání rýh v jakémkoliv zdivu cihelném v ploše do hloubky 50 mm, šířky do 100 mm | m | 20 | 0 | 0 |  | 0 |  | 0 | 21 | 0 | 0.00049 | 0.01 | 0.009 | 0.18 | 801-3 | RTS 25/ I | RTS 25/ I | 0.301 | 6.02 |  | Práce | Běžná |  |  |  | POL1_
|  | Včetně pomocného lešení o výšce podlahy do 1900 mm a pro zatížení do 1,5 kPa (150 kg/m2). | [25 empty] | POP
7 | 974031132R00 | Vysekání rýh v jakémkoliv zdivu cihelném v ploše do hloubky 50 mm, šířky do 70 mm | m | 100 | 0 | 0 |  | 0 |  | 0 | 21 | 0 | 0.00049 | 0.05 | 0.006 | 0.6 | 801-3 | RTS 25/ I | RTS 25/ I | 0.274 | 27.4 |  | Práce | Běžná |  |  |  | POL1_
|  | Včetně pomocného lešení o výšce podlahy do 1900 mm a pro zatížení do 1,5 kPa (150 kg/m2). | [25 empty] | POP
8 | 974031121R00 | Vysekání rýh v jakémkoliv zdivu cihelném v ploše do hloubky 30 mm, šířky do 30 mm | m | 400 | 0 | 0 |  | 0 |  | 0 | 21 | 0 | 0.00049 | 0.2 | 0.002 | 0.8 | 801-3 | RTS 25/ I | RTS 25/ I | 0.18 | 72 |  | Práce | Běžná |  |  |  | POL1_
|  | Včetně pomocného lešení o výšce podlahy do 1900 mm a pro zatížení do 1,5 kPa (150 kg/m2). | [25 empty] | POP
Díl: | 97 | Přesuny suti a vybouraných hmot |  |  |  | 0 |  | 0 |  | 0 |  | 0 |  | 0 |  | 0.39 |  |  |  |  | 4.73 | [6 empty] | DIL
9 | 973031345R00 | Vysekání v cihelném zdivu výklenků a kapes kapes na jakoukoliv maltu vápennou nebo vápenocementovou, plochy do 0,25 m2, hloubky do 300 mm | kus | 4 | 0 | 0 |  | 0 |  | 0 | 21 | 0 | 0.00091 | 0 | 0.097 | 0.39 | 801-3 | RTS 25/ I | RTS 25/ I | 1.182 | 4.73 |  | Práce | Běžná |  |  |  | POL1_9
|  | Včetně pomocného lešení o výšce podlahy do 1900 mm a pro zatížení do 1,5 kPa (150 kg/m2). | [25 empty] | POP
Díl: | M21.1 | Rozvaděč R9 |  |  |  | 0 |  | 0 |  | 0 |  | 0 |  | 0 |  | 0 |  |  |  |  | 11.72 | [6 empty] | DIL
10 | R_3130415T9 | Rozvodnice zapuštěná oceloplechová, v.642 x š.572 x hl.155mm, 3x24MOD, 72 modulů, IP30 | kus | 1 | 0 | 0 |  | 0 |  | 0 | 21 | 0 | 0 | 0 | 0 | 0 |  | Vlastní | Indiv | 0 | 0 |  | Specifikace | Běžná |  |  |  | POL3_
11 | 210190001R00 | Montáž oceloplechové rozvodnice, do hmotnosti 20 kg | kus | 1 | 0 | 0 |  | 0 |  | 0 | 21 | 0 | 0 | 0 | 0 | 0 | M21 | RTS 25/ I | RTS 25/ I | 1 | 1 |  | Práce | Běžná |  |  |  | POL1_
|  | montáž rozvaděčů nn a vn včetně usazení, sestavení dílců, vyvážení, upevnění, zapojení a montáž demontovaných částí a přístrojů, kontroly a dotažení spojů, opravy nátěrů, avšak bez zapojení, a ukončení kabelů | [25 empty] | SPI | montáž rozvaděčů nn a vn včetně usazení, sestavení dílců, vyvážení, upevnění, zapojení a montáž demontovaných částí a přístrojů, kontroly a dotažení spojů, opravy nátěrů, avšak bez zapojení, a ukončení kabelů
12 | R_3094238T1 | SVODIČ V/4, TYP1+2, 3X12,5KA/30KA, 230V, 3PÓL, PRO SÍTĚ TN-C-S | kus | 1 | 0 | 0 |  | 0 |  | 0 | 21 | 0 | 0 | 0 | 0 | 0 |  | Vlastní | Indiv | 0 | 0 |  | Specifikace | Běžná |  |  |  | POL3_
13 | 650063122R00 | Montáž svodiče bleskových proudů typ 1, třípólový, do 100 kA | kus | 1 | 0 | 0 |  | 0 |  | 0 | 21 | 0 | 0 | 0 | 0 | 0 | M65 | RTS 25/ I | RTS 25/ I | 0.875 | 0.88 |  | Práce | Běžná |  |  |  | POL1_
14 | 35822002317R | jistič modulární jmen.proud 40,00 A; charakt. B; počet pólů 3; jmenovitá zkratová schopnost/230 V a.c. 10 kA; tepl.okolí -25 do + 55 °C; IP 20 | kus | 1 | 0 | 0 |  | 0 |  | 0 | 21 | 0 | 0.0005 | 0 | 0 | 0 |  | RTS 25/ I | RTS 25/ I | 0 | 0 |  | R-položka | Běžná |  |  |  | POL12_0
15 | 650061642R00 | Montáž jističe modulárního, třípólového, do 80 A | kus | 1 | 0 | 0 |  | 0 |  | 0 | 21 | 0 | 0 | 0 | 0 | 0 | M65 | RTS 25/ I | RTS 25/ I | 0.9 | 0.9 |  | Práce | Běžná |  |  |  | POL1_
16 | 35822002314R | jistič modulární jmen.proud 20,00 A; charakt. B; počet pólů 3; jmenovitá zkratová schopnost/230 V a.c. 10 kA; tepl.okolí -25 do + 55 °C; IP 20 | kus | 3 | 0 | 0 |  | 0 |  | 0 | 21 | 0 | 0.0005 | 0 | 0 | 0 | SPCM | RTS 25/ I | RTS 25/ I | 0 | 0 |  | Specifikace | Běžná |  |  |  | POL3_
17 | 650061641R00 | Montáž jističe modulárního, třípólového, do 25 A | kus | 3 | 0 | 0 |  | 0 |  | 0 | 21 | 0 | 0 | 0 | 0 | 0 | M65 | RTS 25/ I | RTS 25/ I | 0.76 | 2.28 |  | Práce | Běžná |  |  |  | POL1_
18 | 358891503R | chránič nadproudový; typ AC; jmen.proud 16,00 A; počet pólů 1+N; jmen.reziduální proud 30 mA; IP 20; charakt. B; tepl.okolí od -5 do+ 40 °C | kus | 6 | 0 | 0 |  | 0 |  | 0 | 21 | 0 | 0.00027 | 0 | 0 | 0 | SPCM | RTS 25/ I | RTS 25/ I | 0 | 0 |  | Specifikace | Běžná |  |  |  | POL3_
19 | 358891502R | chránič nadproudový; typ AC; jmen.proud 10,00 A; počet pólů 1+N; jmen.reziduální proud 30 mA; IP 20; charakt. B; tepl.okolí od -5 do+ 40 °C | kus | 4 | 0 | 0 |  | 0 |  | 0 | 21 | 0 | 0.00027 | 0 | 0 | 0 | SPCM | RTS 25/ I | RTS 25/ I | 0 | 0 |  | Specifikace | Běžná |  |  |  | POL3_
20 | 650063611R00 | Montáž proudového chrániče dvoupólového, do 25 A | kus | 10 | 0 | 0 |  | 0 |  | 0 | 21 | 0 | 0 | 0 | 0 | 0 | M65 | RTS 25/ I | RTS 25/ I | 0.35 | 3.5 |  | Práce | Běžná |  |  |  | POL1_
21 | 210100001R00 | Ukončení vodičů v rozvaděči včetně zapojení a vodičové koncovky, , průřez do 2,5 mm2 | kus | 30 | 0 | 0 |  | 0 |  | 0 | 21 | 0 | 0 | 0 | 0 | 0 | M21 | RTS 25/ I | RTS 25/ I | 0.0505 | 1.52 |  | Práce | Běžná |  |  |  | POL1_9
22 | 210100003R00 | Ukončení vodičů v rozvaděči včetně zapojení a vodičové koncovky, , průřez do 16 mm2 | kus | 20 | 0 | 0 |  | 0 |  | 0 | 21 | 0 | 0 | 0 | 0 | 0 | M21 | RTS 25/ I | RTS 25/ I | 0.08217 | 1.64 |  | Práce | Běžná |  |  |  | POL1_9
Díl: | M21.2 | Rozvaděč R9.1-9.3 |  |  |  | 0 |  | 0 |  | 0 |  | 0 |  | 0 |  | 0 |  |  |  |  | 16.43 | [6 empty] | DIL
23 | R_3120618T1 | Zapuštěná rozvodnice, 3-řadá, 36 modulů, bezšroubové svorky | kus | 3 | 0 | 0 |  | 0 |  | 0 | 21 | 0 | 0 | 0 | 0 | 0 |  | Vlastní | Indiv | 0 | 0 |  | Specifikace | Běžná |  |  |  | POL3_
24 | 210190001R00 | Montáž oceloplechové rozvodnice, do hmotnosti 20 kg | kus | 3 | 0 | 0 |  | 0 |  | 0 | 21 | 0 | 0 | 0 | 0 | 0 | M21 | RTS 25/ I | RTS 25/ I | 1 | 3 |  | Práce | Běžná |  |  |  | POL1_
|  | montáž rozvaděčů nn a vn včetně usazení, sestavení dílců, vyvážení, upevnění, zapojení a montáž demontovaných částí a přístrojů, kontroly a dotažení spojů, opravy nátěrů, avšak bez zapojení, a ukončení kabelů | [25 empty] | SPI | montáž rozvaděčů nn a vn včetně usazení, sestavení dílců, vyvážení, upevnění, zapojení a montáž demontovaných částí a přístrojů, kontroly a dotažení spojů, opravy nátěrů, avšak bez zapojení, a ukončení kabelů
25 | R_3120623T | SALTEK SVODIČ SLP-275 V/4, TYP2, 4X20KA, 230VAC, 4PÓL | kus | 3 | 0 | 0 |  | 0 |  | 0 | 21 | 0 | 0 | 0 | 0 | 0 |  | Vlastní | Indiv | 0 | 0 |  | Specifikace | Běžná |  |  |  | POL3_
26 | 650063171R00 | Montáž svodiče přepětí typ 2, čtyřpólový, do 50 kA | kus | 3 | 0 | 0 |  | 0 |  | 0 | 21 | 0 | 0 | 0 | 0 | 0 | M65 | RTS 25/ I | RTS 25/ I | 0.8 | 2.4 |  | Práce | Běžná |  |  |  | POL1_
27 | 35822002314R | jistič modulární jmen.proud 20,00 A; charakt. B; počet pólů 3; jmenovitá zkratová schopnost/230 V a.c. 10 kA; tepl.okolí -25 do + 55 °C; IP 20 | kus | 3 | 0 | 0 |  | 0 |  | 0 | 21 | 0 | 0.0005 | 0 | 0 | 0 | SPCM | RTS 25/ I | RTS 25/ I | 0 | 0 |  | Specifikace | Běžná |  |  |  | POL3_
28 | 650061641R00 | Montáž jističe modulárního, třípólového, do 25 A | kus | 3 | 0 | 0 |  | 0 |  | 0 | 21 | 0 | 0 | 0 | 0 | 0 | M65 | RTS 25/ I | RTS 25/ I | 0.76 | 2.28 |  | Práce | Běžná |  |  |  | POL1_
29 | 358891503R | chránič nadproudový; typ AC; jmen.proud 16,00 A; počet pólů 1+N; jmen.reziduální proud 30 mA; IP 20; charakt. B; tepl.okolí od -5 do+ 40 °C | kus | 6 | 0 | 0 |  | 0 |  | 0 | 21 | 0 | 0.00027 | 0 | 0 | 0 | SPCM | RTS 25/ I | RTS 25/ I | 0 | 0 |  | Specifikace | Běžná |  |  |  | POL3_
30 | 358891502R | chránič nadproudový; typ AC; jmen.proud 10,00 A; počet pólů 1+N; jmen.reziduální proud 30 mA; IP 20; charakt. B; tepl.okolí od -5 do+ 40 °C | kus | 9 | 0 | 0 |  | 0 |  | 0 | 21 | 0 | 0.00027 | 0 | 0 | 0 | SPCM | RTS 25/ I | RTS 25/ I | 0 | 0 |  | Specifikace | Běžná |  |  |  | POL3_
31 | 650063611R00 | Montáž proudového chrániče dvoupólového, do 25 A | kus | 15 | 0 | 0 |  | 0 |  | 0 | 21 | 0 | 0 | 0 | 0 | 0 | M65 | RTS 25/ I | RTS 25/ I | 0.35 | 5.25 |  | Práce | Běžná |  |  |  | POL1_
32 | 210100001R00 | Ukončení vodičů v rozvaděči včetně zapojení a vodičové koncovky, , průřez do 2,5 mm2 | kus | 45 | 0 | 0 |  | 0 |  | 0 | 21 | 0 | 0 | 0 | 0 | 0 | M21 | RTS 25/ I | RTS 25/ I | 0.0505 | 2.27 |  | Práce | Běžná |  |  |  | POL1_9
33 | 210100003R00 | Ukončení vodičů v rozvaděči včetně zapojení a vodičové koncovky, , průřez do 16 mm2 | kus | 15 | 0 | 0 |  | 0 |  | 0 | 21 | 0 | 0 | 0 | 0 | 0 | M21 | RTS 25/ I | RTS 25/ I | 0.08217 | 1.23 |  | Práce | Běžná |  |  |  | POL1_9
Díl: | M21 | Elektromontáže |  |  |  | 0 |  | 0 |  | 0 |  | 0 |  | 0.37 |  | 0 |  |  |  |  | 185.19 | [6 empty] | DIL
34 | 210800105RT1 | Montáž kabelu CYKY 750 V, 3 x 1,5 mm2, uloženého pod omítkou, včetně dodávky kabelu | m | 209 | 0 | 0 |  | 0 |  | 0 | 21 | 0 | 0.00016 | 0.03 | 0 | 0 | M21 | RTS 25/ I | RTS 25/ I | 0.07 | 14.63 |  | Práce | Běžná |  |  |  | POL1_
35 | 210800023RT4 | Montáž vodiče CYBY (CYKYLO, CYKYLS), 3x1,5 mm2, uloženého pod omítkou, včetně dodávky vodiče | m | 668 | 0 | 0 |  | 0 |  | 0 | 21 | 0 | 9e-05 | 0.06 | 0 | 0 | M21 | RTS 25/ I | RTS 25/ I | 0.06415 | 42.85 |  | Práce | Běžná |  |  |  | POL1_
36 | 210800109RT1 | Montáž kabelu CYKY 750 V, 4 x 1,5 mm2, uloženého pod omítkou, včetně dodávky kabelu | m | 260 | 0 | 0 |  | 0 |  | 0 | 21 | 0 | 0.00019 | 0.05 | 0 | 0 | M21 | RTS 25/ I | RTS 25/ I | 0.07 | 18.2 |  | Práce | Běžná |  |  |  | POL1_
37 | 210800115RT1 | Montáž kabelu CYKY 750 V, 5 x 1,5 mm2, uloženého pod omítkou, včetně dodávky kabelu | m | 171 | 0 | 0 |  | 0 |  | 0 | 21 | 0 | 0.00022 | 0.04 | 0 | 0 | M21 | RTS 25/ I | RTS 25/ I | 0.07 | 11.97 |  | Práce | Běžná |  |  |  | POL1_
38 | 210800106RT1 | Montáž kabelu CYKY 750 V, 3 x 2,5 mm2, uloženého pod omítkou, včetně dodávky kabelu | m | 497 | 0 | 0 |  | 0 |  | 0 | 21 | 0 | 0.00021 | 0.1 | 0 | 0 | M21 | RTS 25/ I | RTS 25/ I | 0.07 | 34.79 |  | Práce | Běžná |  |  |  | POL1_
39 | 210810057RT1 | Montáž kabelu CYKY 750 V, 5 žilového, pevně uloženého, včetně dodávky kabelu CYKY 5 x 4 mm2 | m | 129 | 0 | 0 |  | 0 |  | 0 | 21 | 0 | 0.00043 | 0.06 | 0 | 0 | M21 | RTS 25/ I | RTS 25/ I | 0.10431 | 13.46 |  | Práce | Běžná |  |  |  | POL1_
40 | 210810057RT3 | Montáž kabelu CYKY 750 V, 5 žilového, pevně uloženého, včetně dodávky kabelu CYKY 5 x 10 mm2 | m | 28 | 0 | 0 |  | 0 |  | 0 | 21 | 0 | 0.0008 | 0.02 | 0 | 0 | M21 | RTS 25/ I | RTS 25/ I | 0.12062 | 3.38 |  | Práce | Běžná |  |  |  | POL1_
41 | 210110041RT6 | Montáž spínače zapuštěného a polozapuštěného včetně zapojení, dodávky spínače, krytu a rámečku, jednopólového, , řazení 1 | kus | 3 | 0 | 0 |  | 0 |  | 0 | 21 | 0 | 0.00011 | 0 | 0 | 0 | M21 | RTS 25/ I | RTS 25/ I | 0.13 | 0.39 |  | Práce | Běžná |  |  |  | POL1_9
42 | 210110055RT2 | Montáž ovladače zapuštěného a polozapuštěného včetně zapojení a dodávky spínače, řazení 1/0 | kus | 1 | 0 | 0 |  | 0 |  | 0 | 21 | 0 | 6e-05 | 0 | 0 | 0 | M21 | RTS 25/ I | RTS 25/ I | 0.147 | 0.15 |  | Práce | Běžná |  |  |  | POL1_
43 | 210110043RT6 | Montáž spínače zapuštěného a polozapuštěného včetně zapojení, dodávky spínače, krytu a rámečku, sériového, , řazení 5 | kus | 10 | 0 | 0 |  | 0 |  | 0 | 21 | 0 | 0.00011 | 0 | 0 | 0 | M21 | RTS 25/ I | RTS 25/ I | 0.1562 | 1.56 |  | Práce | Běžná |  |  |  | POL1_9
44 | 210111011RT6 | Montáž zásuvky domovní zapuštěné včetně zapojení včetně dodávky zásuvky kompletní jednonásobné s ochr.kolíkem 16A/250VAC a rámečkem, , provedení 2P+PE, | kus | 51 | 0 | 0 |  | 0 |  | 0 | 21 | 0 | 9e-05 | 0 | 0 | 0 | M21 | RTS 25/ I | RTS 25/ I | 0.2475 | 12.62 |  | Práce | Běžná |  |  |  | POL1_9
45 | 220260020R00 | Krabice KU 68 ve zdi včetně vysekání lůžka | kus | 69 | 0 | 0 |  | 0 |  | 0 | 21 | 0 | 0.00013 | 0.01 | 0 | 0 |  | RTS 25/ I | RTS 25/ I | 0.37 | 25.53 |  | Práce | Běžná |  |  |  | POL1_9
|  | Vysekání lůžka ve zdivu, upevnění krabic do lůžka včetně zhotovení potřebných otvorů pro trubky, vodiče a zavíčkování. Bez svorek a zapojení vodičů. Včetně dodávky krabice. | [25 empty] | POP | Vysekání lůžka ve zdivu, upevnění krabic do lůžka včetně zhotovení potřebných otvorů pro trubky, vodiče a zavíčkování. Bez svorek a zapojení vodičů. Včetně dodávky krabice.
46 | 650012111RT5 | Uložení krabice pod omítku kruhové, bez zapojení, včetně dodávky krabice o průměru 71 mm, hloubky 66 mm | kus | 4 | 0 | 0 |  | 0 |  | 0 | 21 | 0 | 4e-05 | 0 | 0 | 0 | M65 | RTS 25/ I | RTS 25/ I | 0.15 | 0.6 |  | Práce | Běžná |  |  |  | POL1_
47 | 210110055R00 | Montáž ovladače zapuštěného a polozapuštěného včetně zapojení, řazení 1/0 | kus | 4 | 0 | 0 |  | 0 |  | 0 | 21 | 0 | 0 | 0 | 0 | 0 | M21 | RTS 25/ I | RTS 25/ I | 0.147 | 0.59 |  | Práce | Běžná |  |  |  | POL1_
48 | R_3058714T | SVODIČ, TYP3, 3KA, 230VAC | ks | 7 | 0 | 0 |  | 0 |  | 0 | 21 | 0 | 0 | 0 | 0 | 0 |  | Vlastní | Indiv | 0 | 0 |  | Specifikace | Běžná |  |  |  | POL3_
49 | 650063212R00 | Montáž svodiče přepětí typ 3, , do krabice | kus | 7 | 0 | 0 |  | 0 |  | 0 | 21 | 0 | 0 | 0 | 0 | 0 | M65 | RTS 25/ I | RTS 25/ I | 0.285 | 2 |  | Práce | Běžná |  |  |  | POL1_
50 | 210010535RT2 | Připojení svorkovnice bezšroubové, včetně dodávky spojovací krabicové svorky pro 2 vodiče, pro průřez 0,5 - 2,5 mm2 | kus | 50 | 0 | 0 |  | 0 |  | 0 | 21 | 0 | 0 | 0 | 0 | 0 | M21 | RTS 25/ I | RTS 25/ I | 0.013 | 0.65 |  | Práce | Běžná |  |  |  | POL1_
51 | 210010535RT3 | Připojení svorkovnice bezšroubové, včetně dodávky spojovací krabicové svorky pro 3 vodiče, pro průřez 0,5 - 2,5 mm2 | kus | 100 | 0 | 0 |  | 0 |  | 0 | 21 | 0 | 0 | 0 | 0 | 0 | M21 | RTS 25/ I | RTS 25/ I | 0.013 | 1.3 |  | Práce | Běžná |  |  |  | POL1_
52 | 210010535RT4 | Připojení svorkovnice bezšroubové, včetně dodávky spojovací krabicové svorky pro 4 vodiče, pro průřez 0,5 - 2,5 mm2 | kus | 20 | 0 | 0 |  | 0 |  | 0 | 21 | 0 | 0 | 0 | 0 | 0 | M21 | RTS 25/ I | RTS 25/ I | 0.013 | 0.26 |  | Práce | Běžná |  |  |  | POL1_
53 | 210010535RT5 | Připojení svorkovnice bezšroubové, včetně dodávky spojovací krabicové svorky pro 5 vodičů, pro průřez 0,5 - 2,5 mm2 | kus | 20 | 0 | 0 |  | 0 |  | 0 | 21 | 0 | 0 | 0 | 0 | 0 | M21 | RTS 25/ I | RTS 25/ I | 0.013 | 0.26 |  | Práce | Běžná |  |  |  | POL1_
Díl: | M65 | Elektroinstalace a veřejné osvětlení |  |  |  | 0 |  | 0 |  | 0 |  | 0 |  | 0.01 |  | 0 |  |  |  |  | 90 | [6 empty] | DIL
54 | 650101521R00 | Montáž svítidla LED, stropního, přisazeného | kus | 145 | 0 | 0 |  | 0 |  | 0 | 21 | 0 | 0 | 0 | 0 | 0 | M65 | RTS 25/ I | RTS 25/ I | 0.45 | 65.25 |  | Práce | Běžná |  |  |  | POL1_
55 | 210010501RT1 | Montáž lustrové svorky včetně zapojení 2x4, svorky 2x2,5 mm | kus | 290 | 0 | 0 |  | 0 |  | 0 | 21 | 0 | 2e-05 | 0.01 | 0 | 0 | M21 | RTS 25/ I | RTS 25/ I | 0.07 | 20.3 |  | Práce | Běžná |  |  |  | POL1_
56 | 252001141020 | Svítidlo typ A1 | ks | 101 | 0 | 0 |  | 0 |  | 0 | 21 | 0 | 0 | 0 | 0 | 0 |  | Vlastní | Indiv | 0 | 0 |  | Práce | Běžná |  |  |  | POL1_
57 | 252001141026 | Svítidlo typ A1-DA | ks | 15 | 0 | 0 |  | 0 |  | 0 | 21 | 0 | 0 | 0 | 0 | 0 |  | Vlastní | Indiv | 0 | 0 |  | Práce | Běžná |  |  |  | POL1_
58 | 252001141021 | Svítidlo typ B2-DA | ks | 1 | 0 | 0 |  | 0 |  | 0 | 21 | 0 | 0 | 0 | 0 | 0 |  | Vlastní | Indiv | 0 | 0 |  | Práce | Běžná |  |  |  | POL1_
59 | 252001141022 | Svítidlo typ D1 | ks | 6 | 0 | 0 |  | 0 |  | 0 | 21 | 0 | 0 | 0 | 0 | 0 |  | Vlastní | Indiv | 0 | 0 |  | Práce | Běžná |  |  |  | POL1_
60 | 252001141023 | Svítidlo typ N1 | ks | 8 | 0 | 0 |  | 0 |  | 0 | 21 | 0 | 0 | 0 | 0 | 0 |  | Vlastní | Indiv | 0 | 0 |  | Práce | Běžná |  |  |  | POL1_
61 | 252001141033 | Svítidlo typ N2 | ks | 2 | 0 | 0 |  | 0 |  | 0 | 21 | 0 | 0 | 0 | 0 | 0 |  | Vlastní | Indiv | 0 | 0 |  | Práce | Běžná |  |  |  | POL1_
62 | 252001141024 | Svítidlo typ N5 | ks | 2 | 0 | 0 |  | 0 |  | 0 | 21 | 0 | 0 | 0 | 0 | 0 |  | Vlastní | Indiv | 0 | 0 |  | Práce | Běžná |  |  |  | POL1_
63 | 252001141025 | Svítidlo typ NP1 | ks | 8 | 0 | 0 |  | 0 |  | 0 | 21 | 0 | 0 | 0 | 0 | 0 |  | Vlastní | Indiv | 0 | 0 |  | Práce | Běžná |  |  |  | POL1_
64 | 34531510R2 | Detektor přítomnosti s ovladačem DALI, integrované napájení; IP 20; dosah 360°, 10m | kus | 2 | 0 | 0 |  | 0 |  | 0 | 21 | 0 | 1e-05 | 0 | 0 | 0 |  | Vlastní | Indiv | 0 | 0 |  | Specifikace | Běžná |  |  |  | POL3_
65 | 34531510R4 | Detektor přítomnosti, detektor Slave; IP 20; dosah 360°, 10m | kus | 2 | 0 | 0 |  | 0 |  | 0 | 21 | 0 | 1e-05 | 0 | 0 | 0 |  | Vlastní | Indiv | 0 | 0 |  | Specifikace | Běžná |  |  |  | POL3_
66 | 650072621R00 | Montáž čidla pohybu, stropního, přisazeného | kus | 4 | 0 | 0 |  | 0 |  | 0 | 21 | 0 | 0 | 0 | 0 | 0 | M65 | RTS 25/ I | RTS 25/ I | 0.9 | 3.6 |  | Práce | Běžná |  |  |  | POL1_
67 | 34531510R5 | Detektor pohybu venkovní, nástěnný; IP 54 | kus | 1 | 0 | 0 |  | 0 |  | 0 | 21 | 0 | 1e-05 | 0 | 0 | 0 |  | Vlastní | Indiv | 0 | 0 |  | Specifikace | Běžná |  |  |  | POL3_
68 | 650072611R00 | Montáž čidla pohybu, nástěnného, přisazeného | kus | 1 | 0 | 0 |  | 0 |  | 0 | 21 | 0 | 0 | 0 | 0 | 0 | M65 | RTS 25/ I | RTS 25/ I | 0.85 | 0.85 |  | Práce | Běžná |  |  |  | POL1_
Díl: | VN | Vedlejší náklady |  |  |  | 0 |  | 0 |  | 0 |  | 0 |  | 0 |  | 0 |  |  |  |  | 24 | [6 empty] | DIL
69 | 905 R01 | Hzs-revize provoz.souboru a st.obj., Revize | h | 8 | 0 | 0 |  | 0 |  | 0 | 21 | 0 | 0 | 0 | 0 | 0 | Prav.M | RTS 25/ I | RTS 25/ I | 1 | 8 |  | HZS | Běžná |  |  |  | POL10_
70 | 905 R04 | Demontáž stávající elektroinstalace | h | 16 | 0 | 0 |  | 0 |  | 0 | 21 | 0 | 0 | 0 | 0 | 0 |  | Vlastní | RTS 21/ I | 1 | 16 |  | HZS | Běžná |  |  |  | POL10_
71 | 005241010R | Dokumentace skutečného provedení | Soubor | 1 | 0 | 0 |  | 0 |  | 0 | 21 | 0 | 0 | 0 | 0 | 0 |  | RTS 25/ I | Indiv | 0 | 0 |  | R-položka | Běžná |  |  |  | POL12_1
|  | Náklady zhotovitele, které vzniknou v souvislosti s povinnostmi zhotovitele při předání a převzetí díla. | [25 empty] | POP | Náklady zhotovitele, které vzniknou v souvislosti s povinnostmi zhotovitele při předání a převzetí díla.
[26 empty] | 15 | 21 | DPH
| Celkem |  |  |  |  | 0 | [19 empty] | 0 | 0 | SUM
END
Note on S6: Jedná se o informaci, zda se jedná o položku, která je do rozpočtu zadána z cenové soustavy RTS, nebo vlastní.
Note on T6: Jedná se o název CÚ, která je zadána u položky rozpočtu

## 02 D.1.4.4 Pol
Položkový soupis prací a dodávek | [27 empty] | #TypZaznamu#
S: | 2120b | ZŠ Smíškova | [25 empty] | STA
O: | 02 | UČEBNY Východ | [22 empty] | STA |  |  | OBJ
R: | D.1.4.4 | Slaboproudá elektrotechnika | [25 empty] | ROZ
P.č. | Číslo položky | Název položky | MJ | Množství | Cena / MJ | Celkem | Dodávka | Dodávka celk. | Montáž | Montáž celk. | DPH | Cena s DPH | Hmotnost / MJ | Hmotnost celk.(t) | Dem. hmotnost / MJ | Dem. hmotnost celk.(t) | Ceník | Cen. soustava / platnost | Cenová úroveň | Nhod / MJ | Nhod celk. | Dodavatel | Typ položky | Stav položky
Díl: | 1 | Strukturovaná kabeláž (pro telefon, televizi, kamery, wifi) |  |  |  | 0 |  | 0 |  | 0 |  | 0 |  | 0 |  | 0 |  |  |  |  | 0 | [6 empty] | DIL
1 | 101 | Dvojzásuvka 2xRJ45 design, společné rámečky se silnoproudem | ks | 45 | 0 | 0 |  | 0 |  | 0 | 21 | 0 | 0 | 0 | 0 | 0 |  | Vlastní | Indiv | 0 | 0 |  | Specifikace | Běžná |  |  |  | POL3_0
2 | 102 | MONT DVOJZÁSUVKY2xRJ45 | ks | 45 | 0 | 0 |  | 0 |  | 0 | 21 | 0 | 0 | 0 | 0 | 0 |  | Vlastní | Indiv | 0 | 0 |  | Práce | Běžná |  |  |  | POL1_1
3 | 103 | UKONČENÍ - FORMA NA KABELU | ks | 180 | 0 | 0 |  | 0 |  | 0 | 21 | 0 | 0 | 0 | 0 | 0 |  | Vlastní | Indiv | 0 | 0 |  | Práce | Běžná |  |  |  | POL1_1
4 | 104 | MĚŘENÍ 1 KABELU LAN, VYHOT. PROTOKOLU | ks | 90 | 0 | 0 |  | 0 |  | 0 | 21 | 0 | 0 | 0 | 0 | 0 |  | Vlastní | Indiv | 0 | 0 |  | Práce | Běžná |  |  |  | POL1_1
5 | 107 | Panel 24 port | ks | 12 | 0 | 0 |  | 0 |  | 0 | 21 | 0 | 0 | 0 | 0 | 0 |  | Vlastní | Indiv | 0 | 0 |  | Specifikace | Běžná |  |  |  | POL3_0
6 | 108 | Panel pro rozvod 230V v racku, přepětová ochrana | kpl | 3 | 0 | 0 |  | 0 |  | 0 | 21 | 0 | 0 | 0 | 0 | 0 |  | Vlastní | Indiv | 0 | 0 |  | Specifikace | Běžná |  |  |  | POL3_0
7 | 109 | MONT. PANELU DO RACKU | ks | 15 | 0 | 0 |  | 0 |  | 0 | 21 | 0 | 0 | 0 | 0 | 0 |  | Vlastní | Indiv | 0 | 0 |  | Práce | Běžná |  |  |  | POL1_1
8 | 110 | Kabel LAN, minimálně kat 6A, plášť s odolností B2ca, s1, D1, LSOH dodávka | ks | 800 | 0 | 0 |  | 0 |  | 0 | 21 | 0 | 0 | 0 | 0 | 0 |  | Vlastní | Indiv | 0 | 0 |  | Specifikace | Běžná |  |  |  | POL3_0
9 | 111 | Zatažení kabelů do lišt, trubek, žlabů = montáž (část kabeláže se dodělává v IV.E) | m | 800 | 0 | 0 |  | 0 |  | 0 | 21 | 0 | 0 | 0 | 0 | 0 |  | Vlastní | Indiv | 0 | 0 |  | Práce | Běžná |  |  |  | POL1_1
10 | 112 | PATCH CORD - 2m | ks | 20 | 0 | 0 |  | 0 |  | 0 | 21 | 0 | 0 | 0 | 0 | 0 |  | Vlastní | Indiv | 0 | 0 |  | Specifikace | Běžná |  |  |  | POL3_0
11 | 113 | Krabice instalační pod omítku vč. vysekání lůžka | ks | 150 | 0 | 0 |  | 0 |  | 0 | 21 | 0 | 0 | 0 | 0 | 0 |  | Vlastní | Indiv | 0 | 0 |  | Specifikace | Běžná |  |  |  | POL3_0
12 | 114 | Krabice 125/125 | ks | 20 | 0 | 0 |  | 0 |  | 0 | 21 | 0 | 0 | 0 | 0 | 0 |  | Vlastní | Indiv | 0 | 0 |  | Specifikace | Běžná |  |  |  | POL3_0
13 | 115 | Krabice 250/250 | ks | 20 | 0 | 0 |  | 0 |  | 0 | 21 | 0 | 0 | 0 | 0 | 0 |  | Vlastní | Indiv | 0 | 0 |  | Specifikace | Běžná |  |  |  | POL3_0
14 | 116 | Trubka instalační pod omítkou 16-36 mm | m | 750 | 0 | 0 |  | 0 |  | 0 | 21 | 0 | 0 | 0 | 0 | 0 |  | Vlastní | Indiv | 0 | 0 |  | Specifikace | Běžná |  |  |  | POL3_0
15 | 117 | Vodič v trubkovodu AY 2,5 - protahovací drát | m | 750 | 0 | 0 |  | 0 |  | 0 | 21 | 0 | 0 | 0 | 0 | 0 |  | Vlastní | Indiv | 0 | 0 |  | Práce | Běžná |  |  |  | POL1_1
16 | 118 | AY 2,5 B | m | 750 | 0 | 0 |  | 0 |  | 0 | 21 | 0 | 0 | 0 | 0 | 0 |  | Vlastní | Indiv | 0 | 0 |  | Specifikace | Běžná |  |  |  | POL3_0
17 | 119 | Chránička d=110mm | m | 40 | 0 | 0 |  | 0 |  | 0 | 21 | 0 | 0 | 0 | 0 | 0 |  | Vlastní | Indiv | 0 | 0 |  | Specifikace | Běžná |  |  |  | POL3_0
18 | 121 | Instalační žlab drátěný, 100x200 | m | 25 | 0 | 0 |  | 0 |  | 0 | 21 | 0 | 0 | 0 | 0 | 0 |  | Vlastní | Indiv | 0 | 0 |  | Specifikace | Běžná |  |  |  | POL3_0
19 | 122 | Vybudování prostupu do 100x100 | ks | 40 | 0 | 0 |  | 0 |  | 0 | 21 | 0 | 0 | 0 | 0 | 0 |  | Vlastní | Indiv | 0 | 0 |  | Specifikace | Běžná |  |  |  | POL3_0
20 | 123 | Požární ucpávka | ks | 40 | 0 | 0 |  | 0 |  | 0 | 21 | 0 | 0 | 0 | 0 | 0 |  | Vlastní | Indiv | 0 | 0 |  | Práce | Běžná |  |  |  | POL1_1
21 | 124 | Opláštění chrániček d=110mm (do CHUC) | bm | 80 | 0 | 0 |  | 0 |  | 0 | 21 | 0 | 0 | 0 | 0 | 0 |  | Vlastní | Indiv | 0 | 0 |  | Specifikace | Běžná |  |  |  | POL3_0
22 | 125 | Rozebrání podhledu ve 3.NP. Zpětná montáž | hod | 16 | 0 | 0 |  | 0 |  | 0 | 21 | 0 | 0 | 0 | 0 | 0 |  | Vlastní | Indiv | 0 | 0 |  | Práce | Běžná |  |  |  | POL1_1
Díl: | 133 | Aktivní prvky: |  |  |  | 0 |  | 0 |  | 0 |  | 0 |  | 0 |  | 0 |  |  |  |  | 0 | [6 empty] | DIL
|  | UPS zdroje do racků nezahrnujeme do rozpočtu | [25 empty] | POP
23 | 134 | Instant WIFI přístupový bod, s virtuálním kontrolerem, dvoupásmová | ks | 20 | 0 | 0 |  | 0 |  | 0 | 21 | 0 | 0 | 0 | 0 | 0 |  | Vlastní | Indiv | 0 | 0 |  | Specifikace | Běžná |  |  |  | POL3_0
24 | 135 | Konfigurace | ks | 20 | 0 | 0 |  | 0 |  | 0 | 21 | 0 | 0 | 0 | 0 | 0 |  | Vlastní | Indiv | 0 | 0 |  | Práce | Běžná |  |  |  | POL1_1
25 | 136 | Instalace Wifi AP | ks | 20 | 0 | 0 |  | 0 |  | 0 | 21 | 0 | 0 | 0 | 0 | 0 |  | Vlastní | Indiv | 0 | 0 |  | Specifikace | Běžná |  |  |  | POL3_0
26 | 137 | Switch 48 portů 1Gbps nePoE, uplink 10GB optika, včetně SFP modulu, management | ks | 2 | 0 | 0 |  | 0 |  | 0 | 21 | 0 | 0 | 0 | 0 | 0 |  | Vlastní | Indiv | 0 | 0 |  | Specifikace | Běžná |  |  |  | POL3_0
27 | 138 | Switch 24portů 1Gbps PoE+ , uplink 10GB optika, včetně SFP modulu, management | ks | 2 | 0 | 0 |  | 0 |  | 0 | 21 | 0 | 0 | 0 | 0 | 0 |  | Vlastní | Indiv | 0 | 0 |  | Specifikace | Běžná |  |  |  | POL3_0
28 | 140 | Nevyčíslitelné práce, drobný spotřební materiál | ks | 1 | 0 | 0 |  | 0 |  | 0 | 21 | 0 | 0 | 0 | 0 | 0 |  | Vlastní | Indiv | 0 | 0 |  | Specifikace | Běžná |  |  |  | POL3_0
Díl: | 4 | Elektrická zabezpečovací signalizace EZS |  |  |  | 0 |  | 0 |  | 0 |  | 0 |  | 0 |  | 0 |  |  |  |  | 0 | [6 empty] | DIL
29 | 401 | Magnetický kontakt na dveře monitoruje se únikový východ | ks | 3 | 0 | 0 |  | 0 |  | 0 | 21 | 0 | 0 | 0 | 0 | 0 |  | Vlastní | Indiv | 0 | 0 |  | Specifikace | Běžná |  |  |  | POL3_0
30 | 402 | Montáž hlásiče | ks | 3 | 0 | 0 |  | 0 |  | 0 | 21 | 0 | 0 | 0 | 0 | 0 |  | Vlastní | Indiv | 0 | 0 |  | Práce | Běžná |  |  |  | POL1_1
31 | 403 | UVEDENÍ HLÁSIČE DO PROVOZU (programování) | ks | 3 | 0 | 0 |  | 0 |  | 0 | 21 | 0 | 0 | 0 | 0 | 0 |  | Vlastní | Indiv | 0 | 0 |  | Práce | Běžná |  |  |  | POL1_1
32 | 407 | Kabel 6xLAM jako náhrada stávajících rozvodů v lištách | ks | 110 | 0 | 0 |  | 0 |  | 0 | 21 | 0 | 0 | 0 | 0 | 0 |  | Vlastní | Indiv | 0 | 0 |  | Specifikace | Běžná |  |  |  | POL3_0
33 | 408 | Montáž bus kabelu | m | 110 | 0 | 0 |  | 0 |  | 0 | 21 | 0 | 0 | 0 | 0 | 0 |  | Vlastní | Indiv | 0 | 0 |  | Práce | Běžná |  |  |  | POL1_1
34 | 409 | Krabice instalační pod omítku vč. vysekání lůžka | ks | 12 | 0 | 0 |  | 0 |  | 0 | 21 | 0 | 0 | 0 | 0 | 0 |  | Vlastní | Indiv | 0 | 0 |  | Specifikace | Běžná |  |  |  | POL3_0
35 | 410 | Trubka instalační pod omítkou 16-29 mm | m | 80 | 0 | 0 |  | 0 |  | 0 | 21 | 0 | 0 | 0 | 0 | 0 |  | Vlastní | Indiv | 0 | 0 |  | Specifikace | Běžná |  |  |  | POL3_0
36 | 411 | Vodič v trubkovodu AY 2,5 | m | 80 | 0 | 0 |  | 0 |  | 0 | 21 | 0 | 0 | 0 | 0 | 0 |  | Vlastní | Indiv | 0 | 0 |  | Práce | Běžná |  |  |  | POL1_1
37 | 412 | AY 2,5 B | m | 80 | 0 | 0 |  | 0 |  | 0 | 21 | 0 | 0 | 0 | 0 | 0 |  | Vlastní | Indiv | 0 | 0 |  | Specifikace | Běžná |  |  |  | POL3_0
38 | 413 | Nevyčíslitelné práce, drobný spotřební materiál | kpl | 1 | 0 | 0 |  | 0 |  | 0 | 21 | 0 | 0 | 0 | 0 | 0 |  | Vlastní | Indiv | 0 | 0 |  | Specifikace | Běžná |  |  |  | POL3_0
Díl: | 5 | Školní rozhlas dle ČSN EN50849 |  |  |  | 0 |  | 0 |  | 0 |  | 0 |  | 0 |  | 0 |  |  |  |  | 0 | [6 empty] | DIL
39 | 505 | Reproduktor EN54, dvousystémový, do 2x6W do podhledu, včetně požárního krytu nad podhled „hrnec“ | ks | 4 | 0 | 0 |  | 0 |  | 0 | 21 | 0 | 0 | 0 | 0 | 0 |  | Vlastní | Indiv | 0 | 0 |  | Specifikace | Běžná |  |  |  | POL3_0
40 | 506 | Reproduktor EN54, dvousystémový, do 2x6W (skříňka) | ks | 24 | 0 | 0 |  | 0 |  | 0 | 21 | 0 | 0 | 0 | 0 | 0 |  | Vlastní | Indiv | 0 | 0 |  | Specifikace | Běžná |  |  |  | POL3_0
41 | 508 | Montáž reproduktoru | ks | 28 | 0 | 0 |  | 0 |  | 0 | 21 | 0 | 0 | 0 | 0 | 0 |  | Vlastní | Indiv | 0 | 0 |  | Práce | Běžná |  |  |  | POL1_1
42 | 509 | EOL modul (podle skutečně vytendrovaného zařízení) | ks | 4 | 0 | 0 |  | 0 |  | 0 | 21 | 0 | 0 | 0 | 0 | 0 |  | Vlastní | Indiv | 0 | 0 |  | Specifikace | Běžná |  |  |  | POL3_0
43 | 510 | Kabel 4x1,5 s funkční schopností při požáru, | ks | 505 | 0 | 0 |  | 0 |  | 0 | 21 | 0 | 0 | 0 | 0 | 0 |  | Vlastní | Indiv | 0 | 0 |  | Specifikace | Běžná |  |  |  | POL3_0
44 | 511 | Montáž kabelu pod omítku, výjimečně na příchytky | ks | 505 | 0 | 0 |  | 0 |  | 0 | 21 | 0 | 0 | 0 | 0 | 0 |  | Vlastní | Indiv | 0 | 0 |  | Práce | Běžná |  |  |  | POL1_1
45 | 512 | Krabice 4-pólová pro ohniodolný kabel | ks | 28 | 0 | 0 |  | 0 |  | 0 | 21 | 0 | 0 | 0 | 0 | 0 |  | Vlastní | Indiv | 0 | 0 |  | Specifikace | Běžná |  |  |  | POL3_0
46 | 519 | Prostup cihelnou stěnou, d=20mm | ks | 28 | 0 | 0 |  | 0 |  | 0 | 21 | 0 | 0 | 0 | 0 | 0 |  | Vlastní | Indiv | 0 | 0 |  | Specifikace | Běžná |  |  |  | POL3_0
Díl: | 6 | Jednotný čas, školní zvonek |  |  |  | 0 |  | 0 |  | 0 |  | 0 |  | 0 |  | 0 |  |  |  |  | 0 | [6 empty] | DIL
47 | 603 | Podružné hodiny jednostranné O 28cm | ks | 2 | 0 | 0 |  | 0 |  | 0 | 21 | 0 | 0 | 0 | 0 | 0 |  | Vlastní | Indiv | 0 | 0 |  | Specifikace | Běžná |  |  |  | POL3_0
48 | 604 | Závěs pro hodiny | ks | 2 | 0 | 0 |  | 0 |  | 0 | 21 | 0 | 0 | 0 | 0 | 0 |  | Vlastní | Indiv | 0 | 0 |  | Specifikace | Běžná |  |  |  | POL3_0
49 | 605 | Zvonek školní 95 dB/1m | ks | 2 | 0 | 0 |  | 0 |  | 0 | 21 | 0 | 0 | 0 | 0 | 0 |  | Vlastní | Indiv | 0 | 0 |  | Specifikace | Běžná |  |  |  | POL3_0
50 | 607 | Kabel pro hodiny (3x1,5) | m | 90 | 0 | 0 |  | 0 |  | 0 | 21 | 0 | 0 | 0 | 0 | 0 |  | Vlastní | Indiv | 0 | 0 |  | Specifikace | Běžná |  |  |  | POL3_0
51 | 608 | Montáž kabelu pod om. | m | 90 | 0 | 0 |  | 0 |  | 0 | 21 | 0 | 0 | 0 | 0 | 0 |  | Vlastní | Indiv | 0 | 0 |  | Práce | Běžná |  |  |  | POL1_1
52 | 609 | Kabel pro školní zvonky | m | 90 | 0 | 0 |  | 0 |  | 0 | 21 | 0 | 0 | 0 | 0 | 0 |  | Vlastní | Indiv | 0 | 0 |  | Specifikace | Běžná |  |  |  | POL3_0
53 | 610 | Montáž kabelu pod om. | m | 90 | 0 | 0 |  | 0 |  | 0 | 21 | 0 | 0 | 0 | 0 | 0 |  | Vlastní | Indiv | 0 | 0 |  | Práce | Běžná |  |  |  | POL1_1
54 | 611 | Krabice 4-pólová pod omítku | ks | 4 | 0 | 0 |  | 0 |  | 0 | 21 | 0 | 0 | 0 | 0 | 0 |  | Vlastní | Indiv | 0 | 0 |  | Specifikace | Běžná |  |  |  | POL3_0
55 | 613 | Nevyčíslitelné práce, drobný spotřební materiál | ks | 1 | 0 | 0 |  | 0 |  | 0 | 21 | 0 | 0 | 0 | 0 | 0 |  | Vlastní | Indiv | 0 | 0 |  | Specifikace | Běžná |  |  |  | POL3_0
Díl: | 7 | Trubkování a nová kabeláž pro interaktivní tabule v učebnách (zrušení stávajících lišt) |  |  |  | 0 |  | 0 |  | 0 |  | 0 |  | 0 |  | 0 |  |  |  |  | 0 | [6 empty] | DIL
56 | 701 | Krabice instalační pod omítku vč. vysekání lůžka (250x250) | ks | 30 | 0 | 0 |  | 0 |  | 0 | 21 | 0 | 0 | 0 | 0 | 0 |  | Vlastní | Indiv | 0 | 0 |  | Specifikace | Běžná |  |  |  | POL3_0
57 | 702 | Trubka instalační pod omítkou 16-50 mm | m | 160 | 0 | 0 |  | 0 |  | 0 | 21 | 0 | 0 | 0 | 0 | 0 |  | Vlastní | Indiv | 0 | 0 |  | Specifikace | Běžná |  |  |  | POL3_0
58 | 703 | Vodič v trubkovodu AY 2,5 | m | 160 | 0 | 0 |  | 0 |  | 0 | 21 | 0 | 0 | 0 | 0 | 0 |  | Vlastní | Indiv | 0 | 0 |  | Práce | Běžná |  |  |  | POL1_7
59 | 704 | AY 2,5 B | m | 16 | 0 | 0 |  | 0 |  | 0 | 21 | 0 | 0 | 0 | 0 | 0 |  | Vlastní | Indiv | 0 | 0 |  | Specifikace | Běžná |  |  |  | POL3_0
60 | 705 | Nevyčíslitelné práce, drobný spotřební materiál | ks | 1 | 0 | 0 |  | 0 |  | 0 | 21 | 0 | 0 | 0 | 0 | 0 |  | Vlastní | Indiv | 0 | 0 |  | Specifikace | Běžná |  |  |  | POL3_0
[26 empty] | 12 | 21 | DPH
| Celkem |  |  |  |  | 0 | [19 empty] | 0 | 0 | SUM
END
Note on S6: Jedná se o informaci, zda se jedná o položku, která je do rozpočtu zadána z cenové soustavy RTS, nebo vlastní.
Note on T6: Jedná se o název CÚ, která je zadána u položky rozpočtu