## Pokyny pro vyplnění
Pokyny pro vyplnění
Ve všech listech tohoto souboru můžete měnit pouze buňky s modrým pozadím. Jedná se o tyto údaje : - údaje o firmě - jednotkové ceny položek zadané na maximálně dvě desetinná místa

## Stavba
#RTSROZP# | Položkový rozpočet
| Zakázka: |  | Tišnov - úprava bytu na 2 bytové jednotky
Objekt:
Rozpočet:
| Objednatel: | [5 empty] | IČ:
DIČ:
| Projektant: | [5 empty] | IČ:
DIČ:
| Zhotovitel: | [5 empty] | IČ:
DIČ:
Vypracoval:
| Rozpis ceny | [6 empty] | Celkem
HSV | HSV | [6 empty] | 0
PSV | PSV | [6 empty] | 0
MON | MON | [6 empty] | 0
VN | Vedlejší náklady | [6 empty] | 0
ON | Ostatní náklady | [6 empty] | 0
| Celkem | [6 empty] | 0
Rekapitulace daní
| Základ pro sníženou DPH |  |  | 12 | % | 0 |  |  | CZK
| Snížená DPH |  |  | 12 | % | 0 |  |  | CZK
| Základ pro základní DPH |  |  | 21 | % | 0 |  |  | CZK
| Základní DPH |  |  | 21 | % | 0 |  |  | CZK
| Zaokrouhlení |  |  |  |  | 0 |  |  | CZK
| Cena celkem bez DPH |  |  |  |  | 0 |  |  | CZK
| Cena celkem s DPH |  |  |  |  | 0 |  |  | CZK
|  | v |  |  | dne |  | 2025-08-03
|  |  | Za zhotovitele |  |  |  | Za objednatele
Rekapitulace dílčích částí
#CASTI>> | Číslo | Název |  |  | Základ pro sníženou DPH | Základ pro základní DPH | DPH celkem | Cena celkem | %
1 | Rozpočet | Tišnov - úprava bytu na 2 bytové jednotky |  |  | 0 | 0 | 0 | 0
| Celkem za stavbu |  |  |  | 0 | 0 | 0 | 0 | 0
Popis rozpočtu: -
| Otvory do 3,5 m2 se neodečítají (SDK, malby). | [8 empty] | Otvory do 3,5 m2 se neodečítají (SDK, malby).
| Součásti rozpočtu není: | [8 empty] | Součásti rozpočtu není:
| - chemické WC (bude využito stávající v objektu) | [8 empty] | - chemické WC (bude využito stávající v objektu)
| - kuchyňská linka | [8 empty] | - kuchyňská linka
Rekapitulace dílů
| Číslo | Název |  |  | Typ dílu |  |  | Celkem
| 3 | Svislé a kompletní konstrukce |  |  | HSV |  |  | 0
| 63 | Podlahy a podlahové konstrukce |  |  | HSV |  |  | 0
| 94 | Lešení a stavební výtahy |  |  | HSV |  |  | 0
| 95 | Dokončovací kce na pozem.stav. |  |  | HSV |  |  | 0
| 96 | Bourání konstrukcí |  |  | HSV |  |  | 0
| 97 | Odvoz a likvidace odpadu |  |  | HSV |  |  | 0
| 99 | Staveništní přesun hmot |  |  | HSV |  |  | 0
| 711 | Izolace proti vodě |  |  | PSV |  |  | 0
| 720 | Zdravotechnická instalace |  |  | PSV |  |  | 0
| 733 | Rozvod potrubí |  |  | PSV |  |  | 0
| 762 | Konstrukce tesařské |  |  | PSV |  |  | 0
| 763 | Sádrokartony |  |  | PSV |  |  | 0
| 765 | Krytiny tvrdé |  |  | PSV |  |  | 0
| 766 | Konstrukce truhlářské |  |  | PSV |  |  | 0
| 771 | Podlahy z dlaždic a obklady |  |  | PSV |  |  | 0
| 776 | Podlahy povlakové |  |  | PSV |  |  | 0
| 781 | Obklady keramické |  |  | PSV |  |  | 0
| 783 | Nátěry |  |  | PSV |  |  | 0
| 784 | Malby |  |  | PSV |  |  | 0
| 790 | Vnitřní vybavení |  |  | PSV |  |  | 0
| M21 | Elektromontáže |  |  | MON |  |  | 0
| VN | Vedlejší náklady |  |  | VN |  |  | 0
| Cena celkem | [6 empty] | 0
Note on D11: Název
Note on I11: IČO
Note on D12: Ulice
Note on I12: DIČ
Note on C13: PSČ
Note on D13: Ulice

## VzorPolozky (hidden)
Položkový rozpočet
Z:
O:
R:

## Rozpočet Pol
Položkový rozpočet | [22 empty] | #TypZaznamu#
S: |  | Tišnov - úprava bytu na 2 bytové jednotky | [20 empty] | STA
O: | [22 empty] | OBJ
R: | [22 empty] | ROZ
C: | [22 empty] | CAS_STR
P.č. | Číslo položky | Název položky | MJ | množství | cena / MJ | Celkem | Dodávka | Dodávka celk. | Montáž | Montáž celk. | DPH | cena s DPH | hmotnost / MJ | hmotnost celk.(t) | dem. hmotnost / MJ | dem. hmotnost celk.(t) | Ceník | Cen. soustava | Nhod / MJ | Nhod celk.
Díl: | 3 | Svislé a kompletní konstrukce |  |  |  | 0 |  | 0 |  | 0 |  | 0 |  | 0 |  | 0 |  |  |  | 0 |  |  | DIL
1 | 3-1 | Zazdění sprchové vaničky | kus | 1 | 0 | 0 |  | 0 |  | 0 | 12 | 0 | 0 | 0 | 0 | 0 |  |  | 0 | 0 |  |  | POL1_0
|  | 1 |  | 1 | [18 empty] | VV | 0
Díl: | 63 | Podlahy a podlahové konstrukce |  |  |  | 0 |  | 0 |  | 0 |  | 0 |  | 0.2329 |  | 0 |  |  |  | 2.14 |  |  | DIL
2 | 635111035R00 | Suchá podlaha z cement. desek 10+12 mm, minerální desky 20 mm | m2 | 6.8 | 0 | 0 |  | 0 |  | 0 | 12 | 0 | 0.03425 | 0.2329 | 0 | 0 |  |  | 0.315 | 2.14 |  |  | POL1_0
|  | 6,8 |  | 6.8 | [18 empty] | VV | 0
Díl: | 94 | Lešení a stavební výtahy |  |  |  | 0 |  | 0 |  | 0 |  | 0 |  | 0.10406 |  | 0 |  |  |  | 15.48 |  |  | DIL
3 | 941955001R00 | Lešení lehké pomocné, výška podlahy do 1,2 m | m2 | 86 | 0 | 0 |  | 0 |  | 0 | 12 | 0 | 0.00121 | 0.10406 | 0 | 0 |  |  | 0.18 | 15.48 |  |  | POL1_0
|  | 3,8+3,7+6,6+10,7+20,5+5,9+18,3+5,9+10,6 |  | 86 | [18 empty] | VV | 0
Díl: | 95 | Dokončovací kce na pozem.stav. |  |  |  | 0 |  | 0 |  | 0 |  | 0 |  | 0.2179 |  | 0 |  |  |  | 32.81 |  |  | DIL
4 | 952901111R00 | Vyčištění budov o výšce podlaží do 4 m | m2 | 86 | 0 | 0 |  | 0 |  | 0 | 12 | 0 | 0.00205 | 0.1763 | 0 | 0 |  |  | 0.31 | 26.66 |  |  | POL1_0
|  | 3,8+3,7+6,6+10,7+20,5+5,9+18,3+5,9+10,6 |  | 86 | [18 empty] | VV | 0
5 | 95-1 | Odvoz a likvidace odpadu ze stavby, SDK, obaly, igelity, dlažby apod. | kpl | 1 | 0 | 0 |  | 0 |  | 0 | 12 | 0 | 0 | 0 | 0 | 0 |  |  | 0 | 0 |  |  | POL1_0
|  | 1 |  | 1 | [18 empty] | VV | 0
6 | 953761131R00 | Odvětrání troubami PVC kruhovými 140x2,8 mm | m | 5 | 0 | 0 |  | 0 |  | 0 | 12 | 0 | 0.00832 | 0.0416 | 0 | 0 |  |  | 1.23 | 6.15 |  |  | POL1_0
|  | 3+2 |  | 5 | [18 empty] | VV | 0
Díl: | 96 | Bourání konstrukcí |  |  |  | 0 |  | 0 |  | 0 |  | 0 |  | 0.02911 |  | 2.4658 |  |  |  | 67.98 |  |  | DIL
7 | 771990010RA0 | Vybourání keramické dlažby | m2 | 4.1 | 0 | 0 |  | 0 |  | 0 | 12 | 0 | 0 | 0 | 0.087 | 0.3567 |  |  | 0.50129 | 2.06 |  |  | POL1_0
|  | 4,1 |  | 4.1 | [18 empty] | VV | 0
8 | 965081702R00 | Bourání soklíků z dlažeb keramických | m | 7.38 | 0 | 0 |  | 0 |  | 0 | 12 | 0 | 0 | 0 | 0.0004 | 0.00295 |  |  | 0.07 | 0.52 |  |  | POL1_0
|  | 102:2*(1,8+2,24)-0,7 |  | 7.38 | [18 empty] | VV | 0
9 | 781900010RA0 | Odsekání obkladů vnitřních | m2 | 4.2 | 0 | 0 |  | 0 |  | 0 | 12 | 0 | 0 | 0 | 0.068 | 0.2856 |  |  | 0.66938 | 2.81 |  |  | POL1_0
|  | 4,2 |  | 4.2 | [18 empty] | VV | 0
10 | 776510010RA0 | Demontáž povlakových podlah z nášlapné plochy | m2 | 121.2 | 0 | 0 |  | 0 |  | 0 | 12 | 0 | 0 | 0 | 0.001 | 0.1212 |  |  | 0.29143 | 35.32 |  |  | POL1_0
|  | 10,1+20+17,7+35,7 |  | 83.5 | [18 empty] | VV | 0
|  | lino pod kobercem:20+17,7 |  | 37.7 | [18 empty] | VV | 0
11 | 962036112R00 | Demontáž SDK příčky, 1x kov.kce., 1x opláštěné 12,5 mm | m2 | 63.635 | 0 | 0 |  | 0 |  | 0 | 12 | 0 | 0.00033 | 0.021 | 0.02198 | 1.3987 |  |  | 0.325 | 20.68 |  |  | POL1_0
|  | 2,75*(1,8+6,64+6*2+2,7) |  | 63.635 | [18 empty] | VV | 0
12 | 962036412R00 | Demontáž SDK předstěny, 1x kov.kce, 1x oplášť.12,5 mm | m2 | 24.585 | 0 | 0 |  | 0 |  | 0 | 12 | 0 | 0.00033 | 0.00811 | 0.01223 | 0.30067 |  |  | 0.268 | 6.59 |  |  | POL1_0
|  | 2,75*(4,9+1,8+2,24) |  | 24.585 | [18 empty] | VV | 0
Díl: | 97 | Odvoz a likvidace odpadu |  |  |  | 0 |  | 0 |  | 0 |  | 0 |  | 0 |  | 0 |  |  |  | 15.12 |  |  | DIL
13 | 979 01-1211.R00 | Svislá doprava suti a vybour. hmot za 2.NP nošením | t | 2.4658 | 0 | 0 |  | 0 |  | 0 | 12 | 0 | 0 | 0 | 0 | 0 |  |  | 2.009 | 4.95 |  |  | POL3_0
|  | 2,46582 |  | 2.4658 | [18 empty] | VV | 0
14 | 979 01-1219.R00 | Přípl.k svislé dopr.suti za každé další NP nošením | t | 2.4658 | 0 | 0 |  | 0 |  | 0 | 12 | 0 | 0 | 0 | 0 | 0 |  |  | 0.959 | 2.36 |  |  | POL3_0
|  | 2,46582 |  | 2.4658 | [18 empty] | VV | 0
15 | 979082111R00 | Vnitrostaveništní doprava suti do 10 m | t | 2.4658 | 0 | 0 |  | 0 |  | 0 | 12 | 0 | 0 | 0 | 0 | 0 |  |  | 0.94 | 2.32 |  |  | POL1_0
|  | 2,46582 |  | 2.4658 | [18 empty] | VV | 0
16 | 979082121R00 | Příplatek k vnitrost. dopravě suti za dalších 5 m | t | 24.6582 | 0 | 0 |  | 0 |  | 0 | 12 | 0 | 0 | 0 | 0 | 0 |  |  | 0.11 | 2.71 |  |  | POL1_0
|  | 2,46582*10 |  | 24.6582 | [18 empty] | VV | 0
17 | 979087113R00 | Nakládání vybour.hmot na doprav.prostředky | t | 2.4658 | 0 | 0 |  | 0 |  | 0 | 12 | 0 | 0 | 0 | 0 | 0 |  |  | 0.638 | 1.57 |  |  | POL1_0
|  | 2,46582 |  | 2.4658 | [18 empty] | VV | 0
18 | 979081111R00 | Odvoz suti a vybour. hmot na skládku do 1 km | t | 2.4658 | 0 | 0 |  | 0 |  | 0 | 12 | 0 | 0 | 0 | 0 | 0 |  |  | 0.49 | 1.21 |  |  | POL1_0
|  | 2,46582 |  | 2.4658 | [18 empty] | VV | 0
19 | 979081121R00 | Příplatek k odvozu za každý další 1 km | t | 34.5215 | 0 | 0 |  | 0 |  | 0 | 12 | 0 | 0 | 0 | 0 | 0 |  |  | 0 | 0 |  |  | POL1_0
|  | 2,46582*14 |  | 34.5215 | [18 empty] | VV | 0
20 | 979999998R00 | Poplatek za skládku suti 5% příměsí | t | 0.64525 | 0 | 0 |  | 0 |  | 0 | 12 | 0 | 0 | 0 | 0 | 0 |  |  | 0 | 0 |  |  | POL1_0
|  | 0,35670+0,00295+0,28560 |  | 0.64525 | [18 empty] | VV | 0
21 | 979 99-0181.R00 | Poplatek za uložení suti - PVC podlahová krytina, skupina odpadu 200307 | t | 0.1212 | 0 | 0 |  | 0 |  | 0 | 12 | 0 | 0 | 0 | 0 | 0 |  |  | 0 | 0 |  |  | POL3_0
|  | 0,1212 |  | 0.1212 | [18 empty] | VV | 0
22 | 979990110R00 | Poplatek za uložení suti - sádrokartonové desky, skupina odpadu 170802 | t | 1.6994 | 0 | 0 |  | 0 |  | 0 | 12 | 0 | 0 | 0 | 0 | 0 |  |  | 0 | 0 |  |  | POL1_0
|  | 1,39870+0,30067 |  | 1.6994 | [18 empty] | VV | 0
Díl: | 99 | Staveništní přesun hmot |  |  |  | 0 |  | 0 |  | 0 |  | 0 |  | 0 |  | 0 |  |  |  | 3.21 |  |  | DIL
23 | 999281151R00 | Přesun hmot pro opravy a údržbu do v. 25 m,nošením | t | 0.58397 | 0 | 0 |  | 0 |  | 0 | 12 | 0 | 0 | 0 | 0 | 0 |  |  | 5.5 | 3.21 |  |  | POL1_0
|  | 0,23290+0,10406+0,21790+0,02911 |  | 0.58397 | [18 empty] | VV | 0
Díl: | 711 | Izolace proti vodě |  |  |  | 0 |  | 0 |  | 0 |  | 0 |  | 0.03363 |  | 0 |  |  |  | 6.26 |  |  | DIL
24 | 711212000R00 | Penetrace podkladu pod hydroizolační nátěr,vč.dod. | m2 | 9.316 | 0 | 0 |  | 0 |  | 0 | 12 | 0 | 0.00021 | 0.00196 | 0 | 0 |  |  | 0.095 | 0.89 |  |  | POL1_0
|  | 102:3,7+0,2*2*(1,8+2,24)+2*1*2 |  | 9.316 | [18 empty] | VV | 0
25 | 711212002RT3 | Stěrka hydroizolační těsnicí hmotou, proti vlhkosti | m2 | 9.316 | 0 | 0 |  | 0 |  | 0 | 12 | 0 | 0.0034 | 0.03167 | 0 | 0 |  |  | 0.46 | 4.29 |  |  | POL1_0
|  | 102:3,7+0,2*2*(1,8+2,24)+2*1*2 |  | 9.316 | [18 empty] | VV | 0
26 | 711212601RT1 | Těsnicí pás do spoje podlaha - stěna | m | 11.28 | 0 | 0 |  | 0 |  | 0 | 12 | 0 | 0 | 0 | 0 | 0 |  |  | 0.09 | 1.02 |  |  | POL1_0
|  | 102:0,2*6+2*(1,8+2,24)+2 |  | 11.28 | [18 empty] | VV | 0
27 | 998711103R00 | Přesun hmot pro izolace proti vodě, výšky do 60 m | t | 0.03363 | 0 | 0 |  | 0 |  | 0 | 12 | 0 | 0 | 0 | 0 | 0 |  |  | 1.637 | 0.06 |  |  | POL1_0
Díl: | 720 | Zdravotechnická instalace |  |  |  | 0 |  | 0 |  | 0 |  | 0 |  | 0.06839 |  | 0 |  |  |  | 0 |  |  | DIL
28 | 720-1 | Kanalizace, voda, ZTI a UT | kpl | 1 | 0 | 0 |  | 0 |  | 0 | 12 | 0 | 0 | 0 | 0 | 0 |  |  | 0 | 0 |  |  | POL1_0
|  | 1 |  | 1 | [18 empty] | VV | 0
29 | 720-2 | Kanalizace, voda, ZTI a UT, koordinace provádějící firmy | % | 10 | 0 | 0 |  | 0 |  | 0 | 12 | 0 | 0 | 0 | 0 | 0 |  |  | 0 | 0 |  |  | POL1_0
30 | 642328603R | Klozet keramický kombi vodorovný odpad, spodní napouštění | kus | 1 | 0 | 0 |  | 0 |  | 0 | 12 | 0 | 0.027 | 0.027 | 0 | 0 |  |  | 0 | 0 |  |  | POL3_0
|  | 1 |  | 1 | [18 empty] | VV | 0
31 | 55220113.MR | Vanička sprchová 90 PU | kus | 1 | 0 | 0 |  | 0 |  | 0 | 12 | 0 | 0.00837 | 0.00837 | 0 | 0 |  |  | 0 | 0 |  |  | POL3_0
|  | 1 |  | 1 | [18 empty] | VV | 0
32 | 55428083.AR | Zástěna sprchová čtvercová 900 x 900 x 1850 mm | kus | 1 | 0 | 0 |  | 0 |  | 0 | 12 | 0 | 0.011 | 0.011 | 0 | 0 |  |  | 0 | 0 |  |  | POL3_0
|  | 1 |  | 1 | [18 empty] | VV | 0
33 | 551450092R | Baterie termostatická sprchová, nástěnná | kus | 1 | 0 | 0 |  | 0 |  | 0 | 12 | 0 | 0.001 | 0.001 | 0 | 0 |  |  | 0 | 0 |  |  | POL3_0
|  | 1 |  | 1 | [18 empty] | VV | 0
34 | 55144163R | Sada sprchová, tyč a hadice | kus | 1 | 0 | 0 |  | 0 |  | 0 | 12 | 0 | 0.0007 | 0.0007 | 0 | 0 |  |  | 0 | 0 |  |  | POL3_0
|  | 1 |  | 1 | [18 empty] | VV | 0
35 | 64213620R | Umyvadlo keramické s otvorem pro baterii 650 x 485 mm | kus | 1 | 0 | 0 |  | 0 |  | 0 | 12 | 0 | 0.0183 | 0.0183 | 0 | 0 |  |  | 0 | 0 |  |  | POL3_0
|  | 1 |  | 1 | [18 empty] | VV | 0
36 | 55162172R | Souprava pro připojení umyvadla, sifon | kus | 1 | 0 | 0 |  | 0 |  | 0 | 12 | 0 | 0.00082 | 0.00082 | 0 | 0 |  |  | 0 | 0 |  |  | POL3_0
|  | 1 |  | 1 | [18 empty] | VV | 0
37 | 55145000R | Baterie umyvadlová stojánková s otevíráním odpadu | kus | 1 | 0 | 0 |  | 0 |  | 0 | 12 | 0 | 0.0012 | 0.0012 | 0 | 0 |  |  | 0 | 0 |  |  | POL3_0
|  | 1 |  | 1 | [18 empty] | VV | 0
Díl: | 733 | Rozvod potrubí |  |  |  | 0 |  | 0 |  | 0 |  | 0 |  | 0 |  | 0 |  |  |  | 0 |  |  | DIL
38 | 733-1 | Odvedení kondenzátu z odvětrání, ve střeše | kus | 2 | 0 | 0 |  | 0 |  | 0 | 12 | 0 | 0 | 0 | 0 | 0 |  |  | 0 | 0 |  |  | POL1_0
|  | nové odvětrání kuchyně:1 |  | 1 | [18 empty] | VV | 0
|  | nové odvětrání koupelny:1 |  | 1 | [18 empty] | VV | 0
Díl: | 762 | Konstrukce tesařské |  |  |  | 0 |  | 0 |  | 0 |  | 0 |  | 0.10465 |  | 0 |  |  |  | 2.28 |  |  | DIL
39 | 762340010RAB | Bednění stropů z prken na sraz, prkna tloušťky 24 mm, včetně dodávky | m2 | 6.8 | 0 | 0 |  | 0 |  | 0 | 12 | 0 | 0.0148 | 0.10064 | 0 | 0 |  |  | 0.30732 | 2.09 |  |  | POL1_0
|  | podlaha:6,8 |  | 6.8 | [18 empty] | VV | 0
40 | 762395000R00 | Spojovací a ochranné prostředky | m3 | 0.17 | 0 | 0 |  | 0 |  | 0 | 12 | 0 | 0.02357 | 0.00401 | 0 | 0 |  |  | 0 | 0 |  |  | POL1_0
|  | 6,8*0,025 |  | 0.17 | [18 empty] | VV | 0
41 | 998762103R00 | Přesun hmot pro tesařské konstrukce, výšky do 24 m | t | 0.10465 | 0 | 0 |  | 0 |  | 0 | 12 | 0 | 0 | 0 | 0 | 0 |  |  | 1.863 | 0.19 |  |  | POL7_0
Díl: | 763 | Sádrokartony |  |  |  | 0 |  | 0 |  | 0 |  | 0 |  | 4.5423 |  | 0 |  |  |  | 194.18 |  |  | DIL
42 | 342262111RS2 | Příčka sádrokart. dvoj. oc. kce, 2x opl. tl.155 mm, desky protipožární tl.12,5 mm, minerál tl. 2x4 cm | m2 | 36.3275 | 0 | 0 |  | 0 |  | 0 | 12 | 0 | 0.05149 | 1.8705 | 0 | 0 |  |  | 1.981 | 71.96 |  |  | POL1_0
|  | 2,75*(6,16+1,42+1,13+1,8) |  | 28.9025 | [18 empty] | VV | 0
|  | vstup:2,7*2,75 |  | 7.425 | [18 empty] | VV | 0
43 | 342263990RD2 | Příplatek k příčce sádrokart. za desku tl. 12,5 mm, BlueAkustik na obou stranách, nebo z jedné dvojitě | m2 | 72.655 | 0 | 0 |  | 0 |  | 0 | 12 | 0 | 0.008 | 0.58124 | 0 | 0 |  |  | 0 | 0 |  |  | POL1_0
|  | 2,75*(6,16+1,42+1,13+1,8)*2 |  | 57.805 | [18 empty] | VV | 0
|  | vstup:2,7*2,75*2 |  | 14.85 | [18 empty] | VV | 0
44 | 342261112RS1 | Příčka sádrokarton. ocel.kce, 1x oplášť. tl.100 mm, desky standard tl.12,5 mm, izol. minerál tl.6 cm | m2 | 44.165 | 0 | 0 |  | 0 |  | 0 | 12 | 0 | 0.02521 | 1.1134 | 0 | 0 |  |  | 1.225 | 54.1 |  |  | POL1_0
|  | 2,75*(3+3,65+3,02+3,65+2,74) |  | 44.165 | [18 empty] | VV | 0
45 | 342261112RS3 | Příčka sádrokarton. ocel.kce, 1x oplášť. tl.100 mm, desky standard impreg.tl.12,5 mm, minerál tl. 6 cm | m2 | 12.21 | 0 | 0 |  | 0 |  | 0 | 12 | 0 | 0.02521 | 0.30781 | 0 | 0 |  |  | 1.225 | 14.96 |  |  | POL1_0
|  | 2,75*(2,24+0,4+1,8) |  | 12.21 | [18 empty] | VV | 0
46 | 342266211RT3 | Obklad stěn sádrokartonem na stáv. konstrukci, desky standard impreg. tl. 12,5 mm | m2 | 24.585 | 0 | 0 |  | 0 |  | 0 | 12 | 0 | 0.01429 | 0.35132 | 0 | 0 |  |  | 0.699 | 17.18 |  |  | POL1_0
|  | 2,75*(4,9+1,8+2,24) |  | 24.585 | [18 empty] | VV | 0
47 | 342090121R00 | Úprava SDK příčky pro zřízení dveří 1kř do 25 kg, profily CW 75, 1x opláštěné | kus | 4 | 0 | 0 |  | 0 |  | 0 | 12 | 0 | 0.00569 | 0.02276 | 0 | 0 |  |  | 0.66 | 2.64 |  |  | POL1_0
|  | 4 |  | 4 | [18 empty] | VV | 0
48 | 342090432R00 | Úprava SDK příčky pro zřízení dveří 1kř do 100 kg, profily UA 100, 2x opláštěné | kus | 2 | 0 | 0 |  | 0 |  | 0 | 12 | 0 | 0.01934 | 0.03868 | 0 | 0 |  |  | 0.997 | 1.99 |  |  | POL1_0
|  | 2 |  | 2 | [18 empty] | VV | 0
49 | 763-1 | Příplatek za vyztužení SDK příčky pro kuch. linku | kus | 2 | 0 | 0 |  | 0 |  | 0 | 12 | 0 | 0 | 0 | 0 | 0 |  |  | 0 | 0 |  |  | POL1_0
|  | 2 |  | 2 | [18 empty] | VV | 0
50 | 342263310RT2 | Úprava sádrokartonové příčky pro osazení umývadla | kus | 1 | 0 | 0 |  | 0 |  | 0 | 12 | 0 | 0 | 0 | 0 | 0 |  |  | 0 | 0 |  |  | POL1_0
|  | 1 |  | 1 | [18 empty] | VV | 0
51 | 342263320RT1 | Úprava sádrokartonové příčky pro osazení WC | kus | 0 | 0 | 0 |  | 0 |  | 0 | 12 | 0 | 0 | 0 | 0 | 0 |  |  | 0 | 0 |  |  | POL1_0
52 | 342263360RT1 | Úprava sádrokartonové příčky pro osazení baterie | kus | 3 | 0 | 0 |  | 0 |  | 0 | 12 | 0 | 0 | 0 | 0 | 0 |  |  | 0 | 0 |  |  | POL1_0
|  | 3 |  | 3 | [18 empty] | VV | 0
53 | 342267113RT2 | Obklad trámů sádrokartonem čtyřstranný do 0,5/0,5m, desky protipožární tl. 12,5 mm | m | 10 | 0 | 0 |  | 0 |  | 0 | 12 | 0 | 0.02566 | 0.2566 | 0 | 0 |  |  | 2.608 | 26.08 |  |  | POL1_0
|  | světlovod:2,5 |  | 2.5 | [18 empty] | VV | 0
|  | digestoř stávající:2,5 |  | 2.5 | [18 empty] | VV | 0
|  | nové odvětrání kuchyně:2,5 |  | 2.5 | [18 empty] | VV | 0
|  | nové odvětrání koupelny:2,5 |  | 2.5 | [18 empty] | VV | 0
54 | 763-2 | Lokální opravy SDK po hmoždinkách apod. | kpl | 1 | 0 | 0 |  | 0 |  | 0 | 12 | 0 | 0 | 0 | 0 | 0 |  |  | 0 | 0 |  |  | POL1_0
|  | 1 |  | 1 | [18 empty] | VV | 0
55 | 763-3 | Nový otvor v SDK vč. vaty a parozábrany, zapravení otvoru po odvětrání | kus | 2 | 0 | 0 |  | 0 |  | 0 | 12 | 0 | 0 | 0 | 0 | 0 |  |  | 0 | 0 |  |  | POL1_0
|  | nové odvětrání kuchyně:1 |  | 1 | [18 empty] | VV | 0
|  | nové odvětrání koupelny:1 |  | 1 | [18 empty] | VV | 0
56 | 763-4 | Příplatek za vyztužení SDK příčky pro bojler | kus | 1 | 0 | 0 |  | 0 |  | 0 | 12 | 0 | 0 | 0 | 0 | 0 |  |  | 0 | 0 |  |  | POL1_0
|  | 1 |  | 1 | [18 empty] | VV | 0
57 | 763-5 | Příplatek za vyztužení stávající SDK příčky, pro bojler, vč. zapravení SDK | kus | 1 | 0 | 0 |  | 0 |  | 0 | 12 | 0 | 0 | 0 | 0 | 0 |  |  | 0 | 0 |  |  | POL1_0
|  | 1 |  | 1 | [18 empty] | VV | 0
58 | 998763101R00 | Přesun hmot pro sádrokartony, výšky do 12 m | t | 4.5423 | 0 | 0 |  | 0 |  | 0 | 12 | 0 | 0 | 0 | 0 | 0 |  |  | 1.16 | 5.27 |  |  | POL1_0
Díl: | 765 | Krytiny tvrdé |  |  |  | 0 |  | 0 |  | 0 |  | 0 |  | 0.0056 |  | 0 |  |  |  | 0.51 |  |  | DIL
59 | 765331631R00 | Taška drážková odvětrávací, nástavec, kryt, Bramac | kus | 2 | 0 | 0 |  | 0 |  | 0 | 12 | 0 | 0.0028 | 0.0056 | 0 | 0 |  |  | 0.25 | 0.5 |  |  | POL1_0
|  | nové odvětrání kuchyně:1 |  | 1 | [18 empty] | VV | 0
|  | nové odvětrání koupelny:1 |  | 1 | [18 empty] | VV | 0
60 | 998765103R00 | Přesun hmot pro krytiny tvrdé, výšky do 24 m | t | 0.0056 | 0 | 0 |  | 0 |  | 0 | 12 | 0 | 0 | 0 | 0 | 0 |  |  | 2.557 | 0.01 |  |  | POL1_0
Díl: | 766 | Konstrukce truhlářské |  |  |  | 0 |  | 0 |  | 0 |  | 0 |  | 0.1851 |  | 0.0126 |  |  |  | 22.56 |  |  | DIL
61 | 766661412R00 | Montáž dveří protipožár.1kř.do 80 cm, s kukátkem | kus | 2 | 0 | 0 |  | 0 |  | 0 | 12 | 0 | 0 | 0 | 0 | 0 |  |  | 1.7 | 3.4 |  |  | POL1_0
|  | 2 |  | 2 | [18 empty] | VV | 0
62 | 61174002R | Dveře dřevěné bezpečnostní hladké RC2, 900 x 1970 mm L/P, CPL standard, plné, EI 30DP3 | kus | 2 | 0 | 0 |  | 0 |  | 0 | 12 | 0 | 0.0415 | 0.083 | 0 | 0 |  |  | 0 | 0 |  |  | POL3_0
|  | 2 |  | 2 | [18 empty] | VV | 0
63 | 766695212R00 | Montáž prahů dveří jednokřídlových š. do 10 cm | kus | 2 | 0 | 0 |  | 0 |  | 0 | 12 | 0 | 1e-05 | 2e-05 | 0 | 0 |  |  | 0.26 | 0.52 |  |  | POL1_0
|  | 2 |  | 2 | [18 empty] | VV | 0
64 | 611871025R | Práh dubový š. 100 mm | m | 2 | 0 | 0 |  | 0 |  | 0 | 12 | 0 | 0.0013 | 0.0026 | 0 | 0 |  |  | 0 | 0 |  |  | POL3_0
|  | 2 |  | 2 | [18 empty] | VV | 0
65 | 766661112R00 | Montáž dveří do zárubně,otevíravých 1kř.do 0,8 m | kus | 4 | 0 | 0 |  | 0 |  | 0 | 12 | 0 | 0 | 0 | 0 | 0 |  |  | 1.45 | 5.8 |  |  | POL1_0
|  | 4 |  | 4 | [18 empty] | VV | 0
66 | 611601203R | Dveře dřevěné interiérové KLASIK 600-900 x 1970 mm, L/P, CPL, plné | kus | 4 | 0 | 0 |  | 0 |  | 0 | 12 | 0 | 0.019 | 0.076 | 0 | 0 |  |  | 0 | 0 |  |  | POL3_0
|  | 4 |  | 4 | [18 empty] | VV | 0
67 | 766670021R00 | Montáž kliky a štítku | kus | 6 | 0 | 0 |  | 0 |  | 0 | 12 | 0 | 0 | 0 | 0 | 0 |  |  | 0.775 | 4.65 |  |  | POL1_0
|  | 4+2 |  | 6 | [18 empty] | VV | 0
68 | 54914585R | Kliky se štítem mezip 804, Cr | kus | 3 | 0 | 0 |  | 0 |  | 0 | 12 | 0 | 0.00075 | 0.00225 | 0 | 0 |  |  | 0 | 0 |  |  | POL3_0
|  | 3 |  | 3 | [18 empty] | VV | 0
69 | 54914582R | Kliky se štítem mezip 804/90 se zajištěním, Cr | kus | 1 | 0 | 0 |  | 0 |  | 0 | 12 | 0 | 0.00075 | 0.00075 | 0 | 0 |  |  | 0 | 0 |  |  | POL3_0
|  | 1 |  | 1 | [18 empty] | VV | 0
70 | 549146402R | Kování bezpečnostní BK RX802-40 EXCLUSIVE RC3, klika-knoflík nerez mat Ti | kus | 2 | 0 | 0 |  | 0 |  | 0 | 12 | 0 | 0 | 0 | 0 | 0 |  |  | 0 | 0 |  |  | POL3_0
|  | 2 |  | 2 | [18 empty] | VV | 0
71 | 766670025T00 | Montáž vložky do zámku dveřního křídla | kus | 2 | 0 | 0 |  | 0 |  | 0 | 12 | 0 | 0 | 0 | 0 | 0 |  |  | 0.15 | 0.3 |  |  | POL1_0
|  | 2 |  | 2 | [18 empty] | VV | 0
72 | 54964710R | Vložka cylindrická oboustranná FAB 3***, rozměr 30+30 mm | kus | 2 | 0 | 0 |  | 0 |  | 0 | 12 | 0 | 0.0001 | 0.0002 | 0 | 0 |  |  | 0 | 0 |  |  | POL3_0
|  | 2 |  | 2 | [18 empty] | VV | 0
73 | 766624051R00 | Montáž světlovodu, otvor v krytině a v podhledu | kus | 1 | 0 | 0 |  | 0 |  | 0 | 12 | 0 | 0.00248 | 0.00248 | 0 | 0 |  |  | 6.666 | 6.67 |  |  | POL1_0
|  | 1 |  | 1 | [18 empty] | VV | 0
74 | 61140593R | Světlovod VELUX TWR 0K14 470 x 470 mm, d = 350 mm | kus | 1 | 0 | 0 |  | 0 |  | 0 | 12 | 0 | 0.013 | 0.013 | 0 | 0 |  |  | 0 | 0 |  |  | POL3_0
|  | 1 |  | 1 | [18 empty] | VV | 0
75 | 61140595R | Díl prodlužovací ZTR 0K14 620 mmpro světlovod | kus | 2 | 0 | 0 |  | 0 |  | 0 | 12 | 0 | 0.0024 | 0.0048 | 0 | 0 |  |  | 0 | 0 |  |  | POL3_0
|  | 2 |  | 2 | [18 empty] | VV | 0
76 | 766662811R00 | Demontáž prahů dveří 1křídlových | kus | 7 | 0 | 0 |  | 0 |  | 0 | 12 | 0 | 0 | 0 | 0.0018 | 0.0126 |  |  | 0.11 | 0.77 |  |  | POL1_0
|  | 7 |  | 7 | [18 empty] | VV | 0
77 | 998766103R00 | Přesun hmot pro truhlářské konstr., výšky do 24 m | t | 0.1851 | 0 | 0 |  | 0 |  | 0 | 12 | 0 | 0 | 0 | 0 | 0 |  |  | 2.447 | 0.45 |  |  | POL1_0
Díl: | 771 | Podlahy z dlaždic a obklady |  |  |  | 0 |  | 0 |  | 0 |  | 0 |  | 0.5965 |  | 0 |  |  |  | 38.65 |  |  | DIL
78 | 632415106RT3 | Potěr samonivelační ručně, pod podlahovou krytinu | m2 | 13.4 | 0 | 0 |  | 0 |  | 0 | 12 | 0 | 0.01035 | 0.13869 | 0 | 0 |  |  | 0.3515 | 4.71 |  |  | POL1_0
|  | 3,8+3,7+5,9 |  | 13.4 | [18 empty] | VV | 0
79 | 771101210R00 | Penetrace podkladu pod dlažby | m2 | 13.4 | 0 | 0 |  | 0 |  | 0 | 12 | 0 | 0.00021 | 0.00281 | 0 | 0 |  |  | 0.05 | 0.67 |  |  | POL1_0
|  | 3,8+3,7+5,9 |  | 13.4 | [18 empty] | VV | 0
80 | 771475014R00 | Obklad soklíků keram.rovných, tmel,výška 10 cm | m | 16.54 | 0 | 0 |  | 0 |  | 0 | 12 | 0 | 0.00032 | 0.00529 | 0 | 0 |  |  | 0.236 | 3.9 |  |  | POL1_0
|  | 2*(1,8*2+3,14+3,83)-1*2-0,9*2-0,8 |  | 16.54 | [18 empty] | VV | 0
81 | 771479001R00 | Řezání dlaždic keramických pro soklíky | m | 16.54 | 0 | 0 |  | 0 |  | 0 | 12 | 0 | 0 | 0 | 0 | 0 |  |  | 0.3 | 4.96 |  |  | POL1_0
|  | 2*(1,8*2+3,14+3,83)-1*2-0,9*2-0,8 |  | 16.54 | [18 empty] | VV | 0
82 | 771575014RAJ | Dlažba do tmele 30 x 30 cm, dlažba ve specifikaci | m2 | 13.4 | 0 | 0 |  | 0 |  | 0 | 12 | 0 | 0.00381 | 0.05105 | 0 | 0 |  |  | 1.1628 | 15.58 |  |  | POL1_0
|  | 3,8+3,7+5,9 |  | 13.4 | [18 empty] | VV | 0
83 | 59761005R | Dlaždice 300 x 300 x 10 mm, předepsaná cena 850,- | m2 | 16.5594 | 0 | 0 |  | 0 |  | 0 | 12 | 0 | 0.0238 | 0.39411 | 0 | 0 |  |  | 0 | 0 |  |  | POL3_0
|  | (13,4+16,54/10)*1,1 |  | 16.5594 | [18 empty] | VV | 0
84 | 771578011R00 | Spára podlaha - stěna, silikonem | m | 47.64 | 0 | 0 |  | 0 |  | 0 | 12 | 0 | 4e-05 | 0.00191 | 0 | 0 |  |  | 0.15 | 7.15 |  |  | POL1_0
|  | sokl:16,54*2 |  | 33.08 | [18 empty] | VV | 0
|  | 102:2*(2*2,24+2*1,8-0,8) |  | 14.56 | [18 empty] | VV | 0
85 | 771577133R00 | Lišta nerezová přechodová, stejná výška dlaždic | m | 6 | 0 | 0 |  | 0 |  | 0 | 12 | 0 | 0.00044 | 0.00264 | 0 | 0 |  |  | 0.15 | 0.9 |  |  | POL1_0
|  | 1*2+0,9*2+0,8+0,7*2 |  | 6 | [18 empty] | VV | 0
86 | 998 77-1103.R00 | Přesun hmot pro podlahy z dlaždic, výšky do 24 m | t | 0.5965 | 0 | 0 |  | 0 |  | 0 | 12 | 0 | 0 | 0 | 0 | 0 |  |  | 1.305 | 0.78 |  |  | POL3_0
87 | 771111141R00 | Příplatek za diagonální kladení dlažby | m2 | 0 | 0 | 0 |  | 0 |  | 0 | 12 | 0 | 0 | 0 | 0 | 0 |  |  | 0.15 | 0 |  |  | POL1_0
Díl: | 776 | Podlahy povlakové |  |  |  | 0 |  | 0 |  | 0 |  | 0 |  | 1.1546 |  | 0 |  |  |  | 75.38 |  |  | DIL
88 | 632415106RT3 | Potěr samonivelační ručně, pod PVC krytinu | m2 | 72.6 | 0 | 0 |  | 0 |  | 0 | 12 | 0 | 0.01035 | 0.75141 | 0 | 0 |  |  | 0.3515 | 25.52 |  |  | POL1_0
|  | 6,6+10,7+20,5+18,3+5,9+10,6 |  | 72.6 | [18 empty] | VV | 0
89 | 776520010RAI | Podlaha povlaková z PVC pásů, soklík, pouze položení, podlahovina ve specifikaci | m2 | 72.6 | 0 | 0 |  | 0 |  | 0 | 12 | 0 | 0.0004 | 0.02904 | 0 | 0 |  |  | 0.65584 | 47.61 |  |  | POL1_0
|  | 6,6+10,7+20,5+18,3+5,9+10,6 |  | 72.6 | [18 empty] | VV | 0
90 | 28415135R | Podlahovina vinylová tl. 2,5 mm, předepsaná cena 800,- | m2 | 87.12 | 0 | 0 |  | 0 |  | 0 | 12 | 0 | 0.00429 | 0.37374 | 0 | 0 |  |  | 0 | 0 |  |  | POL3_0
|  | (6,6+10,7+20,5+18,3+5,9+10,6)*1,2 |  | 87.12 | [18 empty] | VV | 0
91 | 775413040R00 | Montáž podlahové lišty lepením | m | 6.3 | 0 | 0 |  | 0 |  | 0 | 12 | 0 | 6e-05 | 0.00038 | 0 | 0 |  |  | 0.152 | 0.96 |  |  | POL1_0
|  | 0,9*7 |  | 6.3 | [18 empty] | VV | 0
92 | 61193734.A | Lišta spec.profil přechod š 41 mm dub | m | 7.56 | 0 | 0 |  | 0 |  | 0 | 12 | 0 | 0 | 0 | 0 | 0 |  |  | 0 | 0 |  |  | POL1_0
|  | 0,9*7*1,2 |  | 7.56 | [18 empty] | VV | 0
93 | 998776103R00 | Přesun hmot pro podlahy povlakové, výšky do 24 m | t | 1.1546 | 0 | 0 |  | 0 |  | 0 | 12 | 0 | 0 | 0 | 0 | 0 |  |  | 1.114 | 1.29 |  |  | POL1_0
Díl: | 781 | Obklady keramické |  |  |  | 0 |  | 0 |  | 0 |  | 0 |  | 0.6574 |  | 0 |  |  |  | 30.03 |  |  | DIL
94 | 781101210R00 | Penetrace podkladu pod obklady | m2 | 24.391 | 0 | 0 |  | 0 |  | 0 | 12 | 0 | 0.00021 | 0.00512 | 0 | 0 |  |  | 0.05 | 1.22 |  |  | POL1_0
|  | po bojleru:0,5 |  | 0.5 | [18 empty] | VV | 0
|  | 102:2,2*(2*2,24+2*1,8-0,8) |  | 16.016 | [18 empty] | VV | 0
|  | 107:0,75*(0,6+2,25+2,4) |  | 3.9375 | [18 empty] | VV | 0
|  | 205:0,75*(0,6+2,25+2,4) |  | 3.9375 | [18 empty] | VV | 0
95 | 781497132RS4 | Lišta nerezová rohová k obkladům , pro tloušťku obkladu 10 mm | m | 2.2 | 0 | 0 |  | 0 |  | 0 | 12 | 0 | 0.00066 | 0.00145 | 0 | 0 |  |  | 0.12 | 0.26 |  |  | POL1_0
|  | 2,2 |  | 2.2 | [18 empty] | VV | 0
96 | 781415016RAJ | Obklad pórovinový do tmele 30 x 30 cm, obklad ve specifikaci | m2 | 24.391 | 0 | 0 |  | 0 |  | 0 | 12 | 0 | 0.00531 | 0.12952 | 0 | 0 |  |  | 0.99982 | 24.39 |  |  | POL1_0
|  | po bojleru:0,5 |  | 0.5 | [18 empty] | VV | 0
|  | 102:2,2*(2*2,24+2*1,8-0,8) |  | 16.016 | [18 empty] | VV | 0
|  | 107:0,75*(0,6+2,25+2,4) |  | 3.9375 | [18 empty] | VV | 0
|  | 205:0,75*(0,6+2,25+2,4) |  | 3.9375 | [18 empty] | VV | 0
97 | 597813746R | Obkládačka, předepsaná cena 800,- | m2 | 26.8301 | 0 | 0 |  | 0 |  | 0 | 12 | 0 | 0.01943 | 0.52131 | 0 | 0 |  |  | 0 | 0 |  |  | POL3_0
|  | 24,391*1,1 |  | 26.8301 | [18 empty] | VV | 0
98 | 781111116R00 | Otvor v obkladačce diamant.korunkou prům.do 90 mm | kus | 30 | 0 | 0 |  | 0 |  | 0 | 12 | 0 | 0 | 0 | 0 | 0 |  |  | 0.11 | 3.3 |  |  | POL1_0
|  | cca:30 |  | 30 | [18 empty] | VV | 0
99 | 998 78-1103.R00 | Přesun hmot pro obklady keramické, výšky do 24 m | t | 0.6574 | 0 | 0 |  | 0 |  | 0 | 12 | 0 | 0 | 0 | 0 | 0 |  |  | 1.305 | 0.86 |  |  | POL3_0
100 | 781111151R00 | Příplatek za sestavení dekoru (listela, bordura) | m | 0 | 0 | 0 |  | 0 |  | 0 | 12 | 0 | 0 | 0 | 0 | 0 |  |  | 0.13 | 0 |  |  | POL1_0
Díl: | 783 | Nátěry |  |  |  | 0 |  | 0 |  | 0 |  | 0 |  | 0.00218 |  | 0 |  |  |  | 2.04 |  |  | DIL
101 | 783782205R00 | Nátěr tesařských konstrukcí Bochemitem QB 1x | m2 | 13.6 | 0 | 0 |  | 0 |  | 0 | 12 | 0 | 0.00016 | 0.00218 | 0 | 0 |  |  | 0.15 | 2.04 |  |  | POL1_0
|  | desky na podlaze:6,8*2 |  | 13.6 | [18 empty] | VV | 0
102 | 783-1 | Nátěr ocelových zárubní | kus | 9 | 0 | 0 |  | 0 |  | 0 | 12 | 0 | 0 | 0 | 0 | 0 |  |  | 0 | 0 |  |  | POL1_0
|  | 6+3 |  | 9 | [18 empty] | VV | 0
Díl: | 784 | Malby |  |  |  | 0 |  | 0 |  | 0 |  | 0 |  | 0.2369 |  | 0 |  |  |  | 51.45 |  |  | DIL
103 | 784161101R00 | Penetrace podkladu nátěrem HET, A - Grund 1x | m2 | 388.3615 | 0 | 0 |  | 0 |  | 0 | 12 | 0 | 0.00015 | 0.05825 | 0 | 0 |  |  | 0.03248 | 12.61 |  |  | POL1_0
|  | nové:2*(36,3275+44,165+12,21)+24,585-20,4535 |  | 189.5365 | [18 empty] | VV | 0
|  | stávající strop:(3,8+3,7+6,6+10,7+20,5+5,9+4,1+6,4+18,3+5,9+10,6) |  | 96.5 | [18 empty] | VV | 0
|  | stávající stěny:2,75*(6*2+6,41+5,89+1,8+2,7+0,6+1,26+1) |  | 87.065 | [18 empty] | VV | 0
|  | stávající stěny:1,25*2*(1,5+0,86)+0,75*2*(4,44+1,8) |  | 15.26 | [18 empty] | VV | 0
104 | 784165512R00 | Malba tekutá HET Klasik, bílá, bez penetrace, 2 x | m2 | 388.3615 | 0 | 0 |  | 0 |  | 0 | 12 | 0 | 0.00046 | 0.17865 | 0 | 0 |  |  | 0.1 | 38.84 |  |  | POL1_0
|  | nové:2*(36,3275+44,165+12,21)+24,585-20,4535 |  | 189.5365 | [18 empty] | VV | 0
|  | stávající strop:(3,8+3,7+6,6+10,7+20,5+5,9+4,1+6,4+18,3+5,9+10,6) |  | 96.5 | [18 empty] | VV | 0
|  | stávající stěny:2,75*(6*2+6,41+5,89+1,8+2,7+0,6+1,26+1) |  | 87.065 | [18 empty] | VV | 0
|  | stávající stěny:1,25*2*(1,5+0,86)+0,75*2*(4,44+1,8) |  | 15.26 | [18 empty] | VV | 0
Díl: | 790 | Vnitřní vybavení |  |  |  | 0 |  | 0 |  | 0 |  | 0 |  | 0 |  | 0 |  |  |  | 0 |  |  | DIL
105 | 790-1 | Přenosný hasící přístroj s hasící schopností 34A, vč. montáže | kus | 2 | 0 | 0 |  | 0 |  | 0 | 12 | 0 | 0 | 0 | 0 | 0 |  |  | 0 | 0 |  |  | POL1_0
|  | 2 |  | 2 | [18 empty] | VV | 0
Díl: | M21 | Elektromontáže |  |  |  | 0 |  | 0 |  | 0 |  | 0 |  | 0 |  | 0 |  |  |  | 0 |  |  | DIL
106 | 21-1 | Elektroinstalace vč. slaboproudu, bez svítidel | kpl | 1 | 0 | 0 |  | 0 |  | 0 | 12 | 0 | 0 | 0 | 0 | 0 |  |  | 0 | 0 |  |  | POL1_0
|  | 1 |  | 1 | [18 empty] | VV | 0
107 | 21-2 | Elektroinstalace vč. slaboproudu, koordinace provádějící firmy | % | 10 | 0 | 0 |  | 0 |  | 0 | 12 | 0 | 0 | 0 | 0 | 0 |  |  | 0 | 0 |  |  | POL1_0
Díl: | VN | Vedlejší náklady |  |  |  | 0 |  | 0 |  | 0 |  | 0 |  | 0 |  | 0 |  |  |  | 0 |  |  | DIL
108 | VN1 | Inženýrská činnost | kpl | 1 | 0 | 0 |  | 0 |  | 0 | 12 | 0 | 0 | 0 | 0 | 0 |  |  | 0 | 0 |  |  | POL1_0
109 | VN2 | Kompletační činnost zhotovitele | % | 1 | 0 | 0 |  | 0 |  | 0 | 12 | 0 | 0 | 0 | 0 | 0 |  |  | 0 | 0 |  |  | POL1_0
110 | VN3 | Zařízení staveniště | kpl | 1 | 0 | 0 |  | 0 |  | 0 | 12 | 0 | 0 | 0 | 0 | 0 |  |  | 0 | 0 |  |  | POL1_0
111 | VN4 | Přípl. za nošení materiálu na stavbu přes objekt | kpl | 1 | 0 | 0 |  | 0 |  | 0 | 12 | 0 | 0 | 0 | 0 | 0 |  |  | 0 | 0 |  |  | POL1_0
[21 empty] | 12 | 21
| Celkem |  |  |  |  | 0 | [14 empty] | 0 | 0 | SUM
Poznámky uchazeče k zadání
POPUZIV
END