## TZB
Výkaz výměr
Akce: | Stavební úpravy bytu Tišnov za účelem rozdělení bytu na 2 bytové jednotky, D.1.4.1.5 ZTI+ÚT
Investor: | Město Tišnov
Zpracoval: | Ing. Radek Herman, Haškova 138/1, 638 00 Brno-Lesná
Položka | Popis | Množství | Jedn. | Jednotková cena | Cena celkem | DMTZ jednot. hmotnost | DMTZ celková hmotnost | Jednot. hmotnost | Celková hmotnost
Práce a dodávky
713 | Izolace
PC | Izolace polyetylenová D15x15 s AL povrchem | 21 | m |  |  |  |  | 0.0004 | 0.0084
PC | Izolace polyetylenová D22x10 s AL povrchem | 18 | m |  |  |  |  | 0.0004 | 0.0072
PC | Izolace z minerální vlny D22x20 s AL povrchem | 20 | m |  |  |  |  | 0.0014 | 0.028
PC | Izolace polyetylenová D28x10 s AL povrchem | 12 | m |  |  |  |  | 0.0005 | 0.006
PC | Izolace z minerální vlny D28x30 s AL povrchem | 7 | m |  |  |  |  | 0.0015 | 0.0105
71331-1121 | MTZ izolace návleková AL – DN50 | 78 | m |  |  |  |  | 6e-05 | 0.00468
PC | Připlatek za MTZ ve stísněných prostorách | 1 | celek |  |  |  |  | 0 | 0
99871-3101 | Přesun pro izolace do 6m | 0.05638 | t
| Celkem | [7 empty] | 0.05638
721 | Kanalizace
72117-1803 | DMTZ kanalizační potrubí plast -D75 | 6 | m |  |  | 0.0021 | 0.0126
PC | Příplatek za fixaci hrdel potrubí proti rozpojení | 6 | m |  |  |  |  | 0.0011 | 0.0066
72111-0951 | Vsazení odbočky do potrubí | 2 | kus |  |  |  |  | 0.01202 | 0.02404
72111-0961 | Propojení potrubí DN100 | 1 | kus |  |  |  |  | 0.01127 | 0.01127
72117-3904 | Potrubí plast D32 včetně uchycení | 6 | m |  |  |  |  | 0.0002 | 0.0012
72117-4042 | Potrubí PP40 připojovací | 12 | m |  |  |  |  | 0.00029 | 0.00348
72117-4043 | Potrubí PP50 připojovací | 11 | m |  |  |  |  | 0.00035 | 0.00385
72117-4044 | Potrubí PP75 připojovací | 6 | m |  |  |  |  | 0.00057 | 0.00342
72117-4045 | Potrubí PP110 připojovací | 9 | m |  |  |  |  | 0.00114 | 0.01026
72119-4104 | Odpadní výpustky D40 | 6 | kus |  |  |  |  | 0 | 0
72119-4105 | Odpadní výpustky D50 | 9 | kus |  |  |  |  | 0 | 0
72119-4109 | Odpadní výpustky D110 | 2 | kus |  |  |  |  | 0 | 0
72121-6621 | Zápach.uzávěrka pro odvod kond. s příd.mech.záp.uz.-zpět.k. | 2 | celek |  |  |  |  | 0.00032 | 0.00064
72122-6514 | Zápachová uzávěrka pračka/myčka | 4 | celek |  |  |  |  | 0.00034 | 0.00136
72127-4131 | Ventil přivzdušňovací AI 50 Hutterer+Lechner | 2 | kus |  |  |  |  | 8e-05 | 0.00016
72127-4133 | Ventil přivzdušňovací AI 100 Hutterer+Lechner | 1 | kus |  |  |  |  | 0.00018 | 0.00018
PC | Připlatek za MTZ ve stísněných prostorách | 1 | celek |  |  |  |  | 0 | 0
72129-0111 | Zkouška těsnosti kanalizace do DN125 | 44 | m
72129-0821 | Přesun DMTZ hmot pro kanalizace do 6m | 0.0126 | t
99872-1101 | Přesun pro kanalizace do 6m | 0.06646 | t
| Celkem | [5 empty] | 0.0126 |  | 0.06646
722 | Vodovod
72217-0801 | DMTZ vodovodního potrubí -D25 | 8 | m |  |  | 0.00028 | 0.00224
72222-0851 | DMTZ armatura 1 závit -G3/4 | 1 | kus |  |  | 0.00069 | 0.00069
72217-0861 | DMTZ armatura 2 závit -G3/4 | 5 | kus |  |  | 0.00123 | 0.00615
72213-1912 | Provedení odbočky do potrubí | 1 | kus |  |  |  |  | 0.00336 | 0.00336
72217-4013 | Propojení rozvodu | 8 | kus |  |  |  |  | 0 | 0
72217-4202 | Potrubí vícev.kov.vložka D20 PN16 polyfuzně svařované | 38 | m |  |  |  |  | 0.00066 | 0.02508
72217-4203 | Potrubí vícev.kov.vložka D25 PN16 polyfuzně svařované | 19 | m |  |  |  |  | 0.00092 | 0.01748
72219-0401 | Zřízení přípojek na potrubí -DN25 | 27 | kus |  |  |  |  | 0 | 0
72221-2441 | Orientační štítky | 6 | kus |  |  |  |  | 5e-05 | 0.0003
72222-0111 | Nástěnky pro G1/2 | 18 | kus |  |  |  |  | 0.00013 | 0.00234
72223-1141 | Ventil pojistný G1/2 | 2 | kus |  |  |  |  | 0.00029 | 0.00058
PC | Uzavírací ventil G1/2 s vypouštěním | 2 | kus |  |  |  |  | 0.0012 | 0.0024
72223-9101 | MTZ vodovodní armatura 2 závit G1/2 | 2 | kus |  |  |  |  | 2e-05 | 4e-05
PC | Uzavírací ventil G3/4 | 5 | kus |  |  |  |  | 0.0012 | 0.006
PC | Zpětná klapka G3/4 | 2 | kus |  |  |  |  | 0.0012 | 0.0024
72223-9102 | MTZ vodovodní armatura 2 závit G3/4 | 7 | kus |  |  |  |  | 2e-05 | 0.00014
72227-0111 | Vodoměrová sestava Q3=1,6m3/hod.SV s dálkovým odečtem | 1 | soubor |  |  |  |  | 0.002 | 0.002
PC | Připlatek za MTZ ve stísněných prostorách | 1 | celek |  |  |  |  | 0 | 0
PC | Drobné závitové armatury | 1 | celek |  |  |  |  | 0.011 | 0.011
72229-0226 | Zkouška těsnosti potrubí | 57 | m
72229-0234 | Proplach a dezinfekce vodovodního potrubí | 57 | m
72229-0821 | Přesun DMTZ hmot pro vodovod do 6m | 0.00908 | t
99872-2101 | Přesun pro vodovod do 6m | 0.06976 | t
| Celkem | [5 empty] | 0.00908 |  | 0.06976
724 | Strojní vybavení
72423-5005 | Expanzomat průtočný DD 8l/10Bar s arm.vč.úpr.tlaku a uchycení | 2 | soubor |  |  |  |  | 0.00229 | 0.00458
99872-4101 | Přesun pro strojní vybavení do 6m | 0.00458 | t
| Celkem | [7 empty] | 0.00458
725 | Zařizovací předměty
72553-0823 | DMTZ elektrický ohřívač zásobníkový -200l | 1 | soubor |  |  | 0.155 | 0.155
72511-9123 | MTZ WC mísa včetně nádržky s příslušenstvím a uz.ventilem | 1 | celek |  |  |  |  | 0.0096 | 0.0096
72521-9105 | MTZ umývadla s příslušenstvím | 2 | celek |  |  |  |  | 0.00186 | 0.00372
72524-9105 | MTZ sprchového koutu s příslušenstvím | 1 | soubor |  |  |  |  | 0.00158 | 0.00158
72531-9111 | MTZ dřez s příslušenstvím | 2 | celek |  |  |  |  | 0.00044 | 0.00088
72553-2120 | Elektrický ohřívač zásobníkový 125L | 1 | soubor |  |  |  |  | 0.06325 | 0.06325
72553-9204 | MTZ ohřívač zásobníkový | 1 | soubor |  |  |  |  | 0.00537 | 0.00537
72581-3114 | Ventil rohový | 6 | celek |  |  |  |  | 0.00109 | 0.00654
72582-9115 | MTZ baterie dřezová s příslušenstvím a uz.ventily | 2 | celek |  |  |  |  | 0.00166 | 0.00332
72582-9135 | MTZ baterie umývadlová s příslušenstvím a uz.ventily | 2 | celek |  |  |  |  | 0.00156 | 0.00312
72584-9105 | MTZ baterie sprchová s příslušenstvím | 1 | celek |  |  |  |  | 0.0001 | 0.0001
72586-9101 | MTZ zápachových uzávěrek umývadlových | 2 | celek |  |  |  |  | 0.00014 | 0.00028
72586-9221 | MTZ zápachových uzávěrek dřezových | 2 | celek |  |  |  |  | 0.00021 | 0.00042
72559-0811 | Přesun DMTZ hmot pro zařizovací předměty do 6m | 0.155 | t
99872-5101 | Přesun pro zařizovací předměty do 6m | 0.09818 | t
| Celkem | [5 empty] | 0.155 |  | 0.09818
733 | Potrubí
73311-0803 | DMTZ potrubí -DN15 | 2 | m |  |  | 0.001 | 0.002
73319-1111 | Manžety prostupové | 6 | kus |  |  |  |  | 0.00054 | 0.00324
73319-1923 | Provedení odbočky DN15 | 4 | kus |  |  |  |  | 0.00054 | 0.00216
73322-3102 | Potrubí CU D15 | 21 | m |  |  |  |  | 0.00047 | 0.00987
73322-3201 | Tlaková zkouška potrubí CU -D35 | 21 | m |  |  |  |  | 0 | 0
73322-4221 | Připlatek potrubí přípojka CU D15 | 6 | kus |  |  |  |  | 1e-05 | 6e-05
PC | Připlatek za MTZ ve stísněných prostorách | 1 | celek |  |  |  |  | 0 | 0
PC | Připlatek za MTZ technologii bez vypuštění systému | 1 | celek |  |  |  |  | 0 | 0
73389-0801 | Přesun DMTZ hmot pro potrubí do 6m | 0.002 | t
99873-3101 | Přesun pro potrubí do 6m | 0.01209 | t
| Celkem | [5 empty] | 0.002 |  | 0.01209
734 | Armatury
73420-0821 | DMTZ armatura 2 závit – G1/2 | 2 | kus |  |  | 0.00045 | 0.0009
PC | Přípojovací armatura pro tělesa VK s uzavíráním | 2 | kus |  |  |  |  | 0.0018 | 0.0036
73420-9113 | MTZ armatura 2 závit G1/2 | 2 | kus |  |  |  |  | 8e-05 | 0.00016
PC | Drobné závitové armatury | 1 | celek |  |  |  |  | 0.0124 | 0.0124
73489-0801 | Přesun DMTZ hmot pro armatury do 6m | 0.0009 | t
99873-4101 | Přesun pro armatury do 6m | 0.01616 | t
| Celkem | [5 empty] | 0.0009 |  | 0.01616
735 | Těsesa
PC | DMTZ termostatická hlavice | 1 | kus |  |  | 0.001 | 0.001
73515-1820 | DMTZ otopného tělesa panelového | 1 | kus |  |  | 0.04675 | 0.04675
PC | Termostatická hlavice | 3 | kus |  |  |  |  | 0.0008 | 0.0024
73500-0910 | Osazení termostatických hlavic | 3 | kus |  |  |  |  | 5e-05 | 0.00015
73500-0912 | Vyregulování ventil termostat ovládání | 3 | kus |  |  |  |  | 0 | 0
PC | Otopné těl.žebřík K450x1200 s TTV se střed přip.vč.uchycení | 1 | kus |  |  |  |  | 0.015 | 0.015
PC | Otopné těl.panelové 216080VK vč.uchycení | 1 | kus |  |  |  |  | 0.0244 | 0.0244
PC | Otopné těl.panelové 216100VK vč.uchycení | 1 | kus |  |  |  |  | 0.0305 | 0.0305
73515-9110 | MTZ těleso panel 1rad -1200mm | 1 | kus |  |  |  |  | 0 | 0
73515-9210 | MTZ těleso panel 2rad -1200mm | 2 | kus |  |  |  |  | 0 | 0
73489-0801 | Přesun DMTZ hmot pro tělesa do 6m | 0.04775 | t
99873-5101 | Přesun pro tělesa do 6m | 0.07245 | t
| Celkem | [5 empty] | 0.04775 |  | 0.07245
783 | Nátěry
78342-5124 | Nátěry potrubí syntetické 2x+2E | 21 | m |  |  |  |  | 0.00083 | 0.01743
PC | Připlatek za MTZ ve stísněných prostorách | 1 | celek |  |  |  |  | 0 | 0
99878-3101 | Přesun pro nátěry do 6m | 0.01743 | t
| Celkem | [7 empty] | 0.01743
PC | Zkouška topného systému včetně vypuštění, napuštění a odvzdušnění | 1 | celek
PC | Poplatek za ekol.likvidaci demont.s naložením a odvozem 5km | 0.3 | t
Práce a dodávky celkem bez DPH