## Rekapitulace stavby
Export Komplet | [27 empty] | 2.0 | ZAMOK |  |  |  |  | False | False | {02e44834-7f50-4604-8a6e-257e5c928d2d}
[33 empty] | 0,01 | 21
[33 empty] | 0,01 | 15
|  | REKAPITULACE STAVBY | [17 empty] | v --- níže se nacházejí doplnkové a pomocné údaje k sestavám --- v | [11 empty] | Návod na vyplnění | 0,001
|  | Kód: |  |  |  |  | 2020_04_19 | [24 empty] | Měnit lze pouze buňky se žlutým podbarvením! 1) na prvním listu Rekapitulace stavby vyplňte v sestavě a) Souhrnný list - údaje o Uchazeči (přenesou se do ostatních sestav i v jiných listech) b) Rekapitulace objektů - potřebné Ostatní náklady 2) na vybraných listech vyplňte v sestavě a) Krycí list - údaje o Uchazeči, pokud se liší od údajů o Uchazeči na Souhrnném listu (údaje se přenesou do ostatních sestav v daném listu) b) Rekapitulace rozpočtu - potřebné Ostatní náklady c) Celkové náklady za stavbu - ceny u položek - množství, pokud má žluté podbarvení - a v případě potřeby poznámku (ta je ve skrytém sloupci) | 0,01
|  | Stavba: |  |  |  |  | Smuteční síň na Novém hřbitově v Tišnově | [25 empty] | 0,01
|  | KSO: | [13 empty] | CC-CZ: | [16 empty] | 0,01
|  | Místo: |  |  |  |  | Tišnov | [8 empty] | Datum: |  | 22. 3. 2019 | [14 empty] | 0,01
0,01
|  | Zadavatel: | [13 empty] | IČ: |  | 002 82 707 | [14 empty] | 0,01
|  |  | Město Tišnov | [12 empty] | DIČ: |  | CZ00282707 | [14 empty] | 0,01
0,01
|  | Uchazeč: | [13 empty] | IČ: |  | Vyplň údaj | [14 empty] | 0,01
|  |  | Vyplň údaj | [12 empty] | DIČ: |  | Vyplň údaj | [14 empty] | 0,01
False
|  | Projektant: | [13 empty] | IČ: |  | 69756538 | [14 empty] | False
|  |  | Ing. Arch. Pavel Jura | [12 empty] | DIČ: |  | CZ7607213977 | [14 empty] | True
0,01
|  | Zpracovatel: | [13 empty] | IČ: | [16 empty] | 0,01
[16 empty] | DIČ: | [16 empty] | True
Poznámka:
JEDNOTLIVÉ POLOŽKY ROZPOČTU JSOU KVALITATIVNĚ STANOVENY TAKÉ SOUČASNĚ PROJEKTOVOU DOKUMENTACÍ, PŘÍSLUŠNÝMI ČSN A TECHNOLOGICKÝMI PŘEDPISY KONKRÉTNÍCH VÝROBCŮ. TYTO KVALITATIVNÍ POŽADAVKY BUDOU UCHAZEČEM V POLOŽKÁCH OCENĚNY
|  | Cena bez DPH | [13 empty] | 0
[8 empty] | Sazba daně |  |  | Základ daně |  |  |  |  | Výše daně
|  | DPH |  | základní |  |  |  | 21% |  |  | 0 |  |  |  |  | 0
|  |  |  | snížená |  |  |  | 15% |  |  | 0 |  |  |  |  | 0
|  |  |  | zákl. přenesená |  |  |  | 21% |  |  | 0 |  |  |  |  | 0
|  |  |  | sníž. přenesená |  |  |  | 15% |  |  | 0 |  |  |  |  | 0
|  |  |  | nulová |  |  |  | 0% |  |  | 0 |  |  |  |  | 0
|  | Cena s DPH | [6 empty] | v |  |  | CZK |  |  |  | 0
|  | Projektant | [11 empty] | Zpracovatel
|  | Datum a podpis: | [7 empty] | Razítko |  |  |  | Datum a podpis: |  |  | Razítko
|  | Objednavatel | [11 empty] | Uchazeč
|  | Datum a podpis: | [7 empty] | Razítko |  |  |  | Datum a podpis: |  |  | Razítko
REKAPITULACE OBJEKTŮ STAVBY A SOUPISŮ PRACÍ
| Kód: | [6 empty] | 2020_04_19
| Stavba: | [6 empty] | Smuteční síň na Novém hřbitově v Tišnově
| Místo: | [6 empty] | Tišnov | [6 empty] | Datum: |  | 22. 3. 2019
| Zadavatel: | [6 empty] | Město Tišnov | [6 empty] | Projektant: |  | Ing. Arch. Pavel Jura |  |  | Informatívní údaje z listů zakázek
| Uchazeč: | [13 empty] | Zpracovatel:
| Kód |  |  |  | Popis | [7 empty] | Cena bez DPH [CZK] |  |  |  |  | Cena s DPH [CZK] | Typ | z toho Ostat. náklady [CZK] | DPH [CZK] | Normohodiny [h] | DPH základní [CZK] | DPH snížená [CZK] | DPH základní přenesená [CZK] | DPH snížená přenesená [CZK] | Základna DPH základní | Základna DPH snížená | Základna DPH zákl. přenesená | Základna DPH sníž. přenesená | Základna DPH nulová
| Náklady z rozpočtů | [11 empty] | 0 |  |  |  |  | 0 |  | 0 | 0 | 0 | 0 | 0 | 0 | 0 | 0 | 0 | 0 | 0 | 0 |  | D | 0 | ###NOIMPORT### | IMPORT | {02e44834-7f50-4604-8a6e-257e5c928d2d} | {00000000-0000-0000-0000-000000000000}
/ |  | SO 001 |  |  |  | Hrubé terénní úpravy | [6 empty] | 0 |  |  |  |  | 0 | STA | 0 | 0 | 0 | 0 | 0 | 0 | 0 | 0 | 0 | 0 | 0 | 0 |  |  | 1 |  | IMPORT | {8c776566-6cfd-42ea-a70a-c6cfb964c98f} | {02e44834-7f50-4604-8a6e-257e5c928d2d} | 2
|  | SO 003 |  |  |  | Bourací práce a demontáže | [6 empty] | 0 |  |  |  |  | 0 | STA | 0 | 0 | 0 | 0 | 0 | 0 | 0 | 0 | 0 | 0 | 0 | 0 |  | D | 1 | ###NOIMPORT### | IMPORT | {231dfa10-b763-4ee9-9960-8e93c51865f2} | {02e44834-7f50-4604-8a6e-257e5c928d2d} | 2
/ |  |  | SO 003.01 |  |  |  | Odstranění schodiště | [5 empty] | 0 |  |  |  |  | 0 | Soupis | 0 | 0 | 0 | 0 | 0 | 0 | 0 | 0 | 0 | 0 | 0 | 0 |  |  | 2 |  | IMPORT | {f780b262-6b8d-4f16-a3a4-fab53adb4569} | {231dfa10-b763-4ee9-9960-8e93c51865f2}
/ |  |  | SO 003.02 |  |  |  | Kácení zeleně | [5 empty] | 0 |  |  |  |  | 0 | Soupis | 0 | 0 | 0 | 0 | 0 | 0 | 0 | 0 | 0 | 0 | 0 | 0 |  |  | 2 |  | IMPORT | {75063ae2-2824-4538-beb7-6d6f06dd73d8} | {231dfa10-b763-4ee9-9960-8e93c51865f2}
/ |  |  | SO 003.03 |  |  |  | Odstranění zpevněných ploch | [5 empty] | 0 |  |  |  |  | 0 | Soupis | 0 | 0 | 0 | 0 | 0 | 0 | 0 | 0 | 0 | 0 | 0 | 0 |  |  | 2 |  | IMPORT | {31de2afd-645d-464a-ab45-900da08f2a2b} | {231dfa10-b763-4ee9-9960-8e93c51865f2}
/ |  |  | SO 003.04 |  |  |  | Odstranění oplocení | [5 empty] | 0 |  |  |  |  | 0 | Soupis | 0 | 0 | 0 | 0 | 0 | 0 | 0 | 0 | 0 | 0 | 0 | 0 |  |  | 2 |  | IMPORT | {0069de6b-e477-42f1-9f31-3882e7eb00bd} | {231dfa10-b763-4ee9-9960-8e93c51865f2}
|  | SO 101 |  |  |  | Smuteční síň | [6 empty] | 0 |  |  |  |  | 0 | STA | 0 | 0 | 0 | 0 | 0 | 0 | 0 | 0 | 0 | 0 | 0 | 0 |  | D | 1 | ###NOIMPORT### | IMPORT | {e2643f0b-a8e4-4734-a4dc-9f85f30e11cf} | {02e44834-7f50-4604-8a6e-257e5c928d2d} | 2
/ |  |  | ST |  |  |  | Stavební část | [5 empty] | 0 |  |  |  |  | 0 | Soupis | 0 | 0 | 0 | 0 | 0 | 0 | 0 | 0 | 0 | 0 | 0 | 0 |  |  | 2 |  | IMPORT | {1bea1f38-ccd7-4940-ab8a-98d20512afd1} | {e2643f0b-a8e4-4734-a4dc-9f85f30e11cf}
/ |  |  | UT |  |  |  | Vytápění | [5 empty] | 0 |  |  |  |  | 0 | Soupis | 0 | 0 | 0 | 0 | 0 | 0 | 0 | 0 | 0 | 0 | 0 | 0 |  |  | 2 |  | IMPORT | {55fbd06e-d162-4f7d-90d0-d85b29618a01} | {e2643f0b-a8e4-4734-a4dc-9f85f30e11cf}
/ |  |  | VZT |  |  |  | Vzduchotechnika | [5 empty] | 0 |  |  |  |  | 0 | Soupis | 0 | 0 | 0 | 0 | 0 | 0 | 0 | 0 | 0 | 0 | 0 | 0 |  |  | 2 |  | IMPORT | {a9b9201f-a14b-4b72-91eb-6a6d7a486e0e} | {e2643f0b-a8e4-4734-a4dc-9f85f30e11cf}
/ |  |  | EL |  |  |  | Elektroinstalace | [5 empty] | 0 |  |  |  |  | 0 | Soupis | 0 | 0 | 0 | 0 | 0 | 0 | 0 | 0 | 0 | 0 | 0 | 0 |  |  | 2 |  | IMPORT | {dfb86910-2158-44f5-a480-c31f1cb21327} | {e2643f0b-a8e4-4734-a4dc-9f85f30e11cf}
/ |  |  | ZTI |  |  |  | Zdravotechnické instalace | [5 empty] | 0 |  |  |  |  | 0 | Soupis | 0 | 0 | 0 | 0 | 0 | 0 | 0 | 0 | 0 | 0 | 0 | 0 |  |  | 2 |  | IMPORT | {a9f9a07b-e1d1-438e-ba1d-f05e33ce98b1} | {e2643f0b-a8e4-4734-a4dc-9f85f30e11cf}
/ |  | SO 102 |  |  |  | Dělící stěny | [6 empty] | 0 |  |  |  |  | 0 | STA | 0 | 0 | 0 | 0 | 0 | 0 | 0 | 0 | 0 | 0 | 0 | 0 |  |  | 1 |  | IMPORT | {7a264d44-667c-43f0-ba53-763c0e47c171} | {02e44834-7f50-4604-8a6e-257e5c928d2d} | 2
/ |  | SO 103 |  |  |  | Oplocení | [6 empty] | 0 |  |  |  |  | 0 | STA | 0 | 0 | 0 | 0 | 0 | 0 | 0 | 0 | 0 | 0 | 0 | 0 |  |  | 1 |  | IMPORT | {eaf86d9d-1f9f-48c4-928d-3d314f91085b} | {02e44834-7f50-4604-8a6e-257e5c928d2d} | 2
/ |  | SO 104 |  |  |  | Sklad | [6 empty] | 0 |  |  |  |  | 0 | STA | 0 | 0 | 0 | 0 | 0 | 0 | 0 | 0 | 0 | 0 | 0 | 0 |  |  | 1 |  | IMPORT | {405a6cd1-f142-41cd-93ec-6b1cf54bf58f} | {02e44834-7f50-4604-8a6e-257e5c928d2d} | 2
/ |  | SO 201 |  |  |  | Sjezd na komunikaci | [6 empty] | 0 |  |  |  |  | 0 | STA | 0 | 0 | 0 | 0 | 0 | 0 | 0 | 0 | 0 | 0 | 0 | 0 |  |  | 1 |  | IMPORT | {e7a2ad80-f89c-41b7-989b-a6cb972fb910} | {02e44834-7f50-4604-8a6e-257e5c928d2d} | 2
/ |  | SO 202 |  |  |  | Příjezdová plocha | [6 empty] | 0 |  |  |  |  | 0 | STA | 0 | 0 | 0 | 0 | 0 | 0 | 0 | 0 | 0 | 0 | 0 | 0 |  |  | 1 |  | IMPORT | {c759d50d-8c13-4cd2-b8d2-48424ac79c1d} | {02e44834-7f50-4604-8a6e-257e5c928d2d} | 2
/ |  | SO 203 |  |  |  | Manipulační plocha | [6 empty] | 0 |  |  |  |  | 0 | STA | 0 | 0 | 0 | 0 | 0 | 0 | 0 | 0 | 0 | 0 | 0 | 0 |  |  | 1 |  | IMPORT | {0151cbc4-5a94-4298-85f4-da922ebf8c32} | {02e44834-7f50-4604-8a6e-257e5c928d2d} | 2
/ |  | SO 204 |  |  |  | Vstupní plocha | [6 empty] | 0 |  |  |  |  | 0 | STA | 0 | 0 | 0 | 0 | 0 | 0 | 0 | 0 | 0 | 0 | 0 | 0 |  |  | 1 |  | IMPORT | {dad8bb7b-4db1-4690-ba34-feed56fc48f1} | {02e44834-7f50-4604-8a6e-257e5c928d2d} | 2
/ |  | SO 205 |  |  |  | Východní plocha | [6 empty] | 0 |  |  |  |  | 0 | STA | 0 | 0 | 0 | 0 | 0 | 0 | 0 | 0 | 0 | 0 | 0 | 0 |  |  | 1 |  | IMPORT | {1e419e5d-4c8a-44fb-bbb1-ead2fad84010} | {02e44834-7f50-4604-8a6e-257e5c928d2d} | 2
|  | SO 301 |  |  |  | Vodovod | [6 empty] | 0 |  |  |  |  | 0 | STA | 0 | 0 | 0 | 0 | 0 | 0 | 0 | 0 | 0 | 0 | 0 | 0 |  | D | 1 | ###NOIMPORT### | IMPORT | {b25ef21b-99a5-4500-b886-b66527b2ae75} | {02e44834-7f50-4604-8a6e-257e5c928d2d} | 2
/ |  |  | SO 301.01 |  |  |  | Přípojka vody | [5 empty] | 0 |  |  |  |  | 0 | Soupis | 0 | 0 | 0 | 0 | 0 | 0 | 0 | 0 | 0 | 0 | 0 | 0 |  |  | 2 |  | IMPORT | {fa58fbe6-feed-4228-a141-5f0068728f5f} | {b25ef21b-99a5-4500-b886-b66527b2ae75}
/ |  |  | SO 301.02 |  |  |  | Venkovní vodovod | [5 empty] | 0 |  |  |  |  | 0 | Soupis | 0 | 0 | 0 | 0 | 0 | 0 | 0 | 0 | 0 | 0 | 0 | 0 |  |  | 2 |  | IMPORT | {3b31c2b6-0d69-4c78-8df4-c3f9c73919d9} | {b25ef21b-99a5-4500-b886-b66527b2ae75}
|  | SO 401 |  |  |  | Kanalizace splašková | [6 empty] | 0 |  |  |  |  | 0 | STA | 0 | 0 | 0 | 0 | 0 | 0 | 0 | 0 | 0 | 0 | 0 | 0 |  | D | 1 | ###NOIMPORT### | IMPORT | {82552867-2947-4871-a448-a2f1ef78ffdf} | {02e44834-7f50-4604-8a6e-257e5c928d2d} | 2
/ |  |  | SO 401.01 |  |  |  | Přípojka kanalizace splaškové | [5 empty] | 0 |  |  |  |  | 0 | Soupis | 0 | 0 | 0 | 0 | 0 | 0 | 0 | 0 | 0 | 0 | 0 | 0 |  |  | 2 |  | IMPORT | {5431a596-24f9-456c-b6e0-76f107efe2bd} | {82552867-2947-4871-a448-a2f1ef78ffdf}
/ |  |  | SO 401.02 |  |  |  | Venkovní kanalizace splašková | [5 empty] | 0 |  |  |  |  | 0 | Soupis | 0 | 0 | 0 | 0 | 0 | 0 | 0 | 0 | 0 | 0 | 0 | 0 |  |  | 2 |  | IMPORT | {50120f08-d695-4d47-9211-209557cfc746} | {82552867-2947-4871-a448-a2f1ef78ffdf}
|  | SO 402 |  |  |  | Kanalizace dešťová | [6 empty] | 0 |  |  |  |  | 0 | STA | 0 | 0 | 0 | 0 | 0 | 0 | 0 | 0 | 0 | 0 | 0 | 0 |  | D | 1 | ###NOIMPORT### | IMPORT | {ac724fe1-f63c-4cea-9dd7-3f9ba34fdba6} | {02e44834-7f50-4604-8a6e-257e5c928d2d} | 2
/ |  |  | SO 402.01 |  |  |  | Venkovní kanalizace dešťová | [5 empty] | 0 |  |  |  |  | 0 | Soupis | 0 | 0 | 0 | 0 | 0 | 0 | 0 | 0 | 0 | 0 | 0 | 0 |  |  | 2 |  | IMPORT | {6f421f6f-082a-48a9-a03a-06b927eb055f} | {ac724fe1-f63c-4cea-9dd7-3f9ba34fdba6}
/ |  |  | SO 402.02 |  |  |  | Zasakovací prvek | [5 empty] | 0 |  |  |  |  | 0 | Soupis | 0 | 0 | 0 | 0 | 0 | 0 | 0 | 0 | 0 | 0 | 0 | 0 |  |  | 2 |  | IMPORT | {78da5e1a-49ec-4122-b240-65fd9f3d7816} | {ac724fe1-f63c-4cea-9dd7-3f9ba34fdba6}
|  | SO 601 |  |  |  | Kabelové rozvody NN | [6 empty] | 0 |  |  |  |  | 0 | STA | 0 | 0 | 0 | 0 | 0 | 0 | 0 | 0 | 0 | 0 | 0 | 0 |  | D | 1 | ###NOIMPORT### | IMPORT | {530c7d6b-1c13-41c8-b881-5443b725325f} | {02e44834-7f50-4604-8a6e-257e5c928d2d} | 2
/ |  |  | SO 601.01 |  |  |  | Hlavní přívod NN | [5 empty] | 0 |  |  |  |  | 0 | Soupis | 0 | 0 | 0 | 0 | 0 | 0 | 0 | 0 | 0 | 0 | 0 | 0 |  |  | 2 |  | IMPORT | {e370e013-4c2d-4aa4-8adc-ab42bd72b14e} | {530c7d6b-1c13-41c8-b881-5443b725325f}
/ |  |  | SO 601.02 |  |  |  | Osvětlení zahrady | [5 empty] | 0 |  |  |  |  | 0 | Soupis | 0 | 0 | 0 | 0 | 0 | 0 | 0 | 0 | 0 | 0 | 0 | 0 |  |  | 2 |  | IMPORT | {5bc17f89-b1fc-49bf-a459-3f810c28c9e5} | {530c7d6b-1c13-41c8-b881-5443b725325f}
/ |  |  | SO 601.3 |  |  |  | Přívod NN pro sklad | [5 empty] | 0 |  |  |  |  | 0 | Soupis | 0 | 0 | 0 | 0 | 0 | 0 | 0 | 0 | 0 | 0 | 0 | 0 |  |  | 2 |  | IMPORT | {54e1e707-0671-467c-88b6-066fe8f59ab7} | {530c7d6b-1c13-41c8-b881-5443b725325f}
|  | SO 602 |  |  |  | Veřejné osvětlení | [6 empty] | 0 |  |  |  |  | 0 | STA | 0 | 0 | 0 | 0 | 0 | 0 | 0 | 0 | 0 | 0 | 0 | 0 |  | D | 1 | ###NOIMPORT### | IMPORT | {2ff1d622-593e-4e32-ad54-7b96aa9610a5} | {02e44834-7f50-4604-8a6e-257e5c928d2d} | 2
/ |  |  | SO 602.01 |  |  |  | Přeložka VO | [5 empty] | 0 |  |  |  |  | 0 | Soupis | 0 | 0 | 0 | 0 | 0 | 0 | 0 | 0 | 0 | 0 | 0 | 0 |  |  | 2 |  | IMPORT | {c6f86721-2f4f-452f-a1fe-c863675d3fb8} | {2ff1d622-593e-4e32-ad54-7b96aa9610a5}
/ |  | SO 901 |  |  |  | Sadové úpravy a výsadba zeleně | [6 empty] | 0 |  |  |  |  | 0 | STA | 0 | 0 | 0 | 0 | 0 | 0 | 0 | 0 | 0 | 0 | 0 | 0 |  |  | 1 |  | IMPORT | {a087af92-ab84-48dd-bab4-1d060546ffa3} | {02e44834-7f50-4604-8a6e-257e5c928d2d} | 2
/ |  | SO 902 |  |  |  | Mobiliář | [6 empty] | 0 |  |  |  |  | 0 | STA | 0 | 0 | 0 | 0 | 0 | 0 | 0 | 0 | 0 | 0 | 0 | 0 |  |  | 1 |  | IMPORT | {810306e3-d2e1-4d38-9cc7-4686418e64ca} | {02e44834-7f50-4604-8a6e-257e5c928d2d} | 2
/ |  | OST |  |  |  | Ostatní a vedlejší rozpočtové náklady | [6 empty] | 0 |  |  |  |  | 0 | STA | 0 | 0 | 0 | 0 | 0 | 0 | 0 | 0 | 0 | 0 | 0 | 0 |  |  | 1 |  | IMPORT | {44a2f361-fcdb-43a4-9381-fa7b29c7739f} | {02e44834-7f50-4604-8a6e-257e5c928d2d} | 2

## SO 001 - Hrubé terénní úp...
{8c776566-6cfd-42ea-a70a-c6cfb964c98f}
2
| KRYCÍ LIST SOUPISU PRACÍ | [7 empty] | v --- níže se nacházejí doplnkové a pomocné údaje k sestavám --- v | [8 empty] | False
Stavba:
Smuteční síň na Novém hřbitově v Tišnově
Objekt:
SO 001 - Hrubé terénní úpravy
| KSO: |  |  |  |  | CC-CZ:
| Místo: |  | Tišnov |  |  | Datum: | 22. 3. 2019
| Zadavatel: |  |  |  |  | IČ: | 002 82 707
|  | Město Tišnov |  |  |  | DIČ: | CZ00282707
| Uchazeč: |  |  |  |  | IČ: | Vyplň údaj
|  | Vyplň údaj |  |  |  | DIČ: | Vyplň údaj
| Projektant: |  |  |  |  | IČ: | 69756538
|  | Ing. Arch. Pavel Jura |  |  |  | DIČ: | CZ7607213977
| Zpracovatel: |  |  |  |  | IČ:
DIČ:
Poznámka:
JEDNOTLIVÉ POLOŽKY ROZPOČTU JSOU KVALITATIVNĚ STANOVENY TAKÉ SOUČASNĚ PROJEKTOVOU DOKUMENTACÍ, PŘÍSLUŠNÝMI ČSN A TECHNOLOGICKÝMI PŘEDPISY KONKRÉTNÍCH VÝROBCŮ. TYTO KVALITATIVNÍ POŽADAVKY BUDOU UCHAZEČEM V POLOŽKÁCH OCENĚNY
| Cena bez DPH | [5 empty] | 0
|  |  | Základ daně |  |  | Sazba daně | Výše daně
| DPH | základní | 0 |  |  | 21% | 0
|  | snížená | 0 |  |  | 15% | 0
|  | zákl. přenesená | 0 |  |  | 21% | 0
|  | sníž. přenesená | 0 |  |  | 15% | 0
|  | nulová | 0 |  |  | 0% | 0
| Cena s DPH |  |  | v | CZK |  | 0
| Projektant |  |  | Zpracovatel
| Datum a podpis: |  | Razítko | Datum a podpis: |  |  | Razítko
| Objednavatel |  |  | Uchazeč
| Datum a podpis: |  | Razítko | Datum a podpis: |  |  | Razítko
REKAPITULACE ČLENĚNÍ SOUPISU PRACÍ
Stavba:
Smuteční síň na Novém hřbitově v Tišnově
Objekt:
SO 001 - Hrubé terénní úpravy
Místo: |  |  | Tišnov |  |  | Datum: | 22. 3. 2019
Zadavatel: |  |  | Město Tišnov |  |  | Projektant: | Ing. Arch. Pavel Jura
Uchazeč: |  |  | Vyplň údaj |  |  | Zpracovatel:
Kód dílu - Popis | [6 empty] | Cena celkem [CZK]
Náklady ze soupisu prací | [6 empty] | 0 | [11 empty] | -1
| HSV - Práce a dodávky HSV | [5 empty] | 0
| 1 - Zemní práce | [5 empty] | 0
SOUPIS PRACÍ
Stavba:
Smuteční síň na Novém hřbitově v Tišnově
Objekt:
SO 001 - Hrubé terénní úpravy
Místo: |  |  | Tišnov |  |  | Datum: | 22. 3. 2019
Zadavatel: |  |  | Město Tišnov |  |  | Projektant: | Ing. Arch. Pavel Jura
Uchazeč: |  |  | Vyplň údaj |  |  | Zpracovatel:
PČ | Typ | Kód | Popis | MJ | Množství | J.cena [CZK] | Cena celkem [CZK] | Cenová soustava |  | DPH | J. Nh [h] | Nh celkem [h] | J. hmotnost [t] | Hmotnost celkem [t] | J. suť [t] | Suť Celkem [t]
Náklady soupisu celkem | [6 empty] | 0 |  |  |  |  | 0 |  | 0 |  | 0 |  | D | -1 | [10 empty] | 0
| D | HSV | Práce a dodávky HSV |  |  |  | 0 |  |  |  |  | 0 |  | 0 |  | 0 | 1 | D | 0 |  |  |  | ROZPOCET | [6 empty] | 0
| D | 1 | Zemní práce |  |  |  | 0 |  |  |  |  | 0 |  | 0 |  | 0 | 1 | D | 1 |  |  |  | ROZPOCET | [6 empty] | 0
1 | K | 122201102 | Odkopávky a prokopávky nezapažené v hornině tř. 3 objem do 1000 m3 | m3 | 120 |  | 0 | CS ÚRS 2019 02 |  | základní |  | 0 | 0 | 0 | 0 | 0 | 4 | K | 2 |  |  |  | ROZPOCET | 0 | 0 | 0 | 0 | 0 | 1 | 0 | 4 | 1339801954
| VV |  | modelace terénu v prostoru smuteční zahrady | [14 empty] | VV | 2 | 1 | True | 0 | ROZPOCET
| VV |  | 120 |  | 120 | [12 empty] | VV | 2 | 2 | True | 1 | ROZPOCET
2 | K | 122201109 | Příplatek za lepivost u odkopávek v hornině tř. 1 až 3 | m3 | 120 |  | 0 | CS ÚRS 2019 02 |  | základní |  | 0 | 0 | 0 | 0 | 0 | 4 | K | 2 |  |  |  | ROZPOCET | 0 | 0 | 0 | 0 | 0 | 1 | 0 | 4 | 1860313547
3 | K | 162301101 | Vodorovné přemístění do 500 m výkopku/sypaniny z horniny tř. 1 až 4 | m3 | 340 |  | 0 | CS ÚRS 2019 02 |  | základní |  | 0 | 0 | 0 | 0 | 0 | 4 | K | 2 |  |  |  | ROZPOCET | 0 | 0 | 0 | 0 | 0 | 1 | 0 | 4 | 1385239158
| VV |  | odvoz na mezideponii | [14 empty] | VV | 2 | 1 | True | 0 | ROZPOCET
| VV |  | 120 |  | 120 | [12 empty] | VV | 2 | 2 | True | 0 | ROZPOCET
| VV |  | dovoz zeminy z mezideponie | [14 empty] | VV | 2 | 1 | True | 0 | ROZPOCET
| VV |  | 120 |  | 120 | [12 empty] | VV | 2 | 2 | True | 0 | ROZPOCET
| VV |  | dopočet zeminy z objektu SO 101, která byla uložena na mezideponii | [14 empty] | VV | 2 | 1 | True | 0 | ROZPOCET
| VV |  | 100 |  | 100 | [12 empty] | VV | 2 | 2 | True | 0 | ROZPOCET
| VV |  | Součet |  | 340 | [12 empty] | VV | 2 | 4 | True | 1 | ROZPOCET
4 | K | 167101102 | Nakládání výkopku z hornin tř. 1 až 4 přes 100 m3 | m3 | 220 |  | 0 | CS ÚRS 2019 02 |  | základní |  | 0 | 0 | 0 | 0 | 0 | 4 | K | 2 |  |  |  | ROZPOCET | 0 | 0 | 0 | 0 | 0 | 1 | 0 | 4 | 943670327
| VV |  | naložení zeminy na mezideponii | [14 empty] | VV | 2 | 1 | True | 0 | ROZPOCET
| VV |  | 120+100 |  | 220 | [12 empty] | VV | 2 | 2 | True | 1 | ROZPOCET
5 | K | 17110110R | Uložení sypaniny z hornin soudržných do násypů zhutněných - modelace terénu | m3 | 220 |  | 0 |  |  | základní |  | 0 | 0 | 0 | 0 | 0 | 4 | K | 2 |  |  |  | ROZPOCET | 0 | 0 | 0 | 0 | 0 | 1 | 0 | 4 | 245795608
| P |  | Poznámka k položce: modelace terénu zahrady | [14 empty] | P | 2
6 | K | 171201201 | Uložení sypaniny na skládky | m3 | 120 |  | 0 | CS ÚRS 2019 02 |  | základní |  | 0 | 0 | 0 | 0 | 0 | 4 | K | 2 |  |  |  | ROZPOCET | 0 | 0 | 0 | 0 | 0 | 1 | 0 | 4 | 516106857
| VV |  | uložení na meziskládku | [14 empty] | VV | 2 | 1 | True | 0 | ROZPOCET
| VV |  | 120 |  | 120 | [12 empty] | VV | 2 | 2 | True | 1 | ROZPOCET

## SO 003.01 - Odstranění sc...
{f780b262-6b8d-4f16-a3a4-fab53adb4569}
2
| KRYCÍ LIST SOUPISU PRACÍ | [7 empty] | v --- níže se nacházejí doplnkové a pomocné údaje k sestavám --- v | [8 empty] | False
Stavba:
Smuteční síň na Novém hřbitově v Tišnově
Objekt:
SO 003 - Bourací práce a demontáže
Soupis:
SO 003.01 - Odstranění schodiště
| KSO: |  |  |  |  | CC-CZ:
| Místo: |  | Tišnov |  |  | Datum: | 22. 3. 2019
| Zadavatel: |  |  |  |  | IČ: | 002 82 707
|  | Město Tišnov |  |  |  | DIČ: | CZ00282707
| Uchazeč: |  |  |  |  | IČ: | Vyplň údaj
|  | Vyplň údaj |  |  |  | DIČ: | Vyplň údaj
| Projektant: |  |  |  |  | IČ: | 69756538
|  | Ing. Arch. Pavel Jura |  |  |  | DIČ: | CZ7607213977
| Zpracovatel: |  |  |  |  | IČ:
DIČ:
Poznámka:
JEDNOTLIVÉ POLOŽKY ROZPOČTU JSOU KVALITATIVNĚ STANOVENY TAKÉ SOUČASNĚ PROJEKTOVOU DOKUMENTACÍ, PŘÍSLUŠNÝMI ČSN A TECHNOLOGICKÝMI PŘEDPISY KONKRÉTNÍCH VÝROBCŮ. TYTO KVALITATIVNÍ POŽADAVKY BUDOU UCHAZEČEM V POLOŽKÁCH OCENĚNY
| Cena bez DPH | [5 empty] | 0
|  |  | Základ daně |  |  | Sazba daně | Výše daně
| DPH | základní | 0 |  |  | 21% | 0
|  | snížená | 0 |  |  | 15% | 0
|  | zákl. přenesená | 0 |  |  | 21% | 0
|  | sníž. přenesená | 0 |  |  | 15% | 0
|  | nulová | 0 |  |  | 0% | 0
| Cena s DPH |  |  | v | CZK |  | 0
| Projektant |  |  | Zpracovatel
| Datum a podpis: |  | Razítko | Datum a podpis: |  |  | Razítko
| Objednavatel |  |  | Uchazeč
| Datum a podpis: |  | Razítko | Datum a podpis: |  |  | Razítko
REKAPITULACE ČLENĚNÍ SOUPISU PRACÍ
Stavba:
Smuteční síň na Novém hřbitově v Tišnově
Objekt:
SO 003 - Bourací práce a demontáže
Soupis:
SO 003.01 - Odstranění schodiště
Místo: |  |  | Tišnov |  |  | Datum: | 22. 3. 2019
Zadavatel: |  |  | Město Tišnov |  |  | Projektant: | Ing. Arch. Pavel Jura
Uchazeč: |  |  | Vyplň údaj |  |  | Zpracovatel:
Kód dílu - Popis | [6 empty] | Cena celkem [CZK]
Náklady ze soupisu prací | [6 empty] | 0 | [11 empty] | -1
| HSV - Práce a dodávky HSV | [5 empty] | 0
| 9 - Ostatní konstrukce a práce, bourání | [5 empty] | 0
| 997 - Přesun sutě | [5 empty] | 0
SOUPIS PRACÍ
Stavba:
Smuteční síň na Novém hřbitově v Tišnově
Objekt:
SO 003 - Bourací práce a demontáže
Soupis:
SO 003.01 - Odstranění schodiště
Místo: |  |  | Tišnov |  |  | Datum: | 22. 3. 2019
Zadavatel: |  |  | Město Tišnov |  |  | Projektant: | Ing. Arch. Pavel Jura
Uchazeč: |  |  | Vyplň údaj |  |  | Zpracovatel:
PČ | Typ | Kód | Popis | MJ | Množství | J.cena [CZK] | Cena celkem [CZK] | Cenová soustava |  | DPH | J. Nh [h] | Nh celkem [h] | J. hmotnost [t] | Hmotnost celkem [t] | J. suť [t] | Suť Celkem [t]
Náklady soupisu celkem | [6 empty] | 0 |  |  |  |  | 0 |  | 0 |  | 9.5659 |  | D | -1 | [10 empty] | 0
| D | HSV | Práce a dodávky HSV |  |  |  | 0 |  |  |  |  | 0 |  | 0 |  | 9.5659 | 1 | D | 0 |  |  |  | ROZPOCET | [6 empty] | 0
| D | 9 | Ostatní konstrukce a práce, bourání |  |  |  | 0 |  |  |  |  | 0 |  | 0 |  | 9.5659 | 1 | D | 1 |  |  |  | ROZPOCET | [6 empty] | 0
1 | K | 981511112 | Demolice konstrukcí objektů zděných na MC postupným rozebíráním | m3 | 1.48 |  | 0 | CS ÚRS 2019 02 |  | základní |  | 0 | 0 | 0 | 2.004 | 2.9659 | 4 | K | 2 |  |  |  | ROZPOCET | 0 | 0 | 0 | 0 | 0 | 1 | 0 | 4 | -604884071
| VV |  | demolice části zdi v místě u výkopu | [14 empty] | VV | 2 | 1 | True | 0 | ROZPOCET
| VV |  | 2*2*0,37 |  | 1.48 | [12 empty] | VV | 2 | 2 | True | 1 | ROZPOCET
2 | K | 981513116 | Demolice konstrukcí objektů z betonu prostého těžkou mechanizací | m3 | 3 |  | 0 | CS ÚRS 2019 02 |  | základní |  | 0 | 0 | 0 | 2.2 | 6.6 | 4 | K | 2 |  |  |  | ROZPOCET | 0 | 0 | 0 | 0 | 0 | 1 | 0 | 4 | 389690467
| VV |  | demolice schodiště a jiných prvků v místě založení | [14 empty] | VV | 2 | 1 | True | 0 | ROZPOCET
| VV |  | 3 |  | 3 | [12 empty] | VV | 2 | 2 | True | 1 | ROZPOCET
| D | 997 | Přesun sutě |  |  |  | 0 |  |  |  |  | 0 |  | 0 |  | 0 | 1 | D | 1 |  |  |  | ROZPOCET | [6 empty] | 0
3 | K | 997002611 | Nakládání suti a vybouraných hmot | t | 9.566 |  | 0 | CS ÚRS 2019 02 |  | základní |  | 0 | 0 | 0 | 0 | 0 | 4 | K | 2 |  |  |  | ROZPOCET | 0 | 0 | 0 | 0 | 0 | 1 | 0 | 4 | 420305675
| P |  | Poznámka k položce: materiál z drobného bourání, drážky průrazy, zbytky materiálů apod. | [14 empty] | P | 2
4 | K | 997006512 | Vodorovné doprava suti s naložením a složením na skládku do 1 km | t | 9.566 |  | 0 | CS ÚRS 2019 02 |  | základní |  | 0 | 0 | 0 | 0 | 0 | 4 | K | 2 |  |  |  | ROZPOCET | 0 | 0 | 0 | 0 | 0 | 1 | 0 | 4 | -1683940869
| P |  | Poznámka k položce: materiál z drobného bourání, drážky průrazy, zbytky materiálů apod. | [14 empty] | P | 2
5 | K | 997006519 | Příplatek k vodorovnému přemístění suti na skládku ZKD 1 km přes 1 km | t | 162.622 |  | 0 | CS ÚRS 2019 02 |  | základní |  | 0 | 0 | 0 | 0 | 0 | 4 | K | 2 |  |  |  | ROZPOCET | 0 | 0 | 0 | 0 | 0 | 1 | 0 | 4 | 801817252
| P |  | Poznámka k položce: materiál z drobného bourání, drážky průrazy, zbytky materiálů apod. | [14 empty] | P | 2
| VV |  | 9,566*17 'Přepočtené koeficientem množství |  | 162.622 | [12 empty] | VV | 2 | 2 | False | 1 | ROZPOCET
6 | K | 997013801 | Poplatek za uložení na skládce (skládkovné) stavebního odpadu betonového | t | 6.6 |  | 0 | CS ÚRS 2019 01 |  | základní |  | 0 | 0 | 0 | 0 | 0 | 4 | K | 2 |  |  |  | ROZPOCET | 0 | 0 | 0 | 0 | 0 | 1 | 0 | 4 | -469200593
7 | K | 997013807 | Poplatek za uložení na skládce (skládkovné) stavebního odpadu keramického | t | 2.966 |  | 0 | CS ÚRS 2019 01 |  | základní |  | 0 | 0 | 0 | 0 | 0 | 4 | K | 2 |  |  |  | ROZPOCET | 0 | 0 | 0 | 0 | 0 | 1 | 0 | 4 | -2024266686

## SO 003.02 - Kácení zeleně
{75063ae2-2824-4538-beb7-6d6f06dd73d8}
2
| KRYCÍ LIST SOUPISU PRACÍ | [7 empty] | v --- níže se nacházejí doplnkové a pomocné údaje k sestavám --- v | [8 empty] | False
Stavba:
Smuteční síň na Novém hřbitově v Tišnově
Objekt:
SO 003 - Bourací práce a demontáže
Soupis:
SO 003.02 - Kácení zeleně
| KSO: |  |  |  |  | CC-CZ:
| Místo: |  | Tišnov |  |  | Datum: | 22. 3. 2019
| Zadavatel: |  |  |  |  | IČ: | 002 82 707
|  | Město Tišnov |  |  |  | DIČ: | CZ00282707
| Uchazeč: |  |  |  |  | IČ: | Vyplň údaj
|  | Vyplň údaj |  |  |  | DIČ: | Vyplň údaj
| Projektant: |  |  |  |  | IČ: | 69756538
|  | Ing. Arch. Pavel Jura |  |  |  | DIČ: | CZ7607213977
| Zpracovatel: |  |  |  |  | IČ:
DIČ:
Poznámka:
JEDNOTLIVÉ POLOŽKY ROZPOČTU JSOU KVALITATIVNĚ STANOVENY TAKÉ SOUČASNĚ PROJEKTOVOU DOKUMENTACÍ, PŘÍSLUŠNÝMI ČSN A TECHNOLOGICKÝMI PŘEDPISY KONKRÉTNÍCH VÝROBCŮ. TYTO KVALITATIVNÍ POŽADAVKY BUDOU UCHAZEČEM V POLOŽKÁCH OCENĚNY
| Cena bez DPH | [5 empty] | 0
|  |  | Základ daně |  |  | Sazba daně | Výše daně
| DPH | základní | 0 |  |  | 21% | 0
|  | snížená | 0 |  |  | 15% | 0
|  | zákl. přenesená | 0 |  |  | 21% | 0
|  | sníž. přenesená | 0 |  |  | 15% | 0
|  | nulová | 0 |  |  | 0% | 0
| Cena s DPH |  |  | v | CZK |  | 0
| Projektant |  |  | Zpracovatel
| Datum a podpis: |  | Razítko | Datum a podpis: |  |  | Razítko
| Objednavatel |  |  | Uchazeč
| Datum a podpis: |  | Razítko | Datum a podpis: |  |  | Razítko
REKAPITULACE ČLENĚNÍ SOUPISU PRACÍ
Stavba:
Smuteční síň na Novém hřbitově v Tišnově
Objekt:
SO 003 - Bourací práce a demontáže
Soupis:
SO 003.02 - Kácení zeleně
Místo: |  |  | Tišnov |  |  | Datum: | 22. 3. 2019
Zadavatel: |  |  | Město Tišnov |  |  | Projektant: | Ing. Arch. Pavel Jura
Uchazeč: |  |  | Vyplň údaj |  |  | Zpracovatel:
Kód dílu - Popis | [6 empty] | Cena celkem [CZK]
Náklady ze soupisu prací | [6 empty] | 0 | [11 empty] | -1
| 1 - Zemní práce | [5 empty] | 0
SOUPIS PRACÍ
Stavba:
Smuteční síň na Novém hřbitově v Tišnově
Objekt:
SO 003 - Bourací práce a demontáže
Soupis:
SO 003.02 - Kácení zeleně
Místo: |  |  | Tišnov |  |  | Datum: | 22. 3. 2019
Zadavatel: |  |  | Město Tišnov |  |  | Projektant: | Ing. Arch. Pavel Jura
Uchazeč: |  |  | Vyplň údaj |  |  | Zpracovatel:
PČ | Typ | Kód | Popis | MJ | Množství | J.cena [CZK] | Cena celkem [CZK] | Cenová soustava |  | DPH | J. Nh [h] | Nh celkem [h] | J. hmotnost [t] | Hmotnost celkem [t] | J. suť [t] | Suť Celkem [t]
Náklady soupisu celkem | [6 empty] | 0 |  |  |  |  | 0 |  | 5e-05 |  | 0 |  | D | -1 | [7 empty] | 0
| D | 1 | Zemní práce |  |  |  | 0 |  |  |  |  | 0 |  | 5e-05 |  | 0 | 1 | D | 0 | ROZPOCET | [6 empty] | 0
1 | K | 111201101 | Odstranění křovin a stromů průměru kmene do 100 mm i s kořeny z celkové plochy do 1000 m2 | m2 | 202 |  | 0 | CS ÚRS 2019 02 |  | základní |  | 0 | 0 | 0 | 0 | 0 | 4 | K | 1 | ROZPOCET | 0 | 0 | 0 | 0 | 0 | 1 | 0 | 4 | 2
2 | K | 112101101 | Odstranění stromů listnatých průměru kmene do 300 mm | kus | 1 |  | 0 | CS ÚRS 2019 02 |  | základní |  | 0 | 0 | 0 | 0 | 0 | 4 | K | 1 | ROZPOCET | 0 | 0 | 0 | 0 | 0 | 1 | 0 | 4 | 4
3 | K | 162301401 | Vodorovné přemístění větví stromů listnatých do 5 km D kmene do 300 mm | kus | 1 |  | 0 | CS ÚRS 2019 02 |  | základní |  | 0 | 0 | 0 | 0 | 0 | 4 | K | 1 | ROZPOCET | 0 | 0 | 0 | 0 | 0 | 1 | 0 | 4 | 6
4 | K | 162301411 | Vodorovné přemístění kmenů stromů listnatých do 5 km D kmene do 300 mm | kus | 1 |  | 0 | CS ÚRS 2019 02 |  | základní |  | 0 | 0 | 0 | 0 | 0 | 4 | K | 1 | ROZPOCET | 0 | 0 | 0 | 0 | 0 | 1 | 0 | 4 | 8
3 | K | 162301421 | Vodorovné přemístění pařezů do 5 km D do 300 mm | kus | 1 |  | 0 | CS ÚRS 2019 02 |  | základní |  | 0 | 0 | 0 | 0 | 0 | 4 | K | 1 | ROZPOCET | 0 | 0 | 0 | 0 | 0 | 1 | 0 | 4 | 10
5 | K | 112201101 | Odstranění pařezů D do 300 mm | kus | 1 |  | 0 | CS ÚRS 2019 02 |  | základní |  | 0 | 5e-05 | 5e-05 | 0 | 0 | 4 | K | 1 | ROZPOCET | 0 | 0 | 0 | 0 | 0 | 1 | 0 | 4 | 12
6 | K | 162301501 | Vodorovné přemístění křovin do 5 km D kmene do 100 mm | m2 | 202 |  | 0 | CS ÚRS 2019 02 |  | základní |  | 0 | 0 | 0 | 0 | 0 | 4 | K | 1 | ROZPOCET | 0 | 0 | 0 | 0 | 0 | 1 | 0 | 4 | 14
7 | K | SML.CENA | Poplatek za skládku - drevní hmota | t | 2.22 |  | 0 |  |  | základní |  | 0 | 0 | 0 | 0 | 0 | 4 | K | 1 | ROZPOCET | 0 | 0 | 0 | 0 | 0 | 1 | 0 | 4 | 16
| P |  | Poznámka k položce: kere prum do 100mm 202m2*10kg; strom a parez prum do 30 cm 1ks*200kg | [14 empty] | P | 1

## SO 003.03 - Odstranění zp...
{31de2afd-645d-464a-ab45-900da08f2a2b}
2
| KRYCÍ LIST SOUPISU PRACÍ | [7 empty] | v --- níže se nacházejí doplnkové a pomocné údaje k sestavám --- v | [8 empty] | False
Stavba:
Smuteční síň na Novém hřbitově v Tišnově
Objekt:
SO 003 - Bourací práce a demontáže
Soupis:
SO 003.03 - Odstranění zpevněných ploch
| KSO: |  |  |  |  | CC-CZ:
| Místo: |  | Tišnov |  |  | Datum: | 22. 3. 2019
| Zadavatel: |  |  |  |  | IČ: | 002 82 707
|  | Město Tišnov |  |  |  | DIČ: | CZ00282707
| Uchazeč: |  |  |  |  | IČ: | Vyplň údaj
|  | Vyplň údaj |  |  |  | DIČ: | Vyplň údaj
| Projektant: |  |  |  |  | IČ: | 69756538
|  | Ing. Arch. Pavel Jura |  |  |  | DIČ: | CZ7607213977
| Zpracovatel: |  |  |  |  | IČ:
DIČ:
Poznámka:
JEDNOTLIVÉ POLOŽKY ROZPOČTU JSOU KVALITATIVNĚ STANOVENY TAKÉ SOUČASNĚ PROJEKTOVOU DOKUMENTACÍ, PŘÍSLUŠNÝMI ČSN A TECHNOLOGICKÝMI PŘEDPISY KONKRÉTNÍCH VÝROBCŮ. TYTO KVALITATIVNÍ POŽADAVKY BUDOU UCHAZEČEM V POLOŽKÁCH OCENĚNY
| Cena bez DPH | [5 empty] | 0
|  |  | Základ daně |  |  | Sazba daně | Výše daně
| DPH | základní | 0 |  |  | 21% | 0
|  | snížená | 0 |  |  | 15% | 0
|  | zákl. přenesená | 0 |  |  | 21% | 0
|  | sníž. přenesená | 0 |  |  | 15% | 0
|  | nulová | 0 |  |  | 0% | 0
| Cena s DPH |  |  | v | CZK |  | 0
| Projektant |  |  | Zpracovatel
| Datum a podpis: |  | Razítko | Datum a podpis: |  |  | Razítko
| Objednavatel |  |  | Uchazeč
| Datum a podpis: |  | Razítko | Datum a podpis: |  |  | Razítko
REKAPITULACE ČLENĚNÍ SOUPISU PRACÍ
Stavba:
Smuteční síň na Novém hřbitově v Tišnově
Objekt:
SO 003 - Bourací práce a demontáže
Soupis:
SO 003.03 - Odstranění zpevněných ploch
Místo: |  |  | Tišnov |  |  | Datum: | 22. 3. 2019
Zadavatel: |  |  | Město Tišnov |  |  | Projektant: | Ing. Arch. Pavel Jura
Uchazeč: |  |  | Vyplň údaj |  |  | Zpracovatel:
Kód dílu - Popis | [6 empty] | Cena celkem [CZK]
Náklady ze soupisu prací | [6 empty] | 0 | [11 empty] | -1
| 1 - Zemní práce | [5 empty] | 0
| D96 - Presuny suti a vybouraných hmot | [5 empty] | 0
SOUPIS PRACÍ
Stavba:
Smuteční síň na Novém hřbitově v Tišnově
Objekt:
SO 003 - Bourací práce a demontáže
Soupis:
SO 003.03 - Odstranění zpevněných ploch
Místo: |  |  | Tišnov |  |  | Datum: | 22. 3. 2019
Zadavatel: |  |  | Město Tišnov |  |  | Projektant: | Ing. Arch. Pavel Jura
Uchazeč: |  |  | Vyplň údaj |  |  | Zpracovatel:
PČ | Typ | Kód | Popis | MJ | Množství | J.cena [CZK] | Cena celkem [CZK] | Cenová soustava |  | DPH | J. Nh [h] | Nh celkem [h] | J. hmotnost [t] | Hmotnost celkem [t] | J. suť [t] | Suť Celkem [t]
Náklady soupisu celkem | [6 empty] | 0 |  |  |  |  | 0 |  | 0 |  | 0 |  | D | -1 | [10 empty] | 0
| D | 1 | Zemní práce |  |  |  | 0 |  |  |  |  | 0 |  | 0 |  | 0 | 1 | D | 0 |  |  |  | ROZPOCET | [6 empty] | 0
1 | K | 113107540 | Odstranení podkladu pl. 50 m2,kam.drcené tl.40 cm | m2 | 22 |  | 0 | RTS 19/ I |  | základní |  | 0 | 0 | 0 | 0 | 0 | 4 | K | 1 |  |  |  | ROZPOCET | 0 | 0 | 0 | 0 | 0 | 1 | 0 | 4 | 2
| VV |  | Odstranení podkladu pl. do 50m2, kam. drcené tl. 40 cm : | [14 empty] | VV | 1 | 1 | True | 0 | ROZPOCET
| VV |  | "Chodníkový prejezd :" 21,0 |  | 21 | [12 empty] | VV | 1 | 2 | True | 0 | ROZPOCET
| VV |  | Odstranení podkladu pl. do 50m2, kam. drcené tl. 40 cm : | [14 empty] | VV | 1 | 1 | True | 0 | ROZPOCET
| VV |  | "SO 204 - vybourání podkladu cásti vozovky v míste smerového oblouku :" 1,0 |  | 1 | [12 empty] | VV | 1 | 2 | True | 0 | ROZPOCET
| VV |  | Součet |  | 22 | [12 empty] | VV | 1 | 4 | True | 1 | ROZPOCET
2 | K | 113106231 | Rozebrání dlažeb ze zámkové dlažby v kamenivu | m2 | 21 |  | 0 | RTS 19/ I |  | základní |  | 0 | 0 | 0 | 0 | 0 | 4 | K | 1 |  |  |  | ROZPOCET | 0 | 0 | 0 | 0 | 0 | 1 | 0 | 4 | 4
| VV |  | Rozebrání dlažeb ze zámkové dlažby v kamenivu : | [14 empty] | VV | 1 | 1 | True | 0 | ROZPOCET
| VV |  | "Chodníkový prejezd :" 21,0 |  | 21 | [12 empty] | VV | 1 | 2 | True | 0 | ROZPOCET
| VV |  | Součet |  | 21 | [12 empty] | VV | 1 | 4 | True | 1 | ROZPOCET
3 | K | 113202111 | Vytrhání obrub obrubníku silnicních | m | 115 |  | 0 | RTS 19/ I |  | základní |  | 0 | 0 | 0 | 0 | 0 | 4 | K | 1 |  |  |  | ROZPOCET | 0 | 0 | 0 | 0 | 0 | 1 | 0 | 4 | 6
| VV |  | Vytrhání obrub z krajníku nebo obrubníku stojatých : | [14 empty] | VV | 1 | 1 | True | 0 | ROZPOCET
| VV |  | "SO 201 - chodníkový prejezd - silnicní obrubník :" 10,0 |  | 10 | [12 empty] | VV | 1 | 2 | True | 0 | ROZPOCET
| VV |  | Vytrhání obrub z krajníku nebo obrubníku stojatých : | [14 empty] | VV | 1 | 1 | True | 0 | ROZPOCET
| VV |  | "SO 204 - betonové krajníky podél asfatobetonové komunikace :" 65,0 |  | 65 | [12 empty] | VV | 1 | 2 | True | 0 | ROZPOCET
| VV |  | Vytrhání obrub z krajníku nebo obrubníku stojatých : | [14 empty] | VV | 1 | 1 | True | 0 | ROZPOCET
| VV |  | "SO 205 - betonové krajníky podél asfatobetonové komunikace :" 40,0 |  | 40 | [12 empty] | VV | 1 | 2 | True | 0 | ROZPOCET
| VV |  | Součet |  | 115 | [12 empty] | VV | 1 | 4 | True | 1 | ROZPOCET
4 | K | 113204111 | Vytrhání obrubníku zahradních | m | 5.5 |  | 0 | RTS 19/ I |  | základní |  | 0 | 0 | 0 | 0 | 0 | 4 | K | 1 |  |  |  | ROZPOCET | 0 | 0 | 0 | 0 | 0 | 1 | 0 | 4 | 8
| VV |  | Vytrhání obrub z krajníku nebo obrubníku stojatých : | [14 empty] | VV | 1 | 1 | True | 0 | ROZPOCET
| VV |  | "SO 201 - chodníkový prejezd - zahradní obrubník :" 5,5 |  | 5.5 | [12 empty] | VV | 1 | 2 | True | 0 | ROZPOCET
| VV |  | Součet |  | 5.5 | [12 empty] | VV | 1 | 4 | True | 1 | ROZPOCET
| D | D96 | Presuny suti a vybouraných hmot |  |  |  | 0 |  |  |  |  | 0 |  | 0 |  | 0 | 1 | D | 0 |  |  |  | ROZPOCET | [6 empty] | 0
5 | K | 979082312 | Vodorovná doprava suti a hmot po suchu do 500 m | t | 19.36 |  | 0 | RTS 19/ I |  | základní |  | 0 | 0 | 0 | 0 | 0 | 4 | K | 1 |  |  |  | ROZPOCET | 0 | 0 | 0 | 0 | 0 | 1 | 0 | 4 | 10
| VV |  | Odstranení podkladu pl. do 50m2, kam. drcené tl. 40 cm : | [14 empty] | VV | 1 | 1 | True | 0 | ROZPOCET
| VV |  | "Odvoz na deponii stavby do 500m :" (22,0)*0,88 |  | 19.36 | [12 empty] | VV | 1 | 2 | True | 0 | ROZPOCET
| VV |  | Součet |  | 19.36 | [12 empty] | VV | 1 | 4 | True | 1 | ROZPOCET
6 | K | 979081111 | Odvoz suti a vybour. hmot na skládku do 1 km | t | 36.463 |  | 0 | RTS 19/ I |  | základní |  | 0 | 0 | 0 | 0 | 0 | 4 | K | 1 |  |  |  | ROZPOCET | 0 | 0 | 0 | 0 | 0 | 1 | 0 | 4 | 12
| P |  | Poznámka k položce: zaplachtování kontejnerů při bouracích pracích | [14 empty] | P | 1
| VV |  | "Rozebrání dlažeb ze zámkové dlažby v kamenivu :" (21,0)*0,225 |  | 4.725 | [12 empty] | VV | 1 | 2 | True | 0 | ROZPOCET
| VV |  | Vytrhání obrub z krajníku nebo obrubníku stojatých : | [14 empty] | VV | 1 | 1 | True | 0 | ROZPOCET
| VV |  | "SO 201 - chodníkový prejezd - silnicní obrubník :" (10,0)*0,27 |  | 2.7 | [12 empty] | VV | 1 | 2 | True | 0 | ROZPOCET
| VV |  | "SO 201 - chodníkový prejezd - zahradní obrubník :" (5,5)*0,125 |  | 0.688 | [12 empty] | VV | 1 | 2 | True | 0 | ROZPOCET
| VV |  | Vytrhání obrub z krajníku nebo obrubníku stojatých : | [14 empty] | VV | 1 | 1 | True | 0 | ROZPOCET
| VV |  | "SO 204 - betonové krajníky podél asfatobetonové komunikace :" (65,0)*0,27 |  | 17.55 | [12 empty] | VV | 1 | 2 | True | 0 | ROZPOCET
| VV |  | Vytrhání obrub z krajníku nebo obrubníku stojatých : | [14 empty] | VV | 1 | 1 | True | 0 | ROZPOCET
| VV |  | "SO 205 - betonové krajníky podél asfatobetonové komunikace :" (40,0)*0,27 |  | 10.8 | [12 empty] | VV | 1 | 2 | True | 0 | ROZPOCET
| VV |  | Součet |  | 36.463 | [12 empty] | VV | 1 | 4 | True | 1 | ROZPOCET
7 | K | 979081121 | Príplatek k odvozu za každý další 1 km | t | 255.238 |  | 0 | RTS 19/ I |  | základní |  | 0 | 0 | 0 | 0 | 0 | 4 | K | 1 |  |  |  | ROZPOCET | 0 | 0 | 0 | 0 | 0 | 1 | 0 | 4 | 14
| VV |  | "Rozebrání dlažeb ze zámkové dlažby v kamenivu :" (21,0)*0,225*7 |  | 33.075 | [12 empty] | VV | 1 | 2 | True | 0 | ROZPOCET
| VV |  | Vytrhání obrub z krajníku nebo obrubníku stojatých : | [14 empty] | VV | 1 | 1 | True | 0 | ROZPOCET
| VV |  | "SO 201 - chodníkový prejezd - silnicní obrubník : "(10,0)*0,27*7 |  | 18.9 | [12 empty] | VV | 1 | 2 | True | 0 | ROZPOCET
| VV |  | "SO 201 - chodníkový prejezd - zahradní obrubník :" (5,5)*0,125*7 |  | 4.813 | [12 empty] | VV | 1 | 2 | True | 0 | ROZPOCET
| VV |  | Vytrhání obrub z krajníku nebo obrubníku stojatých : | [14 empty] | VV | 1 | 1 | True | 0 | ROZPOCET
| VV |  | "SO 204 - betonové krajníky podél asfatobetonové komunikace :" (65,0)*0,27*7 |  | 122.85 | [12 empty] | VV | 1 | 2 | True | 0 | ROZPOCET
| VV |  | Vytrhání obrub z krajníku nebo obrubníku stojatých : | [14 empty] | VV | 1 | 1 | True | 0 | ROZPOCET
| VV |  | "SO 205 - betonové krajníky podél asfatobetonové komunikace : "(40,0)*0,27*7" |  | 75.6 | [12 empty] | VV | 1 | 2 | True | 0 | ROZPOCET
| VV |  | Součet |  | 255.238 | [12 empty] | VV | 1 | 4 | True | 1 | ROZPOCET
8 | K | 979990001 | Poplatek za skládku stavební suti | t | 36.463 |  | 0 | RTS 19/ I |  | základní |  | 0 | 0 | 0 | 0 | 0 | 4 | K | 1 |  |  |  | ROZPOCET | 0 | 0 | 0 | 0 | 0 | 1 | 0 | 4 | 16
| VV |  | "Položka poradí 6 :" 36,46250 |  | 36.463 | [12 empty] | VV | 1 | 2 | True | 0 | ROZPOCET
| VV |  | Součet |  | 36.463 | [12 empty] | VV | 1 | 4 | True | 1 | ROZPOCET

## SO 003.04 - Odstranění op...
{0069de6b-e477-42f1-9f31-3882e7eb00bd}
2
| KRYCÍ LIST SOUPISU PRACÍ | [7 empty] | v --- níže se nacházejí doplnkové a pomocné údaje k sestavám --- v | [8 empty] | False
Stavba:
Smuteční síň na Novém hřbitově v Tišnově
Objekt:
SO 003 - Bourací práce a demontáže
Soupis:
SO 003.04 - Odstranění oplocení
| KSO: |  |  |  |  | CC-CZ:
| Místo: |  | Tišnov |  |  | Datum: | 22. 3. 2019
| Zadavatel: |  |  |  |  | IČ: | 002 82 707
|  | Město Tišnov |  |  |  | DIČ: | CZ00282707
| Uchazeč: |  |  |  |  | IČ: | Vyplň údaj
|  | Vyplň údaj |  |  |  | DIČ: | Vyplň údaj
| Projektant: |  |  |  |  | IČ: | 69756538
|  | Ing. Arch. Pavel Jura |  |  |  | DIČ: | CZ7607213977
| Zpracovatel: |  |  |  |  | IČ:
DIČ:
Poznámka:
JEDNOTLIVÉ POLOŽKY ROZPOČTU JSOU KVALITATIVNĚ STANOVENY TAKÉ SOUČASNĚ PROJEKTOVOU DOKUMENTACÍ, PŘÍSLUŠNÝMI ČSN A TECHNOLOGICKÝMI PŘEDPISY KONKRÉTNÍCH VÝROBCŮ. TYTO KVALITATIVNÍ POŽADAVKY BUDOU UCHAZEČEM V POLOŽKÁCH OCENĚNY
| Cena bez DPH | [5 empty] | 0
|  |  | Základ daně |  |  | Sazba daně | Výše daně
| DPH | základní | 0 |  |  | 21% | 0
|  | snížená | 0 |  |  | 15% | 0
|  | zákl. přenesená | 0 |  |  | 21% | 0
|  | sníž. přenesená | 0 |  |  | 15% | 0
|  | nulová | 0 |  |  | 0% | 0
| Cena s DPH |  |  | v | CZK |  | 0
| Projektant |  |  | Zpracovatel
| Datum a podpis: |  | Razítko | Datum a podpis: |  |  | Razítko
| Objednavatel |  |  | Uchazeč
| Datum a podpis: |  | Razítko | Datum a podpis: |  |  | Razítko
REKAPITULACE ČLENĚNÍ SOUPISU PRACÍ
Stavba:
Smuteční síň na Novém hřbitově v Tišnově
Objekt:
SO 003 - Bourací práce a demontáže
Soupis:
SO 003.04 - Odstranění oplocení
Místo: |  |  | Tišnov |  |  | Datum: | 22. 3. 2019
Zadavatel: |  |  | Město Tišnov |  |  | Projektant: | Ing. Arch. Pavel Jura
Uchazeč: |  |  | Vyplň údaj |  |  | Zpracovatel:
Kód dílu - Popis | [6 empty] | Cena celkem [CZK]
Náklady ze soupisu prací | [6 empty] | 0 | [11 empty] | -1
| HSV - Práce a dodávky HSV | [5 empty] | 0
| 9 - Ostatní konstrukce a práce, bourání | [5 empty] | 0
| 997 - Přesun sutě | [5 empty] | 0
SOUPIS PRACÍ
Stavba:
Smuteční síň na Novém hřbitově v Tišnově
Objekt:
SO 003 - Bourací práce a demontáže
Soupis:
SO 003.04 - Odstranění oplocení
Místo: |  |  | Tišnov |  |  | Datum: | 22. 3. 2019
Zadavatel: |  |  | Město Tišnov |  |  | Projektant: | Ing. Arch. Pavel Jura
Uchazeč: |  |  | Vyplň údaj |  |  | Zpracovatel:
PČ | Typ | Kód | Popis | MJ | Množství | J.cena [CZK] | Cena celkem [CZK] | Cenová soustava |  | DPH | J. Nh [h] | Nh celkem [h] | J. hmotnost [t] | Hmotnost celkem [t] | J. suť [t] | Suť Celkem [t]
Náklady soupisu celkem | [6 empty] | 0 |  |  |  |  | 0 |  | 0 |  | 0.58688 |  | D | -1 | [10 empty] | 0
| D | HSV | Práce a dodávky HSV |  |  |  | 0 |  |  |  |  | 0 |  | 0 |  | 0.58688 | 1 | D | 0 |  |  |  | ROZPOCET | [6 empty] | 0
| D | 9 | Ostatní konstrukce a práce, bourání |  |  |  | 0 |  |  |  |  | 0 |  | 0 |  | 0.58688 | 1 | D | 1 |  |  |  | ROZPOCET | [6 empty] | 0
1 | K | 966052121 | Bourání sloupků a vzpěr ŽB plotových s betonovou patkou | kus | 8 |  | 0 | CS ÚRS 2019 02 |  | základní |  | 0 | 0 | 0 | 0.0684 | 0.5472 | 4 | K | 2 |  |  |  | ROZPOCET | 0 | 0 | 0 | 0 | 0 | 1 | 0 | 4 | 707368309
2 | K | 966071822 | Rozebrání oplocení z drátěného pletiva se čtvercovými oky výšky do 2,0 m | m | 16 |  | 0 | CS ÚRS 2019 02 |  | základní |  | 0 | 0 | 0 | 0.00248 | 0.03968 | 4 | K | 2 |  |  |  | ROZPOCET | 0 | 0 | 0 | 0 | 0 | 1 | 0 | 4 | 1574591485
| D | 997 | Přesun sutě |  |  |  | 0 |  |  |  |  | 0 |  | 0 |  | 0 | 1 | D | 1 |  |  |  | ROZPOCET | [6 empty] | 0
3 | K | 997002611 | Nakládání suti a vybouraných hmot | t | 0.587 |  | 0 | CS ÚRS 2019 02 |  | základní |  | 0 | 0 | 0 | 0 | 0 | 4 | K | 2 |  |  |  | ROZPOCET | 0 | 0 | 0 | 0 | 0 | 1 | 0 | 4 | -475391259
| P |  | Poznámka k položce: materiál z drobného bourání, drážky průrazy, zbytky materiálů apod. | [14 empty] | P | 2
4 | K | 997006512 | Vodorovné doprava suti s naložením a složením na skládku do 1 km | t | 0.587 |  | 0 | CS ÚRS 2019 02 |  | základní |  | 0 | 0 | 0 | 0 | 0 | 4 | K | 2 |  |  |  | ROZPOCET | 0 | 0 | 0 | 0 | 0 | 1 | 0 | 4 | 1700866793
| P |  | Poznámka k položce: materiál z drobného bourání, drážky průrazy, zbytky materiálů apod. | [14 empty] | P | 2
5 | K | 997006519 | Příplatek k vodorovnému přemístění suti na skládku ZKD 1 km přes 1 km | t | 9.979 |  | 0 | CS ÚRS 2019 02 |  | základní |  | 0 | 0 | 0 | 0 | 0 | 4 | K | 2 |  |  |  | ROZPOCET | 0 | 0 | 0 | 0 | 0 | 1 | 0 | 4 | -80073400
| P |  | Poznámka k položce: materiál z drobného bourání, drážky průrazy, zbytky materiálů apod. | [14 empty] | P | 2
| VV |  | 0,587*17 'Přepočtené koeficientem množství |  | 9.979 | [12 empty] | VV | 2 | 2 | False | 1 | ROZPOCET
6 | K | 997013831 | Poplatek za uložení na skládce (skládkovné) stavebního odpadu směsného kód odpadu 170 904 | t | 0.587 |  | 0 | CS ÚRS 2019 02 |  | základní |  | 0 | 0 | 0 | 0 | 0 | 4 | K | 2 |  |  |  | ROZPOCET | 0 | 0 | 0 | 0 | 0 | 1 | 0 | 4 | -2107270864
| P |  | Poznámka k položce: materiál z drobného bourání, drážky průrazy, zbytky materiálů apod. | [14 empty] | P | 2

## ST - Stavební část
{1bea1f38-ccd7-4940-ab8a-98d20512afd1}
2
| KRYCÍ LIST SOUPISU PRACÍ | [7 empty] | v --- níže se nacházejí doplnkové a pomocné údaje k sestavám --- v | [8 empty] | False
Stavba:
Smuteční síň na Novém hřbitově v Tišnově
Objekt:
SO 101 - Smuteční síň
Soupis:
ST - Stavební část
| KSO: |  |  |  |  | CC-CZ:
| Místo: |  | Tišnov |  |  | Datum: | 22. 3. 2019
| Zadavatel: |  |  |  |  | IČ: | 002 82 707
|  | Město Tišnov |  |  |  | DIČ: | CZ00282707
| Uchazeč: |  |  |  |  | IČ: | Vyplň údaj
|  | Vyplň údaj |  |  |  | DIČ: | Vyplň údaj
| Projektant: |  |  |  |  | IČ: | 69756538
|  | Ing. Arch. Pavel Jura |  |  |  | DIČ: | CZ7607213977
| Zpracovatel: |  |  |  |  | IČ:
DIČ:
Poznámka:
JEDNOTLIVÉ POLOŽKY ROZPOČTU JSOU KVALITATIVNĚ STANOVENY TAKÉ SOUČASNĚ PROJEKTOVOU DOKUMENTACÍ, PŘÍSLUŠNÝMI ČSN A TECHNOLOGICKÝMI PŘEDPISY KONKRÉTNÍCH VÝROBCŮ. TYTO KVALITATIVNÍ POŽADAVKY BUDOU UCHAZEČEM V POLOŽKÁCH OCENĚNY
| Cena bez DPH | [5 empty] | 0
|  |  | Základ daně |  |  | Sazba daně | Výše daně
| DPH | základní | 0 |  |  | 21% | 0
|  | snížená | 0 |  |  | 15% | 0
|  | zákl. přenesená | 0 |  |  | 21% | 0
|  | sníž. přenesená | 0 |  |  | 15% | 0
|  | nulová | 0 |  |  | 0% | 0
| Cena s DPH |  |  | v | CZK |  | 0
| Projektant |  |  | Zpracovatel
| Datum a podpis: |  | Razítko | Datum a podpis: |  |  | Razítko
| Objednavatel |  |  | Uchazeč
| Datum a podpis: |  | Razítko | Datum a podpis: |  |  | Razítko
REKAPITULACE ČLENĚNÍ SOUPISU PRACÍ
Stavba:
Smuteční síň na Novém hřbitově v Tišnově
Objekt:
SO 101 - Smuteční síň
Soupis:
ST - Stavební část
Místo: |  |  | Tišnov |  |  | Datum: | 22. 3. 2019
Zadavatel: |  |  | Město Tišnov |  |  | Projektant: | Ing. Arch. Pavel Jura
Uchazeč: |  |  | Vyplň údaj |  |  | Zpracovatel:
Kód dílu - Popis | [6 empty] | Cena celkem [CZK]
Náklady ze soupisu prací | [6 empty] | 0 | [11 empty] | -1
| HSV - Práce a dodávky HSV | [5 empty] | 0
| 1 - Zemní práce | [5 empty] | 0
| 2 - Zakládání | [5 empty] | 0
| 3 - Svislé a kompletní konstrukce | [5 empty] | 0
| 4 - Vodorovné konstrukce | [5 empty] | 0
| 6 - Úpravy povrchů, podlahy a osazování výplní | [5 empty] | 0
| 8 - Trubní vedení | [5 empty] | 0
| 9 - Ostatní konstrukce a práce, bourání | [5 empty] | 0
| 997 - Přesun sutě | [5 empty] | 0
| 998 - Přesun hmot | [5 empty] | 0
| PSV - Práce a dodávky PSV | [5 empty] | 0
| 711 - Izolace proti vodě, vlhkosti a plynům | [5 empty] | 0
| 712 - Povlakové krytiny | [5 empty] | 0
| 713 - Izolace tepelné | [5 empty] | 0
| 721 - Zdravotechnika - vnitřní kanalizace | [5 empty] | 0
| 725 - Zdravotechnika - zařizovací předměty | [5 empty] | 0
| 742 - Elektroinstalace - slaboproud | [5 empty] | 0
| 762 - Konstrukce tesařské | [5 empty] | 0
| 763 - Konstrukce suché výstavby | [5 empty] | 0
| 764 - Konstrukce klempířské | [5 empty] | 0
| 766 - Konstrukce truhlářské | [5 empty] | 0
| 767 - Konstrukce zámečnické | [5 empty] | 0
| 771 - Podlahy z dlaždic | [5 empty] | 0
| 773 - Podlahy z litého teraca | [5 empty] | 0
| 776 - Podlahy povlakové | [5 empty] | 0
| 777 - Podlahy lité | [5 empty] | 0
| 781 - Dokončovací práce - obklady | [5 empty] | 0
| 783 - Dokončovací práce - nátěry | [5 empty] | 0
| 784 - Dokončovací práce - malby a tapety | [5 empty] | 0
| 786 - Dokončovací práce - čalounické úpravy | [5 empty] | 0
| 798 - Hasící a bezpečnostní zařízení | [5 empty] | 0
SOUPIS PRACÍ
Stavba:
Smuteční síň na Novém hřbitově v Tišnově
Objekt:
SO 101 - Smuteční síň
Soupis:
ST - Stavební část
Místo: |  |  | Tišnov |  |  | Datum: | 22. 3. 2019
Zadavatel: |  |  | Město Tišnov |  |  | Projektant: | Ing. Arch. Pavel Jura
Uchazeč: |  |  | Vyplň údaj |  |  | Zpracovatel:
PČ | Typ | Kód | Popis | MJ | Množství | J.cena [CZK] | Cena celkem [CZK] | Cenová soustava |  | DPH | J. Nh [h] | Nh celkem [h] | J. hmotnost [t] | Hmotnost celkem [t] | J. suť [t] | Suť Celkem [t]
Náklady soupisu celkem | [6 empty] | 0 |  |  |  |  | 0 |  | 1426.6084 |  | 1.7878 |  | D | -1 | [10 empty] | 0
| D | HSV | Práce a dodávky HSV |  |  |  | 0 |  |  |  |  | 0 |  | 1397.1645 |  | 0.3544 | 1 | D | 0 |  |  |  | ROZPOCET | [6 empty] | 0
| D | 1 | Zemní práce |  |  |  | 0 |  |  |  |  | 0 |  | 0.462 |  | 0 | 1 | D | 1 |  |  |  | ROZPOCET | [6 empty] | 0
1 | K | 115101202 | Čerpání vody na dopravní výšku do 10 m průměrný přítok do 1000 l/min | hod | 100 |  | 0 | CS ÚRS 2019 02 |  | základní |  | 0 | 0 | 0 | 0 | 0 | 4 | K | 2 |  |  |  | ROZPOCET | 0 | 0 | 0 | 0 | 0 | 1 | 0 | 4 | -1049001524
2 | K | 115101302 | Pohotovost čerpací soupravy pro dopravní výšku do 10 m přítok do 1000 l/min | den | 90 |  | 0 | CS ÚRS 2019 02 |  | základní |  | 0 | 0 | 0 | 0 | 0 | 4 | K | 2 |  |  |  | ROZPOCET | 0 | 0 | 0 | 0 | 0 | 1 | 0 | 4 | -697158834
3 | K | 131201102 | Hloubení jam nezapažených v hornině tř. 3 objemu do 1000 m3 | m3 | 746.28 |  | 0 | CS ÚRS 2019 02 |  | základní |  | 0 | 0 | 0 | 0 | 0 | 4 | K | 2 |  |  |  | ROZPOCET | 0 | 0 | 0 | 0 | 0 | 1 | 0 | 4 | 978959652
| VV |  | hlavní objekt a a okolí směrem k dělící stěně | [14 empty] | VV | 2 | 1 | True | 0 | ROZPOCET
| VV |  | 14,4*42,45 |  | 611.28 | [12 empty] | VV | 2 | 2 | True | 0 | ROZPOCET
| VV |  | (10+5)*9 |  | 135 | [12 empty] | VV | 2 | 2 | True | 0 | ROZPOCET
| VV |  | Součet |  | 746.28 | [12 empty] | VV | 2 | 4 | True | 1 | ROZPOCET
4 | K | 131201109 | Příplatek za lepivost u hloubení jam nezapažených v hornině tř. 3 | m3 | 746.28 |  | 0 | CS ÚRS 2019 02 |  | základní |  | 0 | 0 | 0 | 0 | 0 | 4 | K | 2 |  |  |  | ROZPOCET | 0 | 0 | 0 | 0 | 0 | 1 | 0 | 4 | 1517425446
5 | K | 132201202 | Hloubení rýh š do 2000 mm v hornině tř. 3 objemu do 1000 m3 | m3 | 214.905 |  | 0 | CS ÚRS 2019 02 |  | základní |  | 0 | 0 | 0 | 0 | 0 | 4 | K | 2 |  |  |  | ROZPOCET | 0 | 0 | 0 | 0 | 0 | 1 | 0 | 4 | 444049200
| VV |  | 7,81*0,7*1,5 |  | 8.201 | [12 empty] | VV | 2 | 2 | True | 0 | ROZPOCET
| VV |  | 7,81*1,5*0,6 |  | 7.029 | [12 empty] | VV | 2 | 2 | True | 0 | ROZPOCET
| VV |  | 3,685*0,7*1,5 |  | 3.869 | [12 empty] | VV | 2 | 2 | True | 0 | ROZPOCET
| VV |  | 3,685*2*0,3 |  | 2.211 | [12 empty] | VV | 2 | 2 | True | 0 | ROZPOCET
| VV |  | 8,74*0,7*0,67 |  | 4.099 | [12 empty] | VV | 2 | 2 | True | 0 | ROZPOCET
| VV |  | 2*30,78*0,7*0,85 |  | 36.628 | [12 empty] | VV | 2 | 2 | True | 0 | ROZPOCET
| VV |  | 4*11,615*0,7*0,85 |  | 27.644 | [12 empty] | VV | 2 | 2 | True | 0 | ROZPOCET
| VV |  | 2*5,04*0,7*0,85 |  | 5.998 | [12 empty] | VV | 2 | 2 | True | 0 | ROZPOCET
| VV |  | 13,615*0,7*0,85 |  | 8.101 | [12 empty] | VV | 2 | 2 | True | 0 | ROZPOCET
| VV |  | 4,405*0,7*0,85 |  | 2.621 | [12 empty] | VV | 2 | 2 | True | 0 | ROZPOCET
| VV |  | 10,036*0,7*0,85 |  | 5.971 | [12 empty] | VV | 2 | 2 | True | 0 | ROZPOCET
| VV |  | 11,305*0,7*0,85 |  | 6.726 | [12 empty] | VV | 2 | 2 | True | 0 | ROZPOCET
| VV |  | 2*3,17*0,7*0,85 |  | 3.772 | [12 empty] | VV | 2 | 2 | True | 0 | ROZPOCET
| VV |  | drenáž | [14 empty] | VV | 2 | 1 | True | 0 | ROZPOCET
| VV |  | (41,775+4,27+7,56+1,1+3,56+2,15)*1*1,2 |  | 72.498 | [12 empty] | VV | 2 | 2 | True | 0 | ROZPOCET
| VV |  | Mezisoučet |  | 195.368 | [12 empty] | VV | 2 | 3 | True | 0 | ROZPOCET
| VV |  | ostatní | [14 empty] | VV | 2 | 1 | True | 0 | ROZPOCET
| VV |  | 195,368*0,1 |  | 19.537 | [12 empty] | VV | 2 | 2 | True | 0 | ROZPOCET
| VV |  | Součet |  | 214.905 | [12 empty] | VV | 2 | 4 | True | 1 | ROZPOCET
6 | K | 132201209 | Příplatek za lepivost k hloubení rýh š do 2000 mm v hornině tř. 3 | m3 | 214.905 |  | 0 | CS ÚRS 2019 02 |  | základní |  | 0 | 0 | 0 | 0 | 0 | 4 | K | 2 |  |  |  | ROZPOCET | 0 | 0 | 0 | 0 | 0 | 1 | 0 | 4 | 1503728538
7 | K | 151721111 | Zřízení pažení do ocelových zápor hl výkopu do 4 m s jeho následným odstraněním | m2 | 17.5 |  | 0 | CS ÚRS 2019 02 |  | základní |  | 0 | 0.0264 | 0.462 | 0 | 0 | 4 | K | 2 |  |  |  | ROZPOCET | 0 | 0 | 0 | 0 | 0 | 1 | 0 | 4 | -1308267185
| VV |  | 7*2,5 |  | 17.5 | [12 empty] | VV | 2 | 2 | True | 1 | ROZPOCET
8 | K | 162301101 | Vodorovné přemístění do 500 m výkopku/sypaniny z horniny tř. 1 až 4 | m3 | 100 |  | 0 | CS ÚRS 2019 02 |  | základní |  | 0 | 0 | 0 | 0 | 0 | 4 | K | 2 |  |  |  | ROZPOCET | 0 | 0 | 0 | 0 | 0 | 1 | 0 | 4 | 1367384648
| VV |  | převoz 100 m3 na mezideponii následný odvoz z mezideponie do SO 901 je v daném objektu | [14 empty] | VV | 2 | 1 | True | 0 | ROZPOCET
| VV |  | 100 |  | 100 | [12 empty] | VV | 2 | 2 | True | 1 | ROZPOCET
9 | K | 162701105 | Vodorovné přemístění do 10000 m výkopku/sypaniny z horniny tř. 1 až 4 | m3 | 861.185 |  | 0 | CS ÚRS 2019 02 |  | základní |  | 0 | 0 | 0 | 0 | 0 | 4 | K | 2 |  |  |  | ROZPOCET | 0 | 0 | 0 | 0 | 0 | 1 | 0 | 4 | -875766804
| VV |  | vytěžená zemina | [14 empty] | VV | 2 | 1 | True | 0 | ROZPOCET
| VV |  | 746,28+214,905 |  | 961.185 | [12 empty] | VV | 2 | 2 | True | 0 | ROZPOCET
| VV |  | odpočet zeminy odvezené na mezideponii | [14 empty] | VV | 2 | 1 | True | 0 | ROZPOCET
| VV |  | -100 |  | -100 | [12 empty] | VV | 2 | 2 | True | 0 | ROZPOCET
| VV |  | Součet |  | 861.185 | [12 empty] | VV | 2 | 4 | True | 1 | ROZPOCET
10 | K | 162701109 | Příplatek k vodorovnému přemístění výkopku/sypaniny z horniny tř. 1 až 4 ZKD 1000 m přes 10000 m | m3 | 3444.74 |  | 0 | CS ÚRS 2019 02 |  | základní |  | 0 | 0 | 0 | 0 | 0 | 4 | K | 2 |  |  |  | ROZPOCET | 0 | 0 | 0 | 0 | 0 | 1 | 0 | 4 | -42885835
| VV |  | 861,185*4 'Přepočtené koeficientem množství |  | 3444.74 | [12 empty] | VV | 2 | 2 | False | 1 | ROZPOCET
11 | K | 171201201 | Uložení sypaniny na skládky | m3 | 100 |  | 0 | CS ÚRS 2019 02 |  | základní |  | 0 | 0 | 0 | 0 | 0 | 4 | K | 2 |  |  |  | ROZPOCET | 0 | 0 | 0 | 0 | 0 | 1 | 0 | 4 | 876679518
| VV |  | uložení na meziskládku následně využito pro terénní úpravy | [14 empty] | VV | 2 | 1 | True | 0 | ROZPOCET
| VV |  | 100 |  | 100 | [12 empty] | VV | 2 | 2 | True | 1 | ROZPOCET
12 | K | 17120121R | Poplatek za uložení stavebního odpadu - navážky | t | 1550.133 |  | 0 |  |  | základní |  | 0 | 0 | 0 | 0 | 0 | 4 | K | 2 |  |  |  | ROZPOCET | 0 | 0 | 0 | 0 | 0 | 1 | 0 | 4 | -2334752
| VV |  | 861,185*1,8 'Přepočtené koeficientem množství |  | 1550.133 | [12 empty] | VV | 2 | 2 | False | 1 | ROZPOCET
13 | K | 174101101 | Zásyp jam, šachet rýh nebo kolem objektů sypaninou se zhutněním | m3 | 123.349 |  | 0 | CS ÚRS 2019 02 |  | základní |  | 0 | 0 | 0 | 0 | 0 | 4 | K | 2 |  |  |  | ROZPOCET | 0 | 0 | 0 | 0 | 0 | 1 | 0 | 4 | 821092264
| VV |  | obsypy kolem objektu | [14 empty] | VV | 2 | 1 | True | 0 | ROZPOCET
| VV |  | 87,1*1 |  | 87.1 | [12 empty] | VV | 2 | 2 | True | 0 | ROZPOCET
| VV |  | drenáž | [14 empty] | VV | 2 | 1 | True | 0 | ROZPOCET
| VV |  | (41,775+4,27+7,56+1,1+3,56+2,15)*1*(1,2-0,5-0,1) |  | 36.249 | [12 empty] | VV | 2 | 2 | True | 0 | ROZPOCET
| VV |  | Součet |  | 123.349 | [12 empty] | VV | 2 | 4 | True | 1 | ROZPOCET
14 | M | 58344171 | štěrkodrť frakce 0/32 | t | 156.78 |  | 0 | CS ÚRS 2019 02 |  | základní |  | 0 | 0 | 0 | 0 | 0 | 8 | M | 2 |  |  |  | ROZPOCET | 0 | 0 | 0 | 0 | 0 | 1 | 0 | 4 | 759537541
| VV |  | 87,1*1,8 'Přepočtené koeficientem množství |  | 156.78 | [12 empty] | VV | 2 | 2 | False | 1 | ROZPOCET
15 | M | 58344-01 | hutnitelná zemina pro zásypy | t | 65.248 |  | 0 |  |  | základní |  | 0 | 0 | 0 | 0 | 0 | 8 | M | 2 |  |  |  | ROZPOCET | 0 | 0 | 0 | 0 | 0 | 1 | 0 | 4 | 1032466697
| VV |  | 36,249*1,8 'Přepočtené koeficientem množství |  | 65.248 | [12 empty] | VV | 2 | 2 | False | 1 | ROZPOCET
16 | K | 175111101 | Obsypání potrubí ručně sypaninou bez prohození sítem, uloženou do 3 m | m3 | 30.208 |  | 0 | CS ÚRS 2019 02 |  | základní |  | 0 | 0 | 0 | 0 | 0 | 4 | K | 2 |  |  |  | ROZPOCET | 0 | 0 | 0 | 0 | 0 | 1 | 0 | 4 | 122119174
| VV |  | odvod drenáže | [14 empty] | VV | 2 | 1 | True | 0 | ROZPOCET
| VV |  | (41,775+4,27+7,56+1,1+3,56)*1*0,5 |  | 29.133 | [12 empty] | VV | 2 | 2 | True | 0 | ROZPOCET
| VV |  | 2,15*1*0,5 |  | 1.075 | [12 empty] | VV | 2 | 2 | True | 0 | ROZPOCET
| VV |  | Součet |  | 30.208 | [12 empty] | VV | 2 | 4 | True | 1 | ROZPOCET
17 | M | 58344171 | štěrkodrť frakce 0/32 | t | 57.395 |  | 0 | CS ÚRS 2019 02 |  | základní |  | 0 | 0 | 0 | 0 | 0 | 8 | M | 2 |  |  |  | ROZPOCET | 0 | 0 | 0 | 0 | 0 | 1 | 0 | 4 | -573902858
| VV |  | 30,208*1,9 'Přepočtené koeficientem množství |  | 57.395 | [12 empty] | VV | 2 | 2 | False | 1 | ROZPOCET
| D | 2 | Zakládání |  |  |  | 0 |  |  |  |  | 0 |  | 724.15 |  | 0 | 1 | D | 1 |  |  |  | ROZPOCET | [6 empty] | 0
18 | K | 211571121 | Výplň odvodňovacích žeber nebo trativodů kamenivem drobným těženým | m3 | 18.871 |  | 0 | CS ÚRS 2019 02 |  | základní |  | 0 | 0 | 0 | 0 | 0 | 4 | K | 2 |  |  |  | ROZPOCET | 0 | 0 | 0 | 0 | 0 | 1 | 0 | 4 | -1961954524
| VV |  | zeď SO 102.01 | [14 empty] | VV | 2 | 1 | True | 0 | ROZPOCET
| VV |  | 74,885*0,72*0,35 |  | 18.871 | [12 empty] | VV | 2 | 2 | True | 1 | ROZPOCET
19 | K | 212312111 | Lože pro trativody z betonu prostého | m3 | 3.445 |  | 0 | CS ÚRS 2019 02 |  | základní |  | 0 | 0 | 0 | 0 | 0 | 4 | K | 2 |  |  |  | ROZPOCET | 0 | 0 | 0 | 0 | 0 | 1 | 0 | 4 | 119682256
| VV |  | zeď SO 102.01 | [14 empty] | VV | 2 | 1 | True | 0 | ROZPOCET
| VV |  | 74,885*0,4*0,1*1,15 |  | 3.445 | [12 empty] | VV | 2 | 2 | True | 1 | ROZPOCET
20 | K | 212755215 | Trativody z drenážních trubek plastových flexibilních D 125 mm bez lože | m | 74.885 |  | 0 | CS ÚRS 2019 02 |  | základní |  | 0 | 0.00073 | 0.054666 | 0 | 0 | 4 | K | 2 |  |  |  | ROZPOCET | 0 | 0 | 0 | 0 | 0 | 1 | 0 | 4 | 925678055
| VV |  | drenáž | [14 empty] | VV | 2 | 1 | True | 0 | ROZPOCET
| VV |  | 29,34+9,88+1,7+33,965 |  | 74.885 | [12 empty] | VV | 2 | 2 | True | 1 | ROZPOCET
21 | K | 212972113 | Opláštění drenážních trub filtrační textilií DN 160 | m | 74.885 |  | 0 | CS ÚRS 2019 02 |  | základní |  | 0 | 0.00016 | 0.011982 | 0 | 0 | 4 | K | 2 |  |  |  | ROZPOCET | 0 | 0 | 0 | 0 | 0 | 1 | 0 | 4 | 1180423704
22 | K | 232211112 | Úprava ocelových jehel z válcovaných tyčí hmotnosti do 70 kg/m | t | 0.731 |  | 0 | CS ÚRS 2019 02 |  | základní |  | 0 | 0.00075 | 0.00054825 | 0 | 0 | 4 | K | 2 |  |  |  | ROZPOCET | 0 | 0 | 0 | 0 | 0 | 1 | 0 | 4 | 872650647
23 | K | 232221121 | Zaražení ocelových jehel svisle hmotnosti 70 kg/m hl 3 m | m | 29.6 |  | 0 | CS ÚRS 2019 02 |  | základní |  | 0 | 0 | 0 | 0 | 0 | 4 | K | 2 |  |  |  | ROZPOCET | 0 | 0 | 0 | 0 | 0 | 1 | 0 | 4 | 460516356
| VV |  | zaražení ocelových zápor do terénu -hloubka zaražení od terénu 3,6 m | [14 empty] | VV | 2 | 1 | True | 0 | ROZPOCET
| VV |  | 8*3,7 |  | 29.6 | [12 empty] | VV | 2 | 2 | True | 1 | ROZPOCET
24 | M | 13010718 | ocel profilová IPN 160 jakost 11 375 | t | 0.731 |  | 0 | CS ÚRS 2019 02 |  | základní |  | 0 | 1 | 0.731 | 0 | 0 | 8 | M | 2 |  |  |  | ROZPOCET | 0 | 0 | 0 | 0 | 0 | 1 | 0 | 4 | 659874840
| P |  | Poznámka k položce: Hmotnost: 17,90 kg/m | [14 empty] | P | 2
| VV |  | delka IPN 160 - 4760 mm | [14 empty] | VV | 2 | 1 | True | 0 | ROZPOCET
| VV |  | 8*4,86*0,0179 |  | 0.696 | [12 empty] | VV | 2 | 2 | True | 1 | ROZPOCET
| VV |  | 0,696*1,05 'Přepočtené koeficientem množství |  | 0.731 | [12 empty] | VV | 2 | 2 | False | 1 | ROZPOCET
25 | K | 232231121 | Vytažení ocelových jehel svislých hmotnosti do 70 kg/m hl do 3 m | m | 29.6 |  | 0 | CS ÚRS 2019 02 |  | základní |  | 0 | 0 | 0 | 0 | 0 | 4 | K | 2 |  |  |  | ROZPOCET | 0 | 0 | 0 | 0 | 0 | 1 | 0 | 4 | -1802782678
26 | K | 271532213 | Podsyp pod základové konstrukce se zhutněním z hrubého kameniva frakce 8 až 16 mm | m3 | 47.4 |  | 0 | CS ÚRS 2019 02 |  | základní |  | 0 | 0 | 0 | 0 | 0 | 4 | K | 2 |  |  |  | ROZPOCET | 0 | 0 | 0 | 0 | 0 | 1 | 0 | 4 | -56189365
| VV |  | podsyp pod základovou desku tl. 150 mm | [14 empty] | VV | 2 | 1 | True | 0 | ROZPOCET
| VV |  | 316*0,15 |  | 47.4 | [12 empty] | VV | 2 | 2 | True | 1 | ROZPOCET
27 | K | 27192221R | Podsyp pod základové konstrukce se zhutněním z hutnitelného materiálu | m3 | 284.568 |  | 0 |  |  | základní |  | 0 | 0 | 0 | 0 | 0 | 4 | K | 2 |  |  |  | ROZPOCET | 0 | 0 | 0 | 0 | 0 | 1 | 0 | 4 | 1620689108
| P |  | Poznámka k položce: vč. dovozu a nákupu v případě, že bude využitačástečně stávající zemina - zhotovitel předloží recepturu | [14 empty] | P | 2
| VV |  | dosypání pod základové konstrukce | [14 empty] | VV | 2 | 1 | True | 0 | ROZPOCET
| VV |  | 11,615*24,5*1 |  | 284.568 | [12 empty] | VV | 2 | 2 | True | 1 | ROZPOCET
28 | K | 273321511 | Základové desky ze ŽB bez zvýšených nároků na prostředí tř. C 25/30 | m3 | 47.58 |  | 0 | CS ÚRS 2019 02 |  | základní |  | 0 | 2.4533 | 116.7275 | 0 | 0 | 4 | K | 2 |  |  |  | ROZPOCET | 0 | 0 | 0 | 0 | 0 | 1 | 0 | 4 | -413465131
| VV |  | základová deska tl. 150 mm | [14 empty] | VV | 2 | 1 | True | 0 | ROZPOCET
| VV |  | 316*0,15 |  | 47.4 | [12 empty] | VV | 2 | 2 | True | 0 | ROZPOCET
| VV |  | beton pro detail D7 | [14 empty] | VV | 2 | 1 | True | 0 | ROZPOCET
| VV |  | 0,3*0,15*4 |  | 0.18 | [12 empty] | VV | 2 | 2 | True | 0 | ROZPOCET
| VV |  | Součet |  | 47.58 | [12 empty] | VV | 2 | 4 | True | 1 | ROZPOCET
29 | K | 273351121 | Zřízení bednění základových desek | m2 | 13.065 |  | 0 | CS ÚRS 2019 02 |  | základní |  | 0 | 0.00247 | 0.032271 | 0 | 0 | 4 | K | 2 |  |  |  | ROZPOCET | 0 | 0 | 0 | 0 | 0 | 1 | 0 | 4 | 400548290
| VV |  | 87,1*0,15 |  | 13.065 | [12 empty] | VV | 2 | 2 | True | 1 | ROZPOCET
30 | K | 273351122 | Odstranění bednění základových desek | m2 | 13.065 |  | 0 | CS ÚRS 2019 02 |  | základní |  | 0 | 0 | 0 | 0 | 0 | 4 | K | 2 |  |  |  | ROZPOCET | 0 | 0 | 0 | 0 | 0 | 1 | 0 | 4 | -1247987015
31 | K | 273362021 | Výztuž základových desek svařovanými sítěmi Kari | t | 2.273 |  | 0 | CS ÚRS 2019 02 |  | základní |  | 0 | 1.0628 | 2.4157 | 0 | 0 | 4 | K | 2 |  |  |  | ROZPOCET | 0 | 0 | 0 | 0 | 0 | 1 | 0 | 4 | -697040162
| VV |  | viz výkaz výztuže | [14 empty] | VV | 2 | 1 | True | 0 | ROZPOCET
| VV |  | 2,273 |  | 2.273 | [12 empty] | VV | 2 | 2 | True | 1 | ROZPOCET
32 | K | 274313811 | Základové pásy z betonu tř. C 25/30 | m3 | 128.578 |  | 0 | CS ÚRS 2019 02 |  | základní |  | 0 | 2.4533 | 315.4391 | 0 | 0 | 4 | K | 2 |  |  |  | ROZPOCET | 0 | 0 | 0 | 0 | 0 | 1 | 0 | 4 | -909147367
| VV |  | jednotlivé základové pasy - viz statika mimo Zpas6 a Zpas 7 opěrných zdí | [14 empty] | VV | 2 | 1 | True | 0 | ROZPOCET
| VV |  | Zpas1.1 | [14 empty] | VV | 2 | 1 | True | 0 | ROZPOCET
| VV |  | 32,695*0,7*1 |  | 22.887 | [12 empty] | VV | 2 | 2 | True | 0 | ROZPOCET
| VV |  | Zpas1.2 | [14 empty] | VV | 2 | 1 | True | 0 | ROZPOCET
| VV |  | 21,365*0,7*1 |  | 14.956 | [12 empty] | VV | 2 | 2 | True | 0 | ROZPOCET
| VV |  | Zpas2.1 | [14 empty] | VV | 2 | 1 | True | 0 | ROZPOCET
| VV |  | 22,53*0,7*1 |  | 15.771 | [12 empty] | VV | 2 | 2 | True | 0 | ROZPOCET
| VV |  | Zpas2.2 | [14 empty] | VV | 2 | 1 | True | 0 | ROZPOCET
| VV |  | 32,435*0,7*1 |  | 22.705 | [12 empty] | VV | 2 | 2 | True | 0 | ROZPOCET
| VV |  | Zpas3.1 | [14 empty] | VV | 2 | 1 | True | 0 | ROZPOCET
| VV |  | 45,885*0,7*0,5 |  | 16.06 | [12 empty] | VV | 2 | 2 | True | 0 | ROZPOCET
| VV |  | Zpas3.2 | [14 empty] | VV | 2 | 1 | True | 0 | ROZPOCET
| VV |  | 8,74*0,7*1,5 |  | 9.177 | [12 empty] | VV | 2 | 2 | True | 0 | ROZPOCET
| VV |  | Zpas4 | [14 empty] | VV | 2 | 1 | True | 0 | ROZPOCET
| VV |  | 13,215*0,7*0,9 |  | 8.325 | [12 empty] | VV | 2 | 2 | True | 0 | ROZPOCET
| VV |  | Zpas5 | [14 empty] | VV | 2 | 1 | True | 0 | ROZPOCET
| VV |  | 11,975*0,7*1,5 |  | 12.574 | [12 empty] | VV | 2 | 2 | True | 0 | ROZPOCET
| VV |  | Mezisoučet |  | 122.455 | [12 empty] | VV | 2 | 3 | True | 0 | ROZPOCET
| VV |  | částečné vylití do základů | [14 empty] | VV | 2 | 1 | True | 0 | ROZPOCET
| VV |  | 122,455*0,05 |  | 6.123 | [12 empty] | VV | 2 | 2 | True | 0 | ROZPOCET
| VV |  | Součet |  | 128.578 | [12 empty] | VV | 2 | 4 | True | 1 | ROZPOCET
33 | K | 274351121 | Zřízení bednění základových pasů rovného | m2 | 349.867 |  | 0 | CS ÚRS 2019 02 |  | základní |  | 0 | 0.00269 | 0.94114 | 0 | 0 | 4 | K | 2 |  |  |  | ROZPOCET | 0 | 0 | 0 | 0 | 0 | 1 | 0 | 4 | 1468097478
| VV |  | jednotlivé základové pasy - viz statika mimo Zpas6 a Zpas 7 opěrných zdí | [14 empty] | VV | 2 | 1 | True | 0 | ROZPOCET
| VV |  | Zpas1.1 | [14 empty] | VV | 2 | 1 | True | 0 | ROZPOCET
| VV |  | 2*32,695*1 |  | 65.39 | [12 empty] | VV | 2 | 2 | True | 0 | ROZPOCET
| VV |  | Zpas1.2 | [14 empty] | VV | 2 | 1 | True | 0 | ROZPOCET
| VV |  | 2*21,365*1 |  | 42.73 | [12 empty] | VV | 2 | 2 | True | 0 | ROZPOCET
| VV |  | Zpas2.1 | [14 empty] | VV | 2 | 1 | True | 0 | ROZPOCET
| VV |  | 2*22,53*1 |  | 45.06 | [12 empty] | VV | 2 | 2 | True | 0 | ROZPOCET
| VV |  | Zpas2.2 | [14 empty] | VV | 2 | 1 | True | 0 | ROZPOCET
| VV |  | 2*32,435*1 |  | 64.87 | [12 empty] | VV | 2 | 2 | True | 0 | ROZPOCET
| VV |  | Zpas3.1 | [14 empty] | VV | 2 | 1 | True | 0 | ROZPOCET
| VV |  | 2*45,885*0,5 |  | 45.885 | [12 empty] | VV | 2 | 2 | True | 0 | ROZPOCET
| VV |  | Zpas3.2 | [14 empty] | VV | 2 | 1 | True | 0 | ROZPOCET
| VV |  | 2*8,74*1,5 |  | 26.22 | [12 empty] | VV | 2 | 2 | True | 0 | ROZPOCET
| VV |  | Zpas4 | [14 empty] | VV | 2 | 1 | True | 0 | ROZPOCET
| VV |  | 2*13,215*0,9 |  | 23.787 | [12 empty] | VV | 2 | 2 | True | 0 | ROZPOCET
| VV |  | Zpas5 | [14 empty] | VV | 2 | 1 | True | 0 | ROZPOCET
| VV |  | 2*11,975*1,5 |  | 35.925 | [12 empty] | VV | 2 | 2 | True | 0 | ROZPOCET
| VV |  | Součet |  | 349.867 | [12 empty] | VV | 2 | 4 | True | 1 | ROZPOCET
34 | K | 274351122 | Odstranění bednění základových pasů rovného | m2 | 349.867 |  | 0 | CS ÚRS 2019 02 |  | základní |  | 0 | 0 | 0 | 0 | 0 | 4 | K | 2 |  |  |  | ROZPOCET | 0 | 0 | 0 | 0 | 0 | 1 | 0 | 4 | -383766988
35 | K | 275321511 | Základové patky ze ŽB bez zvýšených nároků na prostředí tř. C 25/30 | m3 | 14.34 |  | 0 | CS ÚRS 2019 02 |  | základní |  | 0 | 2.4533 | 35.1802 | 0 | 0 | 4 | K | 2 |  |  |  | ROZPOCET | 0 | 0 | 0 | 0 | 0 | 1 | 0 | 4 | -223254277
| VV |  | viz výkaz statika | [14 empty] | VV | 2 | 1 | True | 0 | ROZPOCET
| VV |  | Zpat1 | [14 empty] | VV | 2 | 1 | True | 0 | ROZPOCET
| VV |  | 2*2,2*2,2*0,5 |  | 4.84 | [12 empty] | VV | 2 | 2 | True | 0 | ROZPOCET
| VV |  | Zpat2 | [14 empty] | VV | 2 | 1 | True | 0 | ROZPOCET
| VV |  | 2*1,9*2,5*1 |  | 9.5 | [12 empty] | VV | 2 | 2 | True | 0 | ROZPOCET
| VV |  | Součet |  | 14.34 | [12 empty] | VV | 2 | 4 | True | 1 | ROZPOCET
36 | K | 275351121 | Zřízení bednění základových patek | m2 | 26.4 |  | 0 | CS ÚRS 2019 02 |  | základní |  | 0 | 0.00264 | 0.069696 | 0 | 0 | 4 | K | 2 |  |  |  | ROZPOCET | 0 | 0 | 0 | 0 | 0 | 1 | 0 | 4 | 1358133689
| VV |  | viz výkaz statika | [14 empty] | VV | 2 | 1 | True | 0 | ROZPOCET
| VV |  | Zpat1 | [14 empty] | VV | 2 | 1 | True | 0 | ROZPOCET
| VV |  | 2*(2*2,2+2*2,2)*0,5 |  | 8.8 | [12 empty] | VV | 2 | 2 | True | 0 | ROZPOCET
| VV |  | Zpat2 | [14 empty] | VV | 2 | 1 | True | 0 | ROZPOCET
| VV |  | 2*(2*1,9+2*2,5)*1 |  | 17.6 | [12 empty] | VV | 2 | 2 | True | 0 | ROZPOCET
| VV |  | Součet |  | 26.4 | [12 empty] | VV | 2 | 4 | True | 1 | ROZPOCET
37 | K | 275351122 | Odstranění bednění základových patek | m2 | 26.4 |  | 0 | CS ÚRS 2019 02 |  | základní |  | 0 | 0 | 0 | 0 | 0 | 4 | K | 2 |  |  |  | ROZPOCET | 0 | 0 | 0 | 0 | 0 | 1 | 0 | 4 | -1155406778
38 | K | 279113151 | Základová zeď tl 150 mm z tvárnic ztraceného bednění včetně výplně z betonu tř. C 25/30 | m2 | 152.203 |  | 0 | CS ÚRS 2019 02 |  | základní |  | 0 | 0.36277 | 55.2147 | 0 | 0 | 4 | K | 2 |  |  |  | ROZPOCET | 0 | 0 | 0 | 0 | 0 | 1 | 0 | 4 | -62492376
| VV |  | jednotlivé základové pasy | [14 empty] | VV | 2 | 1 | True | 0 | ROZPOCET
| VV |  | Zpas1.1 | [14 empty] | VV | 2 | 1 | True | 0 | ROZPOCET
| VV |  | 2*32,695*0,9 |  | 58.851 | [12 empty] | VV | 2 | 2 | True | 0 | ROZPOCET
| VV |  | Zpas1.2 | [14 empty] | VV | 2 | 1 | True | 0 | ROZPOCET
| VV |  | 2*21,365*1,4 |  | 59.822 | [12 empty] | VV | 2 | 2 | True | 0 | ROZPOCET
| VV |  | Zpas5 | [14 empty] | VV | 2 | 1 | True | 0 | ROZPOCET
| VV |  | 2*11,975*1,4 |  | 33.53 | [12 empty] | VV | 2 | 2 | True | 0 | ROZPOCET
| VV |  | Součet |  | 152.203 | [12 empty] | VV | 2 | 4 | True | 1 | ROZPOCET
39 | K | 279113153 | Základová zeď tl do 250 mm z tvárnic ztraceného bednění včetně výplně z betonu tř. C 25/30 | m2 | 46.745 |  | 0 | CS ÚRS 2019 02 |  | základní |  | 0 | 0.58443 | 27.3192 | 0 | 0 | 4 | K | 2 |  |  |  | ROZPOCET | 0 | 0 | 0 | 0 | 0 | 1 | 0 | 4 | -2006477186
| VV |  | jednotlivé základové pasy - viz statika mimo Zpas6 a Zpas 7 opěrných zdí | [14 empty] | VV | 2 | 1 | True | 0 | ROZPOCET
| VV |  | Zpas4 | [14 empty] | VV | 2 | 1 | True | 0 | ROZPOCET
| VV |  | 2*13,215*0,5 |  | 13.215 | [12 empty] | VV | 2 | 2 | True | 0 | ROZPOCET
| VV |  | Zpas5 | [14 empty] | VV | 2 | 1 | True | 0 | ROZPOCET
| VV |  | 2*11,975*1,4 |  | 33.53 | [12 empty] | VV | 2 | 2 | True | 0 | ROZPOCET
| VV |  | Součet |  | 46.745 | [12 empty] | VV | 2 | 4 | True | 1 | ROZPOCET
40 | K | 279113154 | Základová zeď tl do 300 mm z tvárnic ztraceného bednění včetně výplně z betonu tř. C 25/30 | m2 | 232.19 |  | 0 | CS ÚRS 2019 02 |  | základní |  | 0 | 0.71546 | 166.1227 | 0 | 0 | 4 | K | 2 |  |  |  | ROZPOCET | 0 | 0 | 0 | 0 | 0 | 1 | 0 | 4 | 776757962
| VV |  | jednotlivé základové pasy - viz statika mimo Zpas6 a Zpas 7 opěrných zdí | [14 empty] | VV | 2 | 1 | True | 0 | ROZPOCET
| VV |  | Zpas1.1 | [14 empty] | VV | 2 | 1 | True | 0 | ROZPOCET
| VV |  | 2*32,695*0,5 |  | 32.695 | [12 empty] | VV | 2 | 2 | True | 0 | ROZPOCET
| VV |  | Zpas1.2 | [14 empty] | VV | 2 | 1 | True | 0 | ROZPOCET
| VV |  | 2*21,365*1 |  | 42.73 | [12 empty] | VV | 2 | 2 | True | 0 | ROZPOCET
| VV |  | Zpas2.1 | [14 empty] | VV | 2 | 1 | True | 0 | ROZPOCET
| VV |  | 2*22,53*0,5 |  | 22.53 | [12 empty] | VV | 2 | 2 | True | 0 | ROZPOCET
| VV |  | Zpas2.2 | [14 empty] | VV | 2 | 1 | True | 0 | ROZPOCET
| VV |  | 2*32,435*1 |  | 64.87 | [12 empty] | VV | 2 | 2 | True | 0 | ROZPOCET
| VV |  | Zpas3.1 | [14 empty] | VV | 2 | 1 | True | 0 | ROZPOCET
| VV |  | 2*45,885*0,5 |  | 45.885 | [12 empty] | VV | 2 | 2 | True | 0 | ROZPOCET
| VV |  | Zpas3.2 | [14 empty] | VV | 2 | 1 | True | 0 | ROZPOCET
| VV |  | 2*8,74*1 |  | 17.48 | [12 empty] | VV | 2 | 2 | True | 0 | ROZPOCET
| VV |  | Zpat1 | [14 empty] | VV | 2 | 1 | True | 0 | ROZPOCET
| VV |  | 2*2*1,0*0,5 |  | 2 | [12 empty] | VV | 2 | 2 | True | 0 | ROZPOCET
| VV |  | 2*2*0,5*0,5 |  | 1 | [12 empty] | VV | 2 | 2 | True | 0 | ROZPOCET
| VV |  | Zpat2 | [14 empty] | VV | 2 | 1 | True | 0 | ROZPOCET
| VV |  | 2*2*1,0*0,5 |  | 2 | [12 empty] | VV | 2 | 2 | True | 0 | ROZPOCET
| VV |  | 2*2*0,5*0,5 |  | 1 | [12 empty] | VV | 2 | 2 | True | 0 | ROZPOCET
| VV |  | Součet |  | 232.19 | [12 empty] | VV | 2 | 4 | True | 1 | ROZPOCET
41 | K | 279361821 | Výztuž základových zdí nosných betonářskou ocelí 10 505 | t | 3.674 |  | 0 | CS ÚRS 2019 02 |  | základní |  | 0 | 1.0587 | 3.8897 | 0 | 0 | 4 | K | 2 |  |  |  | ROZPOCET | 0 | 0 | 0 | 0 | 0 | 1 | 0 | 4 | 1529926812
| VV |  | v položce je zahrnuta výztuž patek a pasů - viz výkaz statika | [14 empty] | VV | 2 | 1 | True | 0 | ROZPOCET
| VV |  | 4,474 |  | 4.474 | [12 empty] | VV | 2 | 2 | True | 0 | ROZPOCET
| VV |  | odpočet výztuže dané do objektu dělící stěny SO 102 | [14 empty] | VV | 2 | 1 | True | 0 | ROZPOCET
| VV |  | -0,8 |  | -0.8 | [12 empty] | VV | 2 | 2 | True | 0 | ROZPOCET
| VV |  | Součet |  | 3.674 | [12 empty] | VV | 2 | 4 | True | 1 | ROZPOCET
| D | 3 | Svislé a kompletní konstrukce |  |  |  | 0 |  |  |  |  | 0 |  | 263.4593 |  | 0 | 1 | D | 1 |  |  |  | ROZPOCET | [6 empty] | 0
42 | K | 311113131 | Nosná zeď tl 150 mm z hladkých tvárnic ztraceného bednění včetně výplně z betonu tř. C 16/20 | m2 | 4.179 |  | 0 | CS ÚRS 2019 02 |  | základní |  | 0 | 0.34662 | 1.4485 | 0 | 0 | 4 | K | 2 |  |  |  | ROZPOCET | 0 | 0 | 0 | 0 | 0 | 1 | 0 | 4 | -1049936695
| VV |  | katafalk | [14 empty] | VV | 2 | 1 | True | 0 | ROZPOCET
| VV |  | (2*2,275+1,42+3,98)*0,42 |  | 4.179 | [12 empty] | VV | 2 | 2 | True | 1 | ROZPOCET
43 | K | 311274101 | Vnitřní pohledové zdivo z vápenopískových přesných bílých tvárnic tl 240 mm | m2 | 344.843 |  | 0 | CS ÚRS 2019 01 |  | základní |  | 0 | 0.41913 | 144.534 | 0 | 0 | 4 | K | 2 |  |  |  | ROZPOCET | 0 | 0 | 0 | 0 | 0 | 1 | 0 | 4 | -1263067413
| P |  | Poznámka k položce: vazba a materiál viz PD - zahrnout i dilataci stěny viz detail D20 | [14 empty] | P | 2
| VV |  | stěny 240 mm | [14 empty] | VV | 2 | 1 | True | 0 | ROZPOCET
| VV |  | 10,705*3,53 |  | 37.789 | [12 empty] | VV | 2 | 2 | True | 0 | ROZPOCET
| VV |  | 2,55*3,53 |  | 9.002 | [12 empty] | VV | 2 | 2 | True | 0 | ROZPOCET
| VV |  | -1,3*3 |  | -3.9 | [12 empty] | VV | 2 | 2 | True | 0 | ROZPOCET
| VV |  | 3,74*3,53 |  | 13.202 | [12 empty] | VV | 2 | 2 | True | 0 | ROZPOCET
| VV |  | -2*1*3,53 |  | -7.06 | [12 empty] | VV | 2 | 2 | True | 0 | ROZPOCET
| VV |  | 2,54*3,53 |  | 8.966 | [12 empty] | VV | 2 | 2 | True | 0 | ROZPOCET
| VV |  | 3,5*3,53 |  | 12.355 | [12 empty] | VV | 2 | 2 | True | 0 | ROZPOCET
| VV |  | 2,74*3,53 |  | 9.672 | [12 empty] | VV | 2 | 2 | True | 0 | ROZPOCET
| VV |  | 0,79*3,53 |  | 2.789 | [12 empty] | VV | 2 | 2 | True | 0 | ROZPOCET
| VV |  | (0,51+0,76)*3,53 |  | 4.483 | [12 empty] | VV | 2 | 2 | True | 0 | ROZPOCET
| VV |  | 0,76*3,53 |  | 2.683 | [12 empty] | VV | 2 | 2 | True | 0 | ROZPOCET
| VV |  | (2,5+3,095+2,74+2*0,75+0,51)*3,53 |  | 36.518 | [12 empty] | VV | 2 | 2 | True | 0 | ROZPOCET
| VV |  | 15,275*3,53 |  | 53.921 | [12 empty] | VV | 2 | 2 | True | 0 | ROZPOCET
| VV |  | -2*2,875*3,53 |  | -20.298 | [12 empty] | VV | 2 | 2 | True | 0 | ROZPOCET
| VV |  | (2,26+4,25+0,75+0,52)*3,53 |  | 27.463 | [12 empty] | VV | 2 | 2 | True | 0 | ROZPOCET
| VV |  | -1*3 |  | -3 | [12 empty] | VV | 2 | 2 | True | 0 | ROZPOCET
| VV |  | (7,24+4,25+0,52+0,99+2,135)*3,53 |  | 53.427 | [12 empty] | VV | 2 | 2 | True | 0 | ROZPOCET
| VV |  | -1*3 |  | -3 | [12 empty] | VV | 2 | 2 | True | 0 | ROZPOCET
| VV |  | -1,25*2,25 |  | -2.813 | [12 empty] | VV | 2 | 2 | True | 0 | ROZPOCET
| VV |  | -0,9*2,2 |  | -1.98 | [12 empty] | VV | 2 | 2 | True | 0 | ROZPOCET
| VV |  | (6,24+5,5+7,24+7+2,125)*3,53 |  | 99.211 | [12 empty] | VV | 2 | 2 | True | 0 | ROZPOCET
| VV |  | -3*1,4*2,2 |  | -9.24 | [12 empty] | VV | 2 | 2 | True | 0 | ROZPOCET
| VV |  | -2*0,875*2,2 |  | -3.85 | [12 empty] | VV | 2 | 2 | True | 0 | ROZPOCET
| VV |  | -1*2,25 |  | -2.25 | [12 empty] | VV | 2 | 2 | True | 0 | ROZPOCET
| VV |  | 7,24*3,53 |  | 25.557 | [12 empty] | VV | 2 | 2 | True | 0 | ROZPOCET
| VV |  | -1,615*3,13 |  | -5.055 | [12 empty] | VV | 2 | 2 | True | 0 | ROZPOCET
| VV |  | 1,74*3,53 |  | 6.142 | [12 empty] | VV | 2 | 2 | True | 0 | ROZPOCET
| VV |  | -1,405*3,13 |  | -4.398 | [12 empty] | VV | 2 | 2 | True | 0 | ROZPOCET
| VV |  | 4,285*3,53 |  | 15.126 | [12 empty] | VV | 2 | 2 | True | 0 | ROZPOCET
| VV |  | -1,875*3,53 |  | -6.619 | [12 empty] | VV | 2 | 2 | True | 0 | ROZPOCET
| VV |  | Součet |  | 344.843 | [12 empty] | VV | 2 | 4 | True | 1 | ROZPOCET
44 | K | 3112742-0 | Vnější pohledová předstěna z vápenopískových přesných bílých bloků tl 115 mm, kotveno v ložené spáře ke stěně | m2 | 151.41 |  | 0 |  |  | základní |  | 0 | 0.1394 | 21.1066 | 0 | 0 | 4 | K | 2 |  |  |  | ROZPOCET | 0 | 0 | 0 | 0 | 0 | 1 | 0 | 4 | 369602973
| P |  | Poznámka k položce: blíže viz zdivo zdivo skladby W05 - zahrnout i dilataci stěny viz detail D20 | [14 empty] | P | 2
| VV |  | pohled severovýchodní | [14 empty] | VV | 2 | 1 | True | 0 | ROZPOCET
| VV |  | 3,625*3 |  | 10.875 | [12 empty] | VV | 2 | 2 | True | 0 | ROZPOCET
| VV |  | 5,405*3 |  | 16.215 | [12 empty] | VV | 2 | 2 | True | 0 | ROZPOCET
| VV |  | 3,33*3 |  | 9.99 | [12 empty] | VV | 2 | 2 | True | 0 | ROZPOCET
| VV |  | (4,915+0,3+0,25)*3 |  | 16.395 | [12 empty] | VV | 2 | 2 | True | 0 | ROZPOCET
| VV |  | Mezisoučet |  | 53.475 | [12 empty] | VV | 2 | 3 | True | 0 | ROZPOCET
| VV |  | pohled jihozápadní | [14 empty] | VV | 2 | 1 | True | 0 | ROZPOCET
| VV |  | (12,75+0,25)*3 |  | 39 | [12 empty] | VV | 2 | 2 | True | 0 | ROZPOCET
| VV |  | 1,79*3 |  | 5.37 | [12 empty] | VV | 2 | 2 | True | 0 | ROZPOCET
| VV |  | (8,79+0,3+0,25)*3 |  | 28.02 | [12 empty] | VV | 2 | 2 | True | 0 | ROZPOCET
| VV |  | Mezisoučet |  | 72.39 | [12 empty] | VV | 2 | 3 | True | 0 | ROZPOCET
| VV |  | boční stěny átria | [14 empty] | VV | 2 | 1 | True | 0 | ROZPOCET
| VV |  | 2,525*3 |  | 7.575 | [12 empty] | VV | 2 | 2 | True | 0 | ROZPOCET
| VV |  | -1,3*3 |  | -3.9 | [12 empty] | VV | 2 | 2 | True | 0 | ROZPOCET
| VV |  | jihovýchodní fasáda | [14 empty] | VV | 2 | 1 | True | 0 | ROZPOCET
| VV |  | (3,07+0,53+0,68)*3 |  | 12.84 | [12 empty] | VV | 2 | 2 | True | 0 | ROZPOCET
| VV |  | 3,01*3 |  | 9.03 | [12 empty] | VV | 2 | 2 | True | 0 | ROZPOCET
| VV |  | Mezisoučet |  | 25.545 | [12 empty] | VV | 2 | 3 | True | 0 | ROZPOCET
| VV |  | Součet |  | 151.41 | [12 empty] | VV | 2 | 4 | True | 1 | ROZPOCET
45 | K | 311274201 | Vnější pohledové zdivo z vápenopískových přesných bílých tvárnic do P15 tl 175 mm | m2 | 6.156 |  | 0 | CS ÚRS 2019 02 |  | základní |  | 0 | 0.33942 | 2.0895 | 0 | 0 | 4 | K | 2 |  |  |  | ROZPOCET | 0 | 0 | 0 | 0 | 0 | 1 | 0 | 4 | 2018250779
| P |  | Poznámka k položce: vazba a materiál viz PD - zahrnout i dilataci stěny viz detail D20 | [14 empty] | P | 2
| VV |  | 2,35*3,53 |  | 8.296 | [12 empty] | VV | 2 | 2 | True | 0 | ROZPOCET
| VV |  | -1,07*2 |  | -2.14 | [12 empty] | VV | 2 | 2 | True | 0 | ROZPOCET
| VV |  | Součet |  | 6.156 | [12 empty] | VV | 2 | 4 | True | 1 | ROZPOCET
46 | K | 3112743-3 | Vnější pohledové zdivo z vápenopískových bloků tl zdiva 290 mm - střídání šířkových formátů po šárech příčná převazba o 60 mm | m2 | 13.5 |  | 0 |  |  | základní |  | 0 | 0.5162 | 6.9687 | 0 | 0 | 4 | K | 2 |  |  |  | ROZPOCET | 0 | 0 | 0 | 0 | 0 | 1 | 0 | 4 | 820606968
| P |  | Poznámka k položce: tvořeno - VP blok š 175 a VP blok š 115 - zahrnout i dilataci stěny viz detail D20 | [14 empty] | P | 2
| VV |  | zeď v jihozápadním pohledu | [14 empty] | VV | 2 | 1 | True | 0 | ROZPOCET
| VV |  | 4,5*3 |  | 13.5 | [12 empty] | VV | 2 | 2 | True | 0 | ROZPOCET
| VV |  | Součet |  | 13.5 | [12 empty] | VV | 2 | 4 | True | 1 | ROZPOCET
47 | K | 311274361 | Vnější pohledové zdivo z vápenopískových přesných bílých tvárnic tl 240 mm | m2 | 35.85 |  | 0 | CS ÚRS 2019 01 |  | základní |  | 0 | 0.41913 | 15.0258 | 0 | 0 | 4 | K | 2 |  |  |  | ROZPOCET | 0 | 0 | 0 | 0 | 0 | 1 | 0 | 4 | -39581507
| P |  | Poznámka k položce: vazba a materiál viz PD - zahrnout i dilataci stěny viz detail D20 | [14 empty] | P | 2
| VV |  | 1,725 |  | 1.725 | [12 empty] | VV | 2 | 2 | True | 0 | ROZPOCET
| VV |  | 7,75*3 |  | 23.25 | [12 empty] | VV | 2 | 2 | True | 0 | ROZPOCET
| VV |  | 3,625*3 |  | 10.875 | [12 empty] | VV | 2 | 2 | True | 0 | ROZPOCET
| VV |  | Součet |  | 35.85 | [12 empty] | VV | 2 | 4 | True | 1 | ROZPOCET
48 | K | 311274-M0 | Vnější pohledová předstěna s mezerami z vápenopískových přesných bílých bloků tl 115 mm, kotveno v ložené spáře ke stěně | m2 | 22.155 |  | 0 |  |  | základní |  | 0 | 0.2394 | 5.3039 | 0 | 0 | 4 | K | 2 |  |  |  | ROZPOCET | 0 | 0 | 0 | 0 | 0 | 1 | 0 | 4 | -194431841
| P |  | Poznámka k položce: blíže viz zdivo zdivo skladby W05 - zahrnout i dilataci stěny viz detail D20 | [14 empty] | P | 2
| VV |  | 2*2,8*3 |  | 16.8 | [12 empty] | VV | 2 | 2 | True | 0 | ROZPOCET
| VV |  | 1,875*3 |  | 5.625 | [12 empty] | VV | 2 | 2 | True | 0 | ROZPOCET
| VV |  | Součet |  | 22.425 | [12 empty] | VV | 2 | 4 | True | 0 | ROZPOCET
| VV |  | pohled severovýchodní | [14 empty] | VV | 2 | 1 | True | 0 | ROZPOCET
| VV |  | 2*2,795*3 |  | 16.77 | [12 empty] | VV | 2 | 2 | True | 0 | ROZPOCET
| VV |  | pohled jihozápadní | [14 empty] | VV | 2 | 1 | True | 0 | ROZPOCET
| VV |  | 1,795*3 |  | 5.385 | [12 empty] | VV | 2 | 2 | True | 0 | ROZPOCET
| VV |  | Součet |  | 22.155 | [12 empty] | VV | 2 | 4 | True | 1 | ROZPOCET
49 | K | 311274-M1 | Vnější pohledové zdivo s mezerami z vápenopískových bloků tl zdiva 290 mm - střídání šířkových formátů po šárech příčná převazba o 60 mm | m2 | 34.125 |  | 0 |  |  | základní |  | 0 | 0.5162 | 17.6153 | 0 | 0 | 4 | K | 2 |  |  |  | ROZPOCET | 0 | 0 | 0 | 0 | 0 | 1 | 0 | 4 | 893396686
| P |  | Poznámka k položce: tvořeno - VP blok š 175 a VP blok š 115 - zahrnout i dilataci stěny viz detail D20 | [14 empty] | P | 2
| VV |  | zeď v jihozápadním pohledu | [14 empty] | VV | 2 | 1 | True | 0 | ROZPOCET
| VV |  | 11,375*3 |  | 34.125 | [12 empty] | VV | 2 | 2 | True | 1 | ROZPOCET
50 | K | 311295-01 | Úprava a dozdění stávající stěny oplocení | soubor | 1 |  | 0 |  |  | základní |  | 0 | 0 | 0 | 0 | 0 | 4 | K | 2 |  |  |  | ROZPOCET | 0 | 0 | 0 | 0 | 0 | 1 | 0 | 4 | -788734474
| P |  | Poznámka k položce: Úpravu konce stávající stěny oplocení u původního schodiště, kde navazuje na novou stěnu objektu. Aby se dala vyzdít dělící stěna a vykopat základová zídka oplocení se bude muset ubourat a následně dozdít množstí do 4 m2 + základ délka do 2 m, tl. zdiva 370 mm | [14 empty] | P | 2
51 | K | 311295-02 | Zapravení prostupů přes stěny | soubor | 1 |  | 0 |  |  | základní |  | 0 | 0 | 0 | 0 | 0 | 4 | K | 2 |  |  |  | ROZPOCET | 0 | 0 | 0 | 0 | 0 | 1 | 0 | 4 | 410091685
| P |  | Poznámka k položce: Úpravu konce stávající stěny oplocení u původního schodiště, kde navazuje na novou stěnu objektu. Aby se dala vyzdít dělící stěna a vykopat základová zídka oplocení se bude muset ubourat a následně dozdít množstí do 4 m2 + základ délka do 2 m, tl. zdiva 370 mm | [14 empty] | P | 2
52 | K | 311321611 | Nosná zeď ze ŽB tř. C 30/37 bez výztuže | m3 | 16.605 |  | 0 | CS ÚRS 2019 02 |  | základní |  | 0 | 2.4533 | 40.7369 | 0 | 0 | 4 | K | 2 |  |  |  | ROZPOCET | 0 | 0 | 0 | 0 | 0 | 1 | 0 | 4 | -1945287049
| P |  | Poznámka k položce: výztuž zahrnuta ve výztuži stropů pol. 411361821 | [14 empty] | P | 2
| VV |  | čela světlíku | [14 empty] | VV | 2 | 1 | True | 0 | ROZPOCET
| VV |  | 2*6,43*5,38*0,24 |  | 16.605 | [12 empty] | VV | 2 | 2 | True | 1 | ROZPOCET
53 | K | 311351121 | Zřízení oboustranného bednění nosných nadzákladových zdí | m2 | 138.374 |  | 0 | CS ÚRS 2019 02 |  | základní |  | 0 | 0.00275 | 0.38053 | 0 | 0 | 4 | K | 2 |  |  |  | ROZPOCET | 0 | 0 | 0 | 0 | 0 | 1 | 0 | 4 | -1871319040
| VV |  | čela světlíku | [14 empty] | VV | 2 | 1 | True | 0 | ROZPOCET
| VV |  | 2*2*6,43*5,38 |  | 138.374 | [12 empty] | VV | 2 | 2 | True | 1 | ROZPOCET
54 | K | 311351122 | Odstranění oboustranného bednění nosných nadzákladových zdí | m2 | 138.374 |  | 0 | CS ÚRS 2019 02 |  | základní |  | 0 | 0 | 0 | 0 | 0 | 4 | K | 2 |  |  |  | ROZPOCET | 0 | 0 | 0 | 0 | 0 | 1 | 0 | 4 | 123759075
55 | K | 317321411 | Překlad ze ŽB tř. C 25/30 | m3 | 0.732 |  | 0 | CS ÚRS 2019 02 |  | základní |  | 0 | 2.4533 | 1.7958 | 0 | 0 | 4 | K | 2 |  |  |  | ROZPOCET | 0 | 0 | 0 | 0 | 0 | 1 | 0 | 4 | 1593951151
| VV |  | stěna 115 mm | [14 empty] | VV | 2 | 1 | True | 0 | ROZPOCET
| VV |  | TR07 | [14 empty] | VV | 2 | 1 | True | 0 | ROZPOCET
| VV |  | 1,2*0,115*0,24 |  | 0.033 | [12 empty] | VV | 2 | 2 | True | 0 | ROZPOCET
| VV |  | stěna 240 mm | [14 empty] | VV | 2 | 1 | True | 0 | ROZPOCET
| VV |  | TR01 | [14 empty] | VV | 2 | 1 | True | 0 | ROZPOCET
| VV |  | 1,5*0,24*0,24 |  | 0.086 | [12 empty] | VV | 2 | 2 | True | 0 | ROZPOCET
| VV |  | TR02 | [14 empty] | VV | 2 | 1 | True | 0 | ROZPOCET
| VV |  | 1,5*0,24*0,24 |  | 0.086 | [12 empty] | VV | 2 | 2 | True | 0 | ROZPOCET
| VV |  | TR03 | [14 empty] | VV | 2 | 1 | True | 0 | ROZPOCET
| VV |  | 2*0,24*0,24 |  | 0.115 | [12 empty] | VV | 2 | 2 | True | 0 | ROZPOCET
| VV |  | TR04 | [14 empty] | VV | 2 | 1 | True | 0 | ROZPOCET
| VV |  | 2*0,24*0,24 |  | 0.115 | [12 empty] | VV | 2 | 2 | True | 0 | ROZPOCET
| VV |  | TR05 | [14 empty] | VV | 2 | 1 | True | 0 | ROZPOCET
| VV |  | 2*0,24*0,24 |  | 0.115 | [12 empty] | VV | 2 | 2 | True | 0 | ROZPOCET
| VV |  | TR06 | [14 empty] | VV | 2 | 1 | True | 0 | ROZPOCET
| VV |  | 1,4*0,24*0,24 |  | 0.081 | [12 empty] | VV | 2 | 2 | True | 0 | ROZPOCET
| VV |  | TR08 | [14 empty] | VV | 2 | 1 | True | 0 | ROZPOCET
| VV |  | 1,75*0,24*0,24 |  | 0.101 | [12 empty] | VV | 2 | 2 | True | 0 | ROZPOCET
| VV |  | Součet |  | 0.732 | [12 empty] | VV | 2 | 4 | True | 1 | ROZPOCET
56 | K | 3173531X0 | Ztracené bednění překladů z vápenopískových U-profilů pro zdivo tl 115 mm v systému použitého zdiva | m | 1.125 |  | 0 |  |  | základní |  | 0 | 0.03647 | 0.041029 | 0 | 0 | 4 | K | 2 |  |  |  | ROZPOCET | 0 | 0 | 0 | 0 | 0 | 1 | 0 | 4 | 70259209
| VV |  | ztracené bednění překladů - mimo monolitické části spojené s deskou | [14 empty] | VV | 2 | 1 | True | 0 | ROZPOCET
| VV |  | U1.1 | [14 empty] | VV | 2 | 1 | True | 0 | ROZPOCET
| VV |  | 1,125 |  | 1.125 | [12 empty] | VV | 2 | 2 | True | 1 | ROZPOCET
57 | K | 3173531X1 | Ztracené bednění překladů z vápenopískových U-profilů pro zdivo tl 240 mm v systému použitého zdiva | m | 11.995 |  | 0 |  |  | základní |  | 0 | 0.06813 | 0.81722 | 0 | 0 | 4 | K | 2 |  |  |  | ROZPOCET | 0 | 0 | 0 | 0 | 0 | 1 | 0 | 4 | -781940152
| VV |  | ztracené bednění překladů - mimo monolitické části spojené s deskou | [14 empty] | VV | 2 | 1 | True | 0 | ROZPOCET
| VV |  | U2.1 | [14 empty] | VV | 2 | 1 | True | 0 | ROZPOCET
| VV |  | 3*2 |  | 6 | [12 empty] | VV | 2 | 2 | True | 0 | ROZPOCET
| VV |  | U2.2 | [14 empty] | VV | 2 | 1 | True | 0 | ROZPOCET
| VV |  | 1,5 |  | 1.5 | [12 empty] | VV | 2 | 2 | True | 0 | ROZPOCET
| VV |  | U2.3 | [14 empty] | VV | 2 | 1 | True | 0 | ROZPOCET
| VV |  | 1,38 |  | 1.38 | [12 empty] | VV | 2 | 2 | True | 0 | ROZPOCET
| VV |  | U2.4 | [14 empty] | VV | 2 | 1 | True | 0 | ROZPOCET
| VV |  | 1,75 |  | 1.75 | [12 empty] | VV | 2 | 2 | True | 0 | ROZPOCET
| VV |  | U2.5 | [14 empty] | VV | 2 | 1 | True | 0 | ROZPOCET
| VV |  | 1,365 |  | 1.365 | [12 empty] | VV | 2 | 2 | True | 0 | ROZPOCET
| VV |  | Součet |  | 11.995 | [12 empty] | VV | 2 | 4 | True | 1 | ROZPOCET
58 | K | 317361821 | Výztuž překladů a říms z betonářské oceli 10 505 | t | 0.088 |  | 0 | CS ÚRS 2019 02 |  | základní |  | 0 | 1.0453 | 0.091985 | 0 | 0 | 4 | K | 2 |  |  |  | ROZPOCET | 0 | 0 | 0 | 0 | 0 | 1 | 0 | 4 | -321978942
| VV |  | viz množství betonu překladů | [14 empty] | VV | 2 | 1 | True | 0 | ROZPOCET
| VV |  | 0,732*0,12 |  | 0.088 | [12 empty] | VV | 2 | 2 | True | 1 | ROZPOCET
59 | K | 3422713R1 | Příčka z vápenopískových přesných tvárnic elektroinstalačními kanály tl 115 mm | m2 | 15.62 |  | 0 |  |  | základní |  | 0 | 0.21796 | 3.4045 | 0 | 0 | 4 | K | 2 |  |  |  | ROZPOCET | 0 | 0 | 0 | 0 | 0 | 1 | 0 | 4 | -191408768
| P |  | Poznámka k položce: vazba a materiál viz PD | [14 empty] | P | 2
| VV |  | vnitřní stěny | [14 empty] | VV | 2 | 1 | True | 0 | ROZPOCET
| VV |  | 2,125*3,53 |  | 7.501 | [12 empty] | VV | 2 | 2 | True | 0 | ROZPOCET
| VV |  | 2,3*3,53 |  | 8.119 | [12 empty] | VV | 2 | 2 | True | 0 | ROZPOCET
| VV |  | Součet |  | 15.62 | [12 empty] | VV | 2 | 4 | True | 1 | ROZPOCET
60 | K | 346272216 | Přizdívka z pórobetonových tvárnic tl 50 mm | m2 | 5.805 |  | 0 | CS ÚRS 2019 02 |  | základní |  | 0 | 0.04112 | 0.2387 | 0 | 0 | 4 | K | 2 |  |  |  | ROZPOCET | 0 | 0 | 0 | 0 | 0 | 1 | 0 | 4 | -1987966963
| VV |  | místnost 113 | [14 empty] | VV | 2 | 1 | True | 0 | ROZPOCET
| VV |  | 2,15*2,7 |  | 5.805 | [12 empty] | VV | 2 | 2 | True | 1 | ROZPOCET
61 | K | 346272256 | Přizdívka z pórobetonových tvárnic tl 150 mm | m2 | 17.313 |  | 0 | CS ÚRS 2019 02 |  | základní |  | 0 | 0.10745 | 1.8603 | 0 | 0 | 4 | K | 2 |  |  |  | ROZPOCET | 0 | 0 | 0 | 0 | 0 | 1 | 0 | 4 | -1152268677
| VV |  | místnost 108 | [14 empty] | VV | 2 | 1 | True | 0 | ROZPOCET
| VV |  | 1,415*1,2 |  | 1.698 | [12 empty] | VV | 2 | 2 | True | 0 | ROZPOCET
| VV |  | místnost 109 | [14 empty] | VV | 2 | 1 | True | 0 | ROZPOCET
| VV |  | 0,95*2,7 |  | 2.565 | [12 empty] | VV | 2 | 2 | True | 0 | ROZPOCET
| VV |  | místnost 112 | [14 empty] | VV | 2 | 1 | True | 0 | ROZPOCET
| VV |  | 1,85*2,7 |  | 4.995 | [12 empty] | VV | 2 | 2 | True | 0 | ROZPOCET
| VV |  | místnost 113 | [14 empty] | VV | 2 | 1 | True | 0 | ROZPOCET
| VV |  | 1,535*2,7 |  | 4.145 | [12 empty] | VV | 2 | 2 | True | 0 | ROZPOCET
| VV |  | přizdívka u sestavy oken viz řez D3 | [14 empty] | VV | 2 | 1 | True | 0 | ROZPOCET
| VV |  | 2*11,5*0,17 |  | 3.91 | [12 empty] | VV | 2 | 2 | True | 0 | ROZPOCET
| VV |  | Součet |  | 17.313 | [12 empty] | VV | 2 | 4 | True | 1 | ROZPOCET
| D | 4 | Vodorovné konstrukce |  |  |  | 0 |  |  |  |  | 0 |  | 331.7477 |  | 0 | 1 | D | 1 |  |  |  | ROZPOCET | [6 empty] | 0
62 | K | 411321616 | Stropy deskové ze ŽB tř. C 30/37 | m3 | 85.019 |  | 0 | CS ÚRS 2019 02 |  | základní |  | 0 | 2.4534 | 208.5882 | 0 | 0 | 4 | K | 2 |  |  |  | ROZPOCET | 0 | 0 | 0 | 0 | 0 | 1 | 0 | 4 | 410047527
| VV |  | stropy mimo šikmou část - započítány i atiky a překlady a průvlaky, které jsou se stropní deskou spojeny | [14 empty] | VV | 2 | 1 | True | 0 | ROZPOCET
| VV |  | plocha střechy | [14 empty] | VV | 2 | 1 | True | 0 | ROZPOCET
| VV |  | (447,7-86,3)*0,2 |  | 72.28 | [12 empty] | VV | 2 | 2 | True | 0 | ROZPOCET
| VV |  | atiková část | [14 empty] | VV | 2 | 1 | True | 0 | ROZPOCET
| VV |  | 100,18*0,24*0,36 |  | 8.656 | [12 empty] | VV | 2 | 2 | True | 0 | ROZPOCET
| VV |  | spřažené věnce a průvlaky - obvodové stěny | [14 empty] | VV | 2 | 1 | True | 0 | ROZPOCET
| VV |  | 4,48*0,24*0,12 |  | 0.129 | [12 empty] | VV | 2 | 2 | True | 0 | ROZPOCET
| VV |  | 11,98*0,24*0,12 |  | 0.345 | [12 empty] | VV | 2 | 2 | True | 0 | ROZPOCET
| VV |  | 2*3,375*0,24*0,12 |  | 0.194 | [12 empty] | VV | 2 | 2 | True | 0 | ROZPOCET
| VV |  | 2,1*0,24*0,12 |  | 0.06 | [12 empty] | VV | 2 | 2 | True | 0 | ROZPOCET
| VV |  | 1,98*0,24*0,12 |  | 0.057 | [12 empty] | VV | 2 | 2 | True | 0 | ROZPOCET
| VV |  | 2,665*0,24*0,12 |  | 0.077 | [12 empty] | VV | 2 | 2 | True | 0 | ROZPOCET
| VV |  | 12,175*0,24*0,12 |  | 0.351 | [12 empty] | VV | 2 | 2 | True | 0 | ROZPOCET
| VV |  | 3,75*0,24*0,5 |  | 0.45 | [12 empty] | VV | 2 | 2 | True | 0 | ROZPOCET
| VV |  | spřažené věnce a průvlaky - vnitřní stěny | [14 empty] | VV | 2 | 1 | True | 0 | ROZPOCET
| VV |  | 6,28*0,15*0,45 |  | 0.424 | [12 empty] | VV | 2 | 2 | True | 0 | ROZPOCET
| VV |  | 4,375*0,24*0,12 |  | 0.126 | [12 empty] | VV | 2 | 2 | True | 0 | ROZPOCET
| VV |  | 4,405*0,24*0,12 |  | 0.127 | [12 empty] | VV | 2 | 2 | True | 0 | ROZPOCET
| VV |  | 2,635*0,24*0,12 |  | 0.076 | [12 empty] | VV | 2 | 2 | True | 0 | ROZPOCET
| VV |  | Mezisoučet |  | 83.352 | [12 empty] | VV | 2 | 3 | True | 0 | ROZPOCET
| VV |  | 83,352*0,02 |  | 1.667 | [12 empty] | VV | 2 | 2 | True | 0 | ROZPOCET
| VV |  | Součet |  | 85.019 | [12 empty] | VV | 2 | 4 | True | 1 | ROZPOCET
63 | K | 411323636 | Skořepiny nebo klenby ze ŽB tř. C 30/37 | m3 | 39.668 |  | 0 | CS ÚRS 2019 02 |  | základní |  | 0 | 2.4535 | 97.3254 | 0 | 0 | 4 | K | 2 |  |  |  | ROZPOCET | 0 | 0 | 0 | 0 | 0 | 1 | 0 | 4 | -453851941
| VV |  | šikmá část střechy | [14 empty] | VV | 2 | 1 | True | 0 | ROZPOCET
| VV |  | 2*13*6,06*0,22 |  | 34.663 | [12 empty] | VV | 2 | 2 | True | 0 | ROZPOCET
| VV |  | 2*13*0,55*0,35 |  | 5.005 | [12 empty] | VV | 2 | 2 | True | 0 | ROZPOCET
| VV |  | Součet |  | 39.668 | [12 empty] | VV | 2 | 4 | True | 1 | ROZPOCET
64 | K | 411351011 | Zřízení bednění stropů deskových tl do 25 cm bez podpěrné kce | m2 | 485.334 |  | 0 | CS ÚRS 2019 02 |  | základní |  | 0 | 0.00533 | 2.5868 | 0 | 0 | 4 | K | 2 |  |  |  | ROZPOCET | 0 | 0 | 0 | 0 | 0 | 1 | 0 | 4 | -28863147
| VV |  | stropy mimo šikmou část - započítány i atiky a překlady a průvlaky, které jsou se stropní deskou spojeny | [14 empty] | VV | 2 | 1 | True | 0 | ROZPOCET
| VV |  | plocha střechy | [14 empty] | VV | 2 | 1 | True | 0 | ROZPOCET
| VV |  | (447,7-86,3) |  | 361.4 | [12 empty] | VV | 2 | 2 | True | 0 | ROZPOCET
| VV |  | atiková část | [14 empty] | VV | 2 | 1 | True | 0 | ROZPOCET
| VV |  | 2*100,18*0,36 |  | 72.13 | [12 empty] | VV | 2 | 2 | True | 0 | ROZPOCET
| VV |  | 100,18*0,2 |  | 20.036 | [12 empty] | VV | 2 | 2 | True | 0 | ROZPOCET
| VV |  | spřažené věnce a průvlaky - obvodové stěny | [14 empty] | VV | 2 | 1 | True | 0 | ROZPOCET
| VV |  | 2*4,48*0,12 |  | 1.075 | [12 empty] | VV | 2 | 2 | True | 0 | ROZPOCET
| VV |  | 2*11,98*0,12 |  | 2.875 | [12 empty] | VV | 2 | 2 | True | 0 | ROZPOCET
| VV |  | 2*2*3,375*0,12 |  | 1.62 | [12 empty] | VV | 2 | 2 | True | 0 | ROZPOCET
| VV |  | 2*2,1*0,12 |  | 0.504 | [12 empty] | VV | 2 | 2 | True | 0 | ROZPOCET
| VV |  | 2*1,98*0,12 |  | 0.475 | [12 empty] | VV | 2 | 2 | True | 0 | ROZPOCET
| VV |  | 2*2,665*0,12 |  | 0.64 | [12 empty] | VV | 2 | 2 | True | 0 | ROZPOCET
| VV |  | 2*12,175*0,12 |  | 2.922 | [12 empty] | VV | 2 | 2 | True | 0 | ROZPOCET
| VV |  | 2*3,75*0,5 |  | 3.75 | [12 empty] | VV | 2 | 2 | True | 0 | ROZPOCET
| VV |  | spřažené věnce a průvlaky - vnitřní stěny | [14 empty] | VV | 2 | 1 | True | 0 | ROZPOCET
| VV |  | 2*6,28*0,45 |  | 5.652 | [12 empty] | VV | 2 | 2 | True | 0 | ROZPOCET
| VV |  | 2*4,375*0,12 |  | 1.05 | [12 empty] | VV | 2 | 2 | True | 0 | ROZPOCET
| VV |  | 2*4,405*0,12 |  | 1.057 | [12 empty] | VV | 2 | 2 | True | 0 | ROZPOCET
| VV |  | 2*2,635*0,12 |  | 0.632 | [12 empty] | VV | 2 | 2 | True | 0 | ROZPOCET
| VV |  | Mezisoučet |  | 475.818 | [12 empty] | VV | 2 | 3 | True | 0 | ROZPOCET
| VV |  | 475,818*0,02 |  | 9.516 | [12 empty] | VV | 2 | 2 | True | 0 | ROZPOCET
| VV |  | Součet |  | 485.334 | [12 empty] | VV | 2 | 4 | True | 1 | ROZPOCET
65 | K | 411351012 | Odstranění bednění stropů deskových tl do 25 cm bez podpěrné kce | m2 | 485.334 |  | 0 | CS ÚRS 2019 02 |  | základní |  | 0 | 0 | 0 | 0 | 0 | 4 | K | 2 |  |  |  | ROZPOCET | 0 | 0 | 0 | 0 | 0 | 1 | 0 | 4 | -22807630
66 | K | 411354101 | Zřízení bednění skořepin stropů válcových, žlábkových nebo přímkově zborcených tl do 25 cm | m2 | 315.12 |  | 0 | CS ÚRS 2019 02 |  | základní |  | 0 | 0.02375 | 7.4841 | 0 | 0 | 4 | K | 2 |  |  |  | ROZPOCET | 0 | 0 | 0 | 0 | 0 | 1 | 0 | 4 | -1817971916
| P |  | Poznámka k položce: ocenit provedení šikmé části střechy dle vlastního způsobu řešení a použitého bednění | [14 empty] | P | 2
| VV |  | šikmá část střechy | [14 empty] | VV | 2 | 1 | True | 0 | ROZPOCET
| VV |  | 2*2*13*6,06 |  | 315.12 | [12 empty] | VV | 2 | 2 | True | 1 | ROZPOCET
67 | K | 411354102 | Odstranění bednění skořepin stropů válcových, žlábkových nebo přímkově zborcených tl do 25 cm | m2 | 315.12 |  | 0 | CS ÚRS 2019 02 |  | základní |  | 0 | 0 | 0 | 0 | 0 | 4 | K | 2 |  |  |  | ROZPOCET | 0 | 0 | 0 | 0 | 0 | 1 | 0 | 4 | -1482407217
| P |  | Poznámka k položce: ocenit provedení šikmé části střechy dle vlastního způsobu řešení a použitého bednění | [14 empty] | P | 2
68 | K | 411354313 | Zřízení podpěrné konstrukce stropů výšky do 4 m tl do 25 cm | m2 | 361.4 |  | 0 | CS ÚRS 2019 02 |  | základní |  | 0 | 0.00088 | 0.31803 | 0 | 0 | 4 | K | 2 |  |  |  | ROZPOCET | 0 | 0 | 0 | 0 | 0 | 1 | 0 | 4 | 1758661825
| VV |  | stropy mimo šikmou část - započítány i atiky a překlady a průvlaky, které jsou se stropní deskou spojeny | [14 empty] | VV | 2 | 1 | True | 0 | ROZPOCET
| VV |  | plocha střechy | [14 empty] | VV | 2 | 1 | True | 0 | ROZPOCET
| VV |  | (447,7-86,3) |  | 361.4 | [12 empty] | VV | 2 | 2 | True | 1 | ROZPOCET
69 | K | 411354314 | Odstranění podpěrné konstrukce stropů výšky do 4 m tl do 25 cm | m2 | 361.4 |  | 0 | CS ÚRS 2019 02 |  | základní |  | 0 | 0 | 0 | 0 | 0 | 4 | K | 2 |  |  |  | ROZPOCET | 0 | 0 | 0 | 0 | 0 | 1 | 0 | 4 | -490738157
70 | K | 411354441 | Zřízení podpěrné konstrukce stropů výšky do 8 m tl hlavic do 25 cm | m2 | 157.56 |  | 0 |  |  | základní |  | 0 | 0.00111 | 0.17489 | 0 | 0 | 4 | K | 2 |  |  |  | ROZPOCET | 0 | 0 | 0 | 0 | 0 | 1 | 0 | 4 | -274630081
| P |  | Poznámka k položce: ocenit provedení šikmé části střechy dle vlastního způsobu řešení a použitého bednění a stojek | [14 empty] | P | 2
| VV |  | šikmá část střechy | [14 empty] | VV | 2 | 1 | True | 0 | ROZPOCET
| VV |  | 2*13*6,06 |  | 157.56 | [12 empty] | VV | 2 | 2 | True | 1 | ROZPOCET
71 | K | 411354442 | Odstranění podpěrné konstrukce stropů výšky do 8 m tl hlavic do 25 cm | m2 | 157.56 |  | 0 |  |  | základní |  | 0 | 0 | 0 | 0 | 0 | 4 | K | 2 |  |  |  | ROZPOCET | 0 | 0 | 0 | 0 | 0 | 1 | 0 | 4 | 1665639114
| P |  | Poznámka k položce: ocenit provedení šikmé části střechy dle vlastního způsobu řešení a použitého bednění | [14 empty] | P | 2
72 | K | 411361821 | Výztuž stropů betonářskou ocelí 10 505 | t | 14.472 |  | 0 | CS ÚRS 2019 02 |  | základní |  | 0 | 1.0552 | 15.2703 | 0 | 0 | 4 | K | 2 |  |  |  | ROZPOCET | 0 | 0 | 0 | 0 | 0 | 1 | 0 | 4 | -2009095148
| P |  | Poznámka k položce: distanční prvky dle standardu URS součástí položky výztuže | [14 empty] | P | 2
| VV |  | veškerá výztuž stropů, vrchlíků, stěn, atik apod. týkající se stropů je zahrnuta v této položce a vychází z množství uvedené ve statické části PD | [14 empty] | VV | 2 | 1 | True | 0 | ROZPOCET
| VV |  | 14,472 |  | 14.472 | [12 empty] | VV | 2 | 2 | True | 1 | ROZPOCET
73 | K | 451572111 | Lože pod potrubí otevřený výkop z kameniva drobného těženého | m3 | 6.042 |  | 0 | CS ÚRS 2019 02 |  | základní |  | 0 | 0 | 0 | 0 | 0 | 4 | K | 2 |  |  |  | ROZPOCET | 0 | 0 | 0 | 0 | 0 | 1 | 0 | 4 | -515396915
| VV |  | odvod drenáže | [14 empty] | VV | 2 | 1 | True | 0 | ROZPOCET
| VV |  | (41,775+4,27+7,56+1,1+3,56)*1*0,1 |  | 5.827 | [12 empty] | VV | 2 | 2 | True | 0 | ROZPOCET
| VV |  | 2,15*1*0,1 |  | 0.215 | [12 empty] | VV | 2 | 2 | True | 0 | ROZPOCET
| VV |  | Součet |  | 6.042 | [12 empty] | VV | 2 | 4 | True | 1 | ROZPOCET
| D | 6 | Úpravy povrchů, podlahy a osazování výplní |  |  |  | 0 |  |  |  |  | 0 |  | 76.6023 |  | 0 | 1 | D | 1 |  |  |  | ROZPOCET | [6 empty] | 0
74 | K | 612135001 | Vyrovnání podkladu vnitřních stěn maltou vápenocementovou tl do 10 mm | m2 | 72.144 |  | 0 | CS ÚRS 2019 02 |  | základní |  | 0 | 0.02048 | 1.4775 | 0 | 0 | 4 | K | 2 |  |  |  | ROZPOCET | 0 | 0 | 0 | 0 | 0 | 1 | 0 | 4 | 104017145
| VV |  | podklad pod keramický obklad | [14 empty] | VV | 2 | 1 | True | 0 | ROZPOCET
| VV |  | místnost 108 | [14 empty] | VV | 2 | 1 | True | 0 | ROZPOCET
| VV |  | (2*2,125+2*1,61)*2,7 |  | 20.169 | [12 empty] | VV | 2 | 2 | True | 0 | ROZPOCET
| VV |  | -0,8*2,7 |  | -2.16 | [12 empty] | VV | 2 | 2 | True | 0 | ROZPOCET
| VV |  | -0,8*2,2 |  | -1.76 | [12 empty] | VV | 2 | 2 | True | 0 | ROZPOCET
| VV |  | místnost 109 | [14 empty] | VV | 2 | 1 | True | 0 | ROZPOCET
| VV |  | (2*1,975+2*0,95)*2,7 |  | 15.795 | [12 empty] | VV | 2 | 2 | True | 0 | ROZPOCET
| VV |  | -0,8*2,2 |  | -1.76 | [12 empty] | VV | 2 | 2 | True | 0 | ROZPOCET
| VV |  | místnost 110 | [14 empty] | VV | 2 | 1 | True | 0 | ROZPOCET
| VV |  | 3,4*1,5 |  | 5.1 | [12 empty] | VV | 2 | 2 | True | 0 | ROZPOCET
| VV |  | místnost 112 | [14 empty] | VV | 2 | 1 | True | 0 | ROZPOCET
| VV |  | (2*1,85+2*2,315)*2,7 |  | 22.491 | [12 empty] | VV | 2 | 2 | True | 0 | ROZPOCET
| VV |  | -1*2,68 |  | -2.68 | [12 empty] | VV | 2 | 2 | True | 0 | ROZPOCET
| VV |  | místnost 113 | [14 empty] | VV | 2 | 1 | True | 0 | ROZPOCET
| VV |  | (2*1,485+2*2,15)*2,7 |  | 19.629 | [12 empty] | VV | 2 | 2 | True | 0 | ROZPOCET
| VV |  | -1*2,68 |  | -2.68 | [12 empty] | VV | 2 | 2 | True | 0 | ROZPOCET
| VV |  | Součet |  | 72.144 | [12 empty] | VV | 2 | 4 | True | 1 | ROZPOCET
75 | K | 621211031 | Montáž kontaktního zateplení vnějších podhledů z polystyrénových desek tl do 160 mm | m2 | 132.599 |  | 0 | CS ÚRS 2019 01 |  | základní |  | 0 | 0.00865 | 1.147 | 0 | 0 | 4 | K | 2 |  |  |  | ROZPOCET | 0 | 0 | 0 | 0 | 0 | 1 | 0 | 4 | 362535703
| VV |  | podhledy viz skladba R01, R02 | [14 empty] | VV | 2 | 1 | True | 0 | ROZPOCET
| VV |  | celková plocha před vstupem do smuteční síně změřeno v dwg | [14 empty] | VV | 2 | 1 | True | 0 | ROZPOCET
| VV |  | 66,15 |  | 66.15 | [12 empty] | VV | 2 | 2 | True | 0 | ROZPOCET
| VV |  | jihozápadní pohled řez B-B | [14 empty] | VV | 2 | 1 | True | 0 | ROZPOCET
| VV |  | (11,79+2,715)*0,95 |  | 13.78 | [12 empty] | VV | 2 | 2 | True | 0 | ROZPOCET
| VV |  | jihozápadní pohled řez C-C a D-D | [14 empty] | VV | 2 | 1 | True | 0 | ROZPOCET
| VV |  | 12,51*1,065 |  | 13.323 | [12 empty] | VV | 2 | 2 | True | 0 | ROZPOCET
| VV |  | severozápadní pohled -změřeno v dwg | [14 empty] | VV | 2 | 1 | True | 0 | ROZPOCET
| VV |  | 13,62 |  | 13.62 | [12 empty] | VV | 2 | 2 | True | 0 | ROZPOCET
| VV |  | pohled severozápadní | [14 empty] | VV | 2 | 1 | True | 0 | ROZPOCET
| VV |  | řez A-A | [14 empty] | VV | 2 | 1 | True | 0 | ROZPOCET
| VV |  | 3,51*0,775 |  | 2.72 | [12 empty] | VV | 2 | 2 | True | 0 | ROZPOCET
| VV |  | řez B-B | [14 empty] | VV | 2 | 1 | True | 0 | ROZPOCET
| VV |  | 11,56*0,95 |  | 10.982 | [12 empty] | VV | 2 | 2 | True | 0 | ROZPOCET
| VV |  | řez C-C + řez D-D | [14 empty] | VV | 2 | 1 | True | 0 | ROZPOCET
| VV |  | 15,515*0,775 |  | 12.024 | [12 empty] | VV | 2 | 2 | True | 0 | ROZPOCET
| VV |  | Součet |  | 132.599 | [12 empty] | VV | 2 | 4 | True | 1 | ROZPOCET
76 | M | 28375951 | deska EPS 70 fasádní λ=0,039 tl 140mm | m2 | 139.229 |  | 0 | CS ÚRS 2019 02 |  | základní |  | 0 | 0.00238 | 0.33137 | 0 | 0 | 8 | M | 2 |  |  |  | ROZPOCET | 0 | 0 | 0 | 0 | 0 | 1 | 0 | 4 | 578774617
| VV |  | 132,599*1,05 'Přepočtené koeficientem množství |  | 139.229 | [12 empty] | VV | 2 | 2 | False | 1 | ROZPOCET
77 | K | 621251101 | Příplatek k cenám kontaktního zateplení podhledů za použití tepelněizolačních zátek z polystyrenu | m2 | 132.599 |  | 0 | CS ÚRS 2019 02 |  | základní |  | 0 | 9e-05 | 0.011934 | 0 | 0 | 4 | K | 2 |  |  |  | ROZPOCET | 0 | 0 | 0 | 0 | 0 | 1 | 0 | 4 | -1556970562
78 | K | 621531011 | Tenkovrstvá silikonová zrnitá omítka tl. 1,5 mm včetně penetrace vnějších podhledů | m2 | 132.599 |  | 0 | CS ÚRS 2019 02 |  | základní |  | 0 | 0.00268 | 0.35537 | 0 | 0 | 4 | K | 2 |  |  |  | ROZPOCET | 0 | 0 | 0 | 0 | 0 | 1 | 0 | 4 | 1311357791
| P |  | Poznámka k položce: pastovitá omítka součástí probarvený podkladní nátěr hrubost viz PD | [14 empty] | P | 2
79 | K | 62153103R | Silikonová pastovitá probarvená omítka se vzhledem monolitického betonu s broušeným povrchem tl. 1,0 mm včetně penetrace vnějších podhledů | m2 | 132.599 |  | 0 |  |  | základní |  | 0 | 0.00478 | 0.63382 | 0 | 0 | 4 | K | 2 |  |  |  | ROZPOCET | 0 | 0 | 0 | 0 | 0 | 1 | 0 | 4 | -2132517029
| P |  | Poznámka k položce: hrubost viz PD | [14 empty] | P | 2
80 | K | 622142001 | Potažení vnějších stěn sklovláknitým pletivem vtlačeným do tenkovrstvé hmoty | m2 | 214.878 |  | 0 | CS ÚRS 2019 02 |  | základní |  | 0 | 0.00438 | 0.94117 | 0 | 0 | 4 | K | 2 |  |  |  | ROZPOCET | 0 | 0 | 0 | 0 | 0 | 1 | 0 | 4 | -1944302687
| VV |  | doplnění detailu ostění viz detail D2 | [14 empty] | VV | 2 | 1 | True | 0 | ROZPOCET
| VV |  | 2*2,875*(0,16+0,15) |  | 1.783 | [12 empty] | VV | 2 | 2 | True | 0 | ROZPOCET
| VV |  | 2*2*3,13*(0,16+0,15) |  | 3.881 | [12 empty] | VV | 2 | 2 | True | 0 | ROZPOCET
| VV |  | 2*11,5*(0,16+0,15) |  | 7.13 | [12 empty] | VV | 2 | 2 | True | 0 | ROZPOCET
| VV |  | 2*2*3,13*(0,16+0,15) |  | 3.881 | [12 empty] | VV | 2 | 2 | True | 0 | ROZPOCET
| VV |  | 2*3,79*(0,16+0,15) |  | 2.35 | [12 empty] | VV | 2 | 2 | True | 0 | ROZPOCET
| VV |  | 2*3,13*(0,16+0,15) |  | 1.941 | [12 empty] | VV | 2 | 2 | True | 0 | ROZPOCET
| VV |  | Mezisoučet |  | 20.966 | [12 empty] | VV | 2 | 3 | True | 0 | ROZPOCET
| VV |  | druhá vrstva sklovláknité tkaniny s tmelem u skladby R03, W04 | [14 empty] | VV | 2 | 1 | True | 0 | ROZPOCET
| VV |  | skladba W10 | [14 empty] | VV | 2 | 1 | True | 0 | ROZPOCET
| VV |  | 2*((6,4*(5,2-0,67))/2) |  | 28.992 | [12 empty] | VV | 2 | 2 | True | 0 | ROZPOCET
| VV |  | skladba R03 | [14 empty] | VV | 2 | 1 | True | 0 | ROZPOCET
| VV |  | Mezisoučet |  | 28.992 | [12 empty] | VV | 2 | 3 | True | 0 | ROZPOCET
| VV |  | 2*(14,0-0,7)*6,2 |  | 164.92 | [12 empty] | VV | 2 | 2 | True | 0 | ROZPOCET
| VV |  | Součet |  | 214.878 | [12 empty] | VV | 2 | 4 | True | 1 | ROZPOCET
81 | K | 622143004 | Montáž omítkových samolepících začišťovacích profilů pro spojení s okenním rámem | m | 116.235 |  | 0 | CS ÚRS 2019 02 |  | základní |  | 0 | 0 | 0 | 0 | 0 | 4 | K | 2 |  |  |  | ROZPOCET | 0 | 0 | 0 | 0 | 0 | 1 | 0 | 4 | 1662990480
| VV |  | 3,98+2*3,13 |  | 10.24 | [12 empty] | VV | 2 | 2 | True | 0 | ROZPOCET
| VV |  | 11,5+2*3,13 |  | 17.76 | [12 empty] | VV | 2 | 2 | True | 0 | ROZPOCET
| VV |  | 2*(2,875+2*3,13) |  | 18.27 | [12 empty] | VV | 2 | 2 | True | 0 | ROZPOCET
| VV |  | 1,615+2*3,13 |  | 7.875 | [12 empty] | VV | 2 | 2 | True | 0 | ROZPOCET
| VV |  | 1,5+2*3,13 |  | 7.76 | [12 empty] | VV | 2 | 2 | True | 0 | ROZPOCET
| VV |  | 1,875+2*3,13 |  | 8.135 | [12 empty] | VV | 2 | 2 | True | 0 | ROZPOCET
| VV |  | 1,895+2*3,13 |  | 8.155 | [12 empty] | VV | 2 | 2 | True | 0 | ROZPOCET
| VV |  | 1,3+2*3,13 |  | 7.56 | [12 empty] | VV | 2 | 2 | True | 0 | ROZPOCET
| VV |  | 11,5+2*3,13 |  | 17.76 | [12 empty] | VV | 2 | 2 | True | 0 | ROZPOCET
| VV |  | 2*(1+2*2,68) |  | 12.72 | [12 empty] | VV | 2 | 2 | True | 0 | ROZPOCET
| VV |  | Součet |  | 116.235 | [12 empty] | VV | 2 | 4 | True | 1 | ROZPOCET
82 | M | 59051476 | profil okenní začišťovací se sklovláknitou armovací tkaninou 9 mm/2,4 m | m | 127.859 |  | 0 | CS ÚRS 2019 01 |  | základní |  | 0 | 4e-05 | 0.0051144 | 0 | 0 | 8 | M | 2 |  |  |  | ROZPOCET | 0 | 0 | 0 | 0 | 0 | 1 | 0 | 4 | -108848470
| VV |  | 116,235*1,1 'Přepočtené koeficientem množství |  | 127.859 | [12 empty] | VV | 2 | 2 | False | 1 | ROZPOCET
83 | K | 622211021 | Montáž kontaktního zateplení vnějších stěn z polystyrénových desek tl do 120 mm | m2 | 90.119 |  | 0 | CS ÚRS 2019 01 |  | základní |  | 0 | 0.00832 | 0.74979 | 0 | 0 | 4 | K | 2 |  |  |  | ROZPOCET | 0 | 0 | 0 | 0 | 0 | 1 | 0 | 4 | -813585961
| VV |  | zateplení čela atiky - deska EPS 70 fasádní λ=0,039 tl 100mm | [14 empty] | VV | 2 | 1 | True | 0 | ROZPOCET
| VV |  | (36,495+11,36+20,195+2,715+16,3+14,075)*0,82 |  | 82.935 | [12 empty] | VV | 2 | 2 | True | 0 | ROZPOCET
| VV |  | Mezisoučet |  | 82.935 | [12 empty] | VV | 2 | 3 | True | 0 | ROZPOCET
| VV |  | skladba W11 deska EPS 70 fasádní λ=0,039 tl 120mm | [14 empty] | VV | 2 | 1 | True | 0 | ROZPOCET
| VV |  | 3,92*3,2 |  | 12.544 | [12 empty] | VV | 2 | 2 | True | 0 | ROZPOCET
| VV |  | -2*1*2,68 |  | -5.36 | [12 empty] | VV | 2 | 2 | True | 0 | ROZPOCET
| VV |  | Mezisoučet |  | 7.184 | [12 empty] | VV | 2 | 3 | True | 0 | ROZPOCET
| VV |  | Součet |  | 90.119 | [12 empty] | VV | 2 | 4 | True | 1 | ROZPOCET
84 | M | 28375938 | deska EPS 70 fasádní λ=0,039 tl 100mm | m2 | 87.082 |  | 0 | CS ÚRS 2019 02 |  | základní |  | 0 | 0.0017 | 0.14804 | 0 | 0 | 8 | M | 2 |  |  |  | ROZPOCET | 0 | 0 | 0 | 0 | 0 | 1 | 0 | 4 | 41648496
| VV |  | 82,935*1,05 'Přepočtené koeficientem množství |  | 87.082 | [12 empty] | VV | 2 | 2 | False | 1 | ROZPOCET
85 | M | 28375939 | deska EPS 70 fasádní λ=0,039 tl 120mm | m2 | 7.543 |  | 0 | CS ÚRS 2019 02 |  | základní |  | 0 | 0.00204 | 0.015388 | 0 | 0 | 8 | M | 2 |  |  |  | ROZPOCET | 0 | 0 | 0 | 0 | 0 | 1 | 0 | 4 | -665763894
| VV |  | 7,184*1,05 'Přepočtené koeficientem množství |  | 7.543 | [12 empty] | VV | 2 | 2 | False | 1 | ROZPOCET
86 | K | 622211031 | Montáž kontaktního zateplení vnějších stěn z polystyrénových desek tl do 160 mm | m2 | 38.031 |  | 0 | CS ÚRS 2019 01 |  | základní |  | 0 | 0.0085 | 0.32326 | 0 | 0 | 4 | K | 2 |  |  |  | ROZPOCET | 0 | 0 | 0 | 0 | 0 | 1 | 0 | 4 | 903163233
| VV |  | EPS 70F - tl.150 mm | [14 empty] | VV | 2 | 1 | True | 0 | ROZPOCET
| VV |  | 16,481 |  | 16.481 | [12 empty] | VV | 2 | 2 | True | 0 | ROZPOCET
| VV |  | EPS 70F - tl.160 mm | [14 empty] | VV | 2 | 1 | True | 0 | ROZPOCET
| VV |  | 17,68 |  | 17.68 | [12 empty] | VV | 2 | 2 | True | 0 | ROZPOCET
| VV |  | Perimetrtl. 140 mm | [14 empty] | VV | 2 | 1 | True | 0 | ROZPOCET
| VV |  | 3,87 |  | 3.87 | [12 empty] | VV | 2 | 2 | True | 0 | ROZPOCET
| VV |  | Součet |  | 38.031 | [12 empty] | VV | 2 | 4 | True | 1 | ROZPOCET
87 | M | 28375935 | deska EPS 70 fasádní λ=0,039 tl 150mm | m2 | 17.305 |  | 0 | CS ÚRS 2019 02 |  | základní |  | 0 | 0.00255 | 0.044128 | 0 | 0 | 8 | M | 2 |  |  |  | ROZPOCET | 0 | 0 | 0 | 0 | 0 | 1 | 0 | 4 | 463145484
| VV |  | skladba W03 | [14 empty] | VV | 2 | 1 | True | 0 | ROZPOCET
| VV |  | EPS 70F tl. 150 mm | [14 empty] | VV | 2 | 1 | True | 0 | ROZPOCET
| VV |  | 8,98*2,81 |  | 25.234 | [12 empty] | VV | 2 | 2 | True | 0 | ROZPOCET
| VV |  | -1,615*2,81 |  | -4.538 | [12 empty] | VV | 2 | 2 | True | 0 | ROZPOCET
| VV |  | -1,5*2,81 |  | -4.215 | [12 empty] | VV | 2 | 2 | True | 0 | ROZPOCET
| VV |  | Mezisoučet |  | 16.481 | [12 empty] | VV | 2 | 3 | True | 0 | ROZPOCET
| VV |  | Součet |  | 16.481 | [12 empty] | VV | 2 | 4 | True | 1 | ROZPOCET
| VV |  | 16,481*1,05 'Přepočtené koeficientem množství |  | 17.305 | [12 empty] | VV | 2 | 2 | False | 1 | ROZPOCET
88 | M | 28375952 | deska EPS 70 fasádní λ=0,039 tl 160mm | m2 | 18.564 |  | 0 | CS ÚRS 2019 02 |  | základní |  | 0 | 0.00272 | 0.050494 | 0 | 0 | 8 | M | 2 |  |  |  | ROZPOCET | 0 | 0 | 0 | 0 | 0 | 1 | 0 | 4 | -1849212844
| VV |  | skladba W01 | [14 empty] | VV | 2 | 1 | True | 0 | ROZPOCET
| VV |  | izolace perimetr tl. 160 mm | [14 empty] | VV | 2 | 1 | True | 0 | ROZPOCET
| VV |  | 12,395*0,375 |  | 4.648 | [12 empty] | VV | 2 | 2 | True | 0 | ROZPOCET
| VV |  | (2,78+0,645+0,8)*0,375 |  | 1.584 | [12 empty] | VV | 2 | 2 | True | 0 | ROZPOCET
| VV |  | (2,78+3,48)*0,375 |  | 2.348 | [12 empty] | VV | 2 | 2 | True | 0 | ROZPOCET
| VV |  | 5,375*0,375 |  | 2.016 | [12 empty] | VV | 2 | 2 | True | 0 | ROZPOCET
| VV |  | 3,33*0,375 |  | 1.249 | [12 empty] | VV | 2 | 2 | True | 0 | ROZPOCET
| VV |  | (4,8+0,125)*0,375 |  | 1.847 | [12 empty] | VV | 2 | 2 | True | 0 | ROZPOCET
| VV |  | (7,75+0,125)*0,375 |  | 2.953 | [12 empty] | VV | 2 | 2 | True | 0 | ROZPOCET
| VV |  | 0,97*0,375 |  | 0.364 | [12 empty] | VV | 2 | 2 | True | 0 | ROZPOCET
| VV |  | 1,79*0,375 |  | 0.671 | [12 empty] | VV | 2 | 2 | True | 0 | ROZPOCET
| VV |  | Součet |  | 17.68 | [12 empty] | VV | 2 | 4 | True | 1 | ROZPOCET
| VV |  | 17,68*1,05 'Přepočtené koeficientem množství |  | 18.564 | [12 empty] | VV | 2 | 2 | False | 1 | ROZPOCET
89 | M | 28376357 | deska fasádní polystyrénová pro tepelné izolace spodní stavby tl 140mm | m2 | 4.064 |  | 0 | CS ÚRS 2019 01 |  | základní |  | 0 | 0.0049 | 0.019914 | 0 | 0 | 8 | M | 2 |  |  |  | ROZPOCET | 0 | 0 | 0 | 0 | 0 | 1 | 0 | 4 | 1551276133
| VV |  | Sokl Perimetr tl. 140 mm | [14 empty] | VV | 2 | 1 | True | 0 | ROZPOCET
| VV |  | 8,98*0,3 |  | 2.694 | [12 empty] | VV | 2 | 2 | True | 0 | ROZPOCET
| VV |  | 3,92*0,3 |  | 1.176 | [12 empty] | VV | 2 | 2 | True | 0 | ROZPOCET
| VV |  | Součet |  | 3.87 | [12 empty] | VV | 2 | 4 | True | 1 | ROZPOCET
| VV |  | 3,87*1,05 'Přepočtené koeficientem množství |  | 4.064 | [12 empty] | VV | 2 | 2 | False | 1 | ROZPOCET
90 | K | 6222110R0 | Montáž kontaktního zateplení vnějších stěn z fenolické pěny desek tl do 120 mm | m2 | 23.888 |  | 0 |  |  | základní |  | 0 | 0.0085 | 0.20305 | 0 | 0 | 4 | K | 2 |  |  |  | ROZPOCET | 0 | 0 | 0 | 0 | 0 | 1 | 0 | 4 | 415477237
| P |  | Poznámka k položce: zahrnuje: - lepeno jednosložkovou silnostěnou asfa. stěrkou modif s přídavkem plastů - přestěrkování desek 1 x sklovláknitou tkaninou (druhá vrstva napočítána u potažení vnějších stěn sklovláknitým pletivem) | [14 empty] | P | 2
| VV |  | skladba W10 | [14 empty] | VV | 2 | 1 | True | 0 | ROZPOCET
| VV |  | 2*((6,4*0,67)/2) |  | 4.288 | [12 empty] | VV | 2 | 2 | True | 0 | ROZPOCET
| VV |  | skladba R03 | [14 empty] | VV | 2 | 1 | True | 0 | ROZPOCET
| VV |  | 2*14,0*0,7 |  | 19.6 | [12 empty] | VV | 2 | 2 | True | 0 | ROZPOCET
| VV |  | Součet |  | 23.888 | [12 empty] | VV | 2 | 4 | True | 1 | ROZPOCET
91 | M | 622-00R | tepelná izolace na bázi tvrzené fenolické pěny tl. 120 mm | m2 | 25.082 |  | 0 |  |  | základní |  | 0 | 0 | 0 | 0 | 0 | 8 | M | 2 |  |  |  | ROZPOCET | 0 | 0 | 0 | 0 | 0 | 1 | 0 | 4 | 1586352269
| VV |  | 23,888*1,05 'Přepočtené koeficientem množství |  | 25.082 | [12 empty] | VV | 2 | 2 | False | 1 | ROZPOCET
92 | K | 6222110R1 | Montáž kontaktního zateplení vnějších stěn z fenolické pěny desek tl do 160 mm | m2 | 193.912 |  | 0 |  |  | základní |  | 0 | 0.0085 | 1.6483 | 0 | 0 | 4 | K | 2 |  |  |  | ROZPOCET | 0 | 0 | 0 | 0 | 0 | 1 | 0 | 4 | -329950840
| P |  | Poznámka k položce: zahrnuje: - lepeno jednosložkovou silnostěnou asfa. stěrkou modif s přídavkem plastů - přestěrkování desek 1 x sklovláknitou tkaninou (druhá vrstva napočítána u potažení vnějších stěn sklovláknitým pletivem) | [14 empty] | P | 2
| VV |  | skladba W10 | [14 empty] | VV | 2 | 1 | True | 0 | ROZPOCET
| VV |  | 2*((6,4*(5,2-0,67))/2) |  | 28.992 | [12 empty] | VV | 2 | 2 | True | 0 | ROZPOCET
| VV |  | skladba R03 | [14 empty] | VV | 2 | 1 | True | 0 | ROZPOCET
| VV |  | 2*(14,0-0,7)*6,2 |  | 164.92 | [12 empty] | VV | 2 | 2 | True | 0 | ROZPOCET
| VV |  | Součet |  | 193.912 | [12 empty] | VV | 2 | 4 | True | 1 | ROZPOCET
93 | M | 622-01R | tepelná izolace na bázi tvrzené fenolické pěny tl. 140 mm | m2 | 203.608 |  | 0 |  |  | základní |  | 0 | 0 | 0 | 0 | 0 | 8 | M | 2 |  |  |  | ROZPOCET | 0 | 0 | 0 | 0 | 0 | 1 | 0 | 4 | 341065415
| VV |  | 193,912*1,05 'Přepočtené koeficientem množství |  | 203.608 | [12 empty] | VV | 2 | 2 | False | 1 | ROZPOCET
94 | K | 622251101 | Příplatek k cenám kontaktního zateplení stěn za použití tepelněizolačních zátek z polystyrenu | m2 | 128.15 |  | 0 | CS ÚRS 2019 02 |  | základní |  | 0 | 6e-05 | 0.007689 | 0 | 0 | 4 | K | 2 |  |  |  | ROZPOCET | 0 | 0 | 0 | 0 | 0 | 1 | 0 | 4 | -127770448
| VV |  | 90,119+38,031 |  | 128.15 | [12 empty] | VV | 2 | 2 | True | 1 | ROZPOCET
95 | K | 622251201 | Příplatek k cenám kontaktního zateplení za použití disperzní (organické) armovací hmoty stěrkování | m2 | 3.87 |  | 0 | CS ÚRS 2019 02 |  | základní |  | 0 | 0 | 0 | 0 | 0 | 4 | K | 2 |  |  |  | ROZPOCET | 0 | 0 | 0 | 0 | 0 | 1 | 0 | 4 | -1594377868
| VV |  | pouze soklová část omítky v místě skladby W04 | [14 empty] | VV | 2 | 1 | True | 0 | ROZPOCET
| VV |  | Sokl Perimetr tl. 140 mm | [14 empty] | VV | 2 | 1 | True | 0 | ROZPOCET
| VV |  | 8,98*0,3 |  | 2.694 | [12 empty] | VV | 2 | 2 | True | 0 | ROZPOCET
| VV |  | 3,92*0,3 |  | 1.176 | [12 empty] | VV | 2 | 2 | True | 0 | ROZPOCET
| VV |  | Součet |  | 3.87 | [12 empty] | VV | 2 | 4 | True | 1 | ROZPOCET
96 | K | 622252001 | Montáž zakládacích soklových lišt kontaktního zateplení | m | 8.025 |  | 0 | CS ÚRS 2019 01 |  | základní |  | 0 | 6e-05 | 0.0004815 | 0 | 0 | 4 | K | 2 |  |  |  | ROZPOCET | 0 | 0 | 0 | 0 | 0 | 1 | 0 | 4 | 1693564219
| VV |  | lišta soklová Al s okapničkou zakládací U 12cm 0,95/200cm | [14 empty] | VV | 2 | 1 | True | 0 | ROZPOCET
| VV |  | 3,92-2*0,92 |  | 2.08 | [12 empty] | VV | 2 | 2 | True | 0 | ROZPOCET
| VV |  | lišta soklová Al s okapničkou zakládací U 15cm 0,95/200cm | [14 empty] | VV | 2 | 1 | True | 0 | ROZPOCET
| VV |  | 5,945 |  | 5.945 | [12 empty] | VV | 2 | 2 | True | 0 | ROZPOCET
| VV |  | Součet |  | 8.025 | [12 empty] | VV | 2 | 4 | True | 1 | ROZPOCET
97 | M | 59051649 | lišta soklová Al s okapničkou zakládací U 12cm 0,95/200cm | m | 2.184 |  | 0 | CS ÚRS 2019 01 |  | základní |  | 0 | 0.00042 | 0.00091728 | 0 | 0 | 8 | M | 2 |  |  |  | ROZPOCET | 0 | 0 | 0 | 0 | 0 | 1 | 0 | 4 | 1993236911
| VV |  | 3,92-2*0,92 |  | 2.08 | [12 empty] | VV | 2 | 2 | True | 1 | ROZPOCET
| VV |  | 2,08*1,05 'Přepočtené koeficientem množství |  | 2.184 | [12 empty] | VV | 2 | 2 | False | 1 | ROZPOCET
98 | M | 59051652 | lišta soklová Al s okapničkou zakládací U 15cm 0,95/200cm | m | 6.242 |  | 0 |  |  | základní |  | 0 | 0.0006 | 0.0037452 | 0 | 0 | 8 | M | 2 |  |  |  | ROZPOCET | 0 | 0 | 0 | 0 | 0 | 1 | 0 | 4 | 1494604147
| VV |  | 5,945 |  | 5.945 | [12 empty] | VV | 2 | 2 | True | 1 | ROZPOCET
| VV |  | 5,945*1,05 'Přepočtené koeficientem množství |  | 6.242 | [12 empty] | VV | 2 | 2 | False | 1 | ROZPOCET
99 | K | 622252002 | Montáž ostatních lišt kontaktního zateplení | m | 542.485 |  | 0 | CS ÚRS 2019 01 |  | základní |  | 0 | 0.00025 | 0.13562 | 0 | 0 | 4 | K | 2 |  |  |  | ROZPOCET | 0 | 0 | 0 | 0 | 0 | 1 | 0 | 4 | 1237645934
| VV |  | okapnice | [14 empty] | VV | 2 | 1 | True | 0 | ROZPOCET
| VV |  | 150,12 |  | 150.12 | [12 empty] | VV | 2 | 2 | True | 0 | ROZPOCET
| VV |  | rohová lišta | [14 empty] | VV | 2 | 1 | True | 0 | ROZPOCET
| VV |  | 164,22 |  | 164.22 | [12 empty] | VV | 2 | 2 | True | 0 | ROZPOCET
| VV |  | ukončovací stěnová lišta | [14 empty] | VV | 2 | 1 | True | 0 | ROZPOCET
| VV |  | 127,005 |  | 127.005 | [12 empty] | VV | 2 | 2 | True | 0 | ROZPOCET
| VV |  | profil pro ukončení omítky u atiky | [14 empty] | VV | 2 | 1 | True | 0 | ROZPOCET
| VV |  | (36,495+11,36+20,195+2,715+16,3+14,075) |  | 101.14 | [12 empty] | VV | 2 | 2 | True | 0 | ROZPOCET
| VV |  | Součet |  | 542.485 | [12 empty] | VV | 2 | 4 | True | 1 | ROZPOCET
100 | M | 59051486 | lišta rohová PVC 10/15cm s tkaninou | m | 172.431 |  | 0 | CS ÚRS 2019 02 |  | základní |  | 0 | 3e-05 | 0.0051729 | 0 | 0 | 8 | M | 2 |  |  |  | ROZPOCET | 0 | 0 | 0 | 0 | 0 | 1 | 0 | 4 | -191835193
| VV |  | roh budova atika | [14 empty] | VV | 2 | 1 | True | 0 | ROZPOCET
| VV |  | 5*0,82 |  | 4.1 | [12 empty] | VV | 2 | 2 | True | 0 | ROZPOCET
| VV |  | rohy ostatní | [14 empty] | VV | 2 | 1 | True | 0 | ROZPOCET
| VV |  | 3,98+2*3,13 |  | 10.24 | [12 empty] | VV | 2 | 2 | True | 0 | ROZPOCET
| VV |  | 11,5+2*3,13 |  | 17.76 | [12 empty] | VV | 2 | 2 | True | 0 | ROZPOCET
| VV |  | 2*(2,875+2*3,13) |  | 18.27 | [12 empty] | VV | 2 | 2 | True | 0 | ROZPOCET
| VV |  | 1,615+2*3,13 |  | 7.875 | [12 empty] | VV | 2 | 2 | True | 0 | ROZPOCET
| VV |  | 1,5+2*3,13 |  | 7.76 | [12 empty] | VV | 2 | 2 | True | 0 | ROZPOCET
| VV |  | 1,875+2*3,13 |  | 8.135 | [12 empty] | VV | 2 | 2 | True | 0 | ROZPOCET
| VV |  | 11,5+2*3,13 |  | 17.76 | [12 empty] | VV | 2 | 2 | True | 0 | ROZPOCET
| VV |  | 2*(1+2*2,68) |  | 12.72 | [12 empty] | VV | 2 | 2 | True | 0 | ROZPOCET
| VV |  | Mezisoučet |  | 104.62 | [12 empty] | VV | 2 | 3 | True | 0 | ROZPOCET
| VV |  | rohy střecha + horní hrana | [14 empty] | VV | 2 | 1 | True | 0 | ROZPOCET
| VV |  | 4*6,4+14 |  | 39.6 | [12 empty] | VV | 2 | 2 | True | 0 | ROZPOCET
| VV |  | ostatní dle potřeby | [14 empty] | VV | 2 | 1 | True | 0 | ROZPOCET
| VV |  | 20 |  | 20 | [12 empty] | VV | 2 | 2 | True | 0 | ROZPOCET
| VV |  | Součet |  | 164.22 | [12 empty] | VV | 2 | 4 | True | 1 | ROZPOCET
| VV |  | 164,22*1,05 'Přepočtené koeficientem množství |  | 172.431 | [12 empty] | VV | 2 | 2 | False | 1 | ROZPOCET
101 | M | 590515-1 | profil s okapnicí dl. 2,0 m | m | 157.626 |  | 0 |  |  | základní |  | 0 | 0.0003 | 0.047288 | 0 | 0 | 8 | M | 2 |  |  |  | ROZPOCET | 0 | 0 | 0 | 0 | 0 | 1 | 0 | 4 | -2107683852
| VV |  | okapnice ukončení atiky | [14 empty] | VV | 2 | 1 | True | 0 | ROZPOCET
| VV |  | (36,495+11,36+20,195+2,715+16,3+14,075) |  | 101.14 | [12 empty] | VV | 2 | 2 | True | 0 | ROZPOCET
| VV |  | okapnice detail D10 | [14 empty] | VV | 2 | 1 | True | 0 | ROZPOCET
| VV |  | 2*6 |  | 12 | [12 empty] | VV | 2 | 2 | True | 0 | ROZPOCET
| VV |  | 2*14 |  | 28 | [12 empty] | VV | 2 | 2 | True | 0 | ROZPOCET
| VV |  | okapnice viz detail D12 | [14 empty] | VV | 2 | 1 | True | 0 | ROZPOCET
| VV |  | 8,98 |  | 8.98 | [12 empty] | VV | 2 | 2 | True | 0 | ROZPOCET
| VV |  | Součet |  | 150.12 | [12 empty] | VV | 2 | 4 | True | 1 | ROZPOCET
| VV |  | 150,12*1,05 'Přepočtené koeficientem množství |  | 157.626 | [12 empty] | VV | 2 | 2 | False | 1 | ROZPOCET
102 | M | 590515-2 | ukončovací stěnová lišta | m | 133.355 |  | 0 |  |  | základní |  | 0 | 0.0005 | 0.066678 | 0 | 0 | 8 | M | 2 |  |  |  | ROZPOCET | 0 | 0 | 0 | 0 | 0 | 1 | 0 | 4 | -577029049
| P |  | Poznámka k položce: viz detail fasády | [14 empty] | P | 2
| VV |  | fasáda | [14 empty] | VV | 2 | 1 | True | 0 | ROZPOCET
| VV |  | (0,175+12,75+0,35+0,77+1,28+3,625+0,53+0,68+3,125+3,625+19,24+0,3+0,25+12,375+0,3) |  | 59.375 | [12 empty] | VV | 2 | 2 | True | 0 | ROZPOCET
| VV |  | detail D2 | [14 empty] | VV | 2 | 1 | True | 0 | ROZPOCET
| VV |  | doplnění detailu ostění viz detail D2 | [14 empty] | VV | 2 | 1 | True | 0 | ROZPOCET
| VV |  | 2*2,875 |  | 5.75 | [12 empty] | VV | 2 | 2 | True | 0 | ROZPOCET
| VV |  | 2*2*3,13 |  | 12.52 | [12 empty] | VV | 2 | 2 | True | 0 | ROZPOCET
| VV |  | 2*11,5 |  | 23 | [12 empty] | VV | 2 | 2 | True | 0 | ROZPOCET
| VV |  | 2*2*3,13 |  | 12.52 | [12 empty] | VV | 2 | 2 | True | 0 | ROZPOCET
| VV |  | 2*3,79 |  | 7.58 | [12 empty] | VV | 2 | 2 | True | 0 | ROZPOCET
| VV |  | 2*3,13 |  | 6.26 | [12 empty] | VV | 2 | 2 | True | 0 | ROZPOCET
| VV |  | Součet |  | 127.005 | [12 empty] | VV | 2 | 4 | True | 1 | ROZPOCET
| VV |  | 127,005*1,05 'Přepočtené koeficientem množství |  | 133.355 | [12 empty] | VV | 2 | 2 | False | 1 | ROZPOCET
103 | M | 590515-3 | profil pro ukončení omítky u atiky | m | 106.197 |  | 0 |  |  | základní |  | 0 | 0.0005 | 0.053098 | 0 | 0 | 8 | M | 2 |  |  |  | ROZPOCET | 0 | 0 | 0 | 0 | 0 | 1 | 0 | 4 | -1633978971
| P |  | Poznámka k položce: viz detail fasády | [14 empty] | P | 2
| VV |  | atika | [14 empty] | VV | 2 | 1 | True | 0 | ROZPOCET
| VV |  | (36,495+11,36+20,195+2,715+16,3+14,075) |  | 101.14 | [12 empty] | VV | 2 | 2 | True | 1 | ROZPOCET
| VV |  | 101,14*1,05 'Přepočtené koeficientem množství |  | 106.197 | [12 empty] | VV | 2 | 2 | False | 1 | ROZPOCET
104 | K | 622531011 | Tenkovrstvá silikonová zrnitá omítka tl. 1,5 mm včetně penetrace vnějších stěn | m2 | 343.028 |  | 0 | CS ÚRS 2019 02 |  | základní |  | 0 | 0.00268 | 0.91932 | 0 | 0 | 4 | K | 2 |  |  |  | ROZPOCET | 0 | 0 | 0 | 0 | 0 | 1 | 0 | 4 | -1049099827
| P |  | Poznámka k položce: pastovitá omítka součástí probarvený podkladní nátěr hrubost viz PD | [14 empty] | P | 2
| VV |  | omítka stěn | [14 empty] | VV | 2 | 1 | True | 0 | ROZPOCET
| VV |  | 90,119+38,031 |  | 128.15 | [12 empty] | VV | 2 | 2 | True | 0 | ROZPOCET
| VV |  | Potažení vnějších stěn sklovláknitým pletivem vtlačeným do tenkovrstvé hmoty | [14 empty] | VV | 2 | 1 | True | 0 | ROZPOCET
| VV |  | 20,966 |  | 20.966 | [12 empty] | VV | 2 | 2 | True | 0 | ROZPOCET
| VV |  | Mezisoučet |  | 149.116 | [12 empty] | VV | 2 | 3 | True | 0 | ROZPOCET
| VV |  | skladba W10 | [14 empty] | VV | 2 | 1 | True | 0 | ROZPOCET
| VV |  | 2*((6,4*(5,2-0,67))/2) |  | 28.992 | [12 empty] | VV | 2 | 2 | True | 0 | ROZPOCET
| VV |  | skladba R03 | [14 empty] | VV | 2 | 1 | True | 0 | ROZPOCET
| VV |  | 2*(14,0-0,7)*6,2 |  | 164.92 | [12 empty] | VV | 2 | 2 | True | 0 | ROZPOCET
| VV |  | Mezisoučet |  | 193.912 | [12 empty] | VV | 2 | 3 | True | 0 | ROZPOCET
| VV |  | Součet |  | 343.028 | [12 empty] | VV | 2 | 4 | True | 1 | ROZPOCET
105 | K | 62253103R | Silikonová pastovitá probarvená omítka se vzhledem monolitického betonu s broušeným povrchem tl. 1,0 mm včetně penetrace vnějších stěn | m2 | 343.028 |  | 0 |  |  | základní |  | 0 | 0.00478 | 1.6397 | 0 | 0 | 4 | K | 2 |  |  |  | ROZPOCET | 0 | 0 | 0 | 0 | 0 | 1 | 0 | 4 | -52616953
| P |  | Poznámka k položce: hrubost viz PD | [14 empty] | P | 2
| VV |  | omítka stěn | [14 empty] | VV | 2 | 1 | True | 0 | ROZPOCET
| VV |  | 90,119+38,031 |  | 128.15 | [12 empty] | VV | 2 | 2 | True | 0 | ROZPOCET
| VV |  | Potažení vnějších stěn sklovláknitým pletivem vtlačeným do tenkovrstvé hmoty | [14 empty] | VV | 2 | 1 | True | 0 | ROZPOCET
| VV |  | 20,966 |  | 20.966 | [12 empty] | VV | 2 | 2 | True | 0 | ROZPOCET
| VV |  | Mezisoučet |  | 149.116 | [12 empty] | VV | 2 | 3 | True | 0 | ROZPOCET
| VV |  | skladba W10 | [14 empty] | VV | 2 | 1 | True | 0 | ROZPOCET
| VV |  | 2*((6,4*(5,2-0,67))/2) |  | 28.992 | [12 empty] | VV | 2 | 2 | True | 0 | ROZPOCET
| VV |  | skladba R03 | [14 empty] | VV | 2 | 1 | True | 0 | ROZPOCET
| VV |  | 2*(14,0-0,7)*6,2 |  | 164.92 | [12 empty] | VV | 2 | 2 | True | 0 | ROZPOCET
| VV |  | Mezisoučet |  | 193.912 | [12 empty] | VV | 2 | 3 | True | 0 | ROZPOCET
| VV |  | Součet |  | 343.028 | [12 empty] | VV | 2 | 4 | True | 1 | ROZPOCET
106 | K | 629991011 | Zakrytí výplní otvorů a svislých ploch fólií přilepenou lepící páskou | m2 | 366.848 |  | 0 | CS ÚRS 2019 02 |  | základní |  | 0 | 0 | 0 | 0 | 0 | 4 | K | 2 |  |  |  | ROZPOCET | 0 | 0 | 0 | 0 | 0 | 1 | 0 | 4 | -1436682257
| VV |  | zakrývání otvorů | [14 empty] | VV | 2 | 1 | True | 0 | ROZPOCET
| VV |  | vnitřní | [14 empty] | VV | 2 | 1 | True | 0 | ROZPOCET
| VV |  | 3,98*3,13 |  | 12.457 | [12 empty] | VV | 2 | 2 | True | 0 | ROZPOCET
| VV |  | 11,5*3,13 |  | 35.995 | [12 empty] | VV | 2 | 2 | True | 0 | ROZPOCET
| VV |  | 2*2,875*3,13 |  | 17.998 | [12 empty] | VV | 2 | 2 | True | 0 | ROZPOCET
| VV |  | 1,615*3,13 |  | 5.055 | [12 empty] | VV | 2 | 2 | True | 0 | ROZPOCET
| VV |  | 1,5*3,13 |  | 4.695 | [12 empty] | VV | 2 | 2 | True | 0 | ROZPOCET
| VV |  | 1,875*3,13 |  | 5.869 | [12 empty] | VV | 2 | 2 | True | 0 | ROZPOCET
| VV |  | 1,895*3,13 |  | 5.931 | [12 empty] | VV | 2 | 2 | True | 0 | ROZPOCET
| VV |  | 1,3*3,13 |  | 4.069 | [12 empty] | VV | 2 | 2 | True | 0 | ROZPOCET
| VV |  | 11,5*3,13 |  | 35.995 | [12 empty] | VV | 2 | 2 | True | 0 | ROZPOCET
| VV |  | 2*1*2,68 |  | 5.36 | [12 empty] | VV | 2 | 2 | True | 0 | ROZPOCET
| VV |  | Mezisoučet |  | 133.424 | [12 empty] | VV | 2 | 3 | True | 0 | ROZPOCET
| VV |  | vnější | [14 empty] | VV | 2 | 1 | True | 0 | ROZPOCET
| VV |  | 133,424 |  | 133.424 | [12 empty] | VV | 2 | 2 | True | 0 | ROZPOCET
| VV |  | ostatní | [14 empty] | VV | 2 | 1 | True | 0 | ROZPOCET
| VV |  | 100 |  | 100 | [12 empty] | VV | 2 | 2 | True | 0 | ROZPOCET
| VV |  | Součet |  | 366.848 | [12 empty] | VV | 2 | 4 | True | 1 | ROZPOCET
107 | K | 631341134 | Mazanina tl do 240 mm z betonu lehkého keramického LC 20/22 | m3 | 3.595 |  | 0 | CS ÚRS 2019 02 |  | základní |  | 0 | 1.818 | 6.5357 | 0 | 0 | 4 | K | 2 |  |  |  | ROZPOCET | 0 | 0 | 0 | 0 | 0 | 1 | 0 | 4 | -482231153
| VV |  | skladba F04 | [14 empty] | VV | 2 | 1 | True | 0 | ROZPOCET
| VV |  | místnost 101-K | [14 empty] | VV | 2 | 1 | True | 0 | ROZPOCET
| VV |  | (18,4-4,022)*0,25 |  | 3.595 | [12 empty] | VV | 2 | 2 | True | 1 | ROZPOCET
108 | K | 631362021 | Výztuž mazanin svařovanými sítěmi Kari | t | 0.461 |  | 0 | CS ÚRS 2019 02 |  | základní |  | 0 | 1.0628 | 0.48994 | 0 | 0 | 4 | K | 2 |  |  |  | ROZPOCET | 0 | 0 | 0 | 0 | 0 | 1 | 0 | 4 | 1270692972
| VV |  | výztuž potěr | [14 empty] | VV | 2 | 1 | True | 0 | ROZPOCET
| VV |  | skladba F02 + F03 - 150x150x5 | [14 empty] | VV | 2 | 1 | True | 0 | ROZPOCET
| VV |  | místnost 101 | [14 empty] | VV | 2 | 1 | True | 0 | ROZPOCET
| VV |  | 110*0,0021*1,15 |  | 0.266 | [12 empty] | VV | 2 | 2 | True | 0 | ROZPOCET
| VV |  | místnost 101-V | [14 empty] | VV | 2 | 1 | True | 0 | ROZPOCET
| VV |  | (21-12,975)*0,0021*1,15 |  | 0.019 | [12 empty] | VV | 2 | 2 | True | 0 | ROZPOCET
| VV |  | místnost 101-K | [14 empty] | VV | 2 | 1 | True | 0 | ROZPOCET
| VV |  | 3,07*1,31*0,0021*1,15 |  | 0.01 | [12 empty] | VV | 2 | 2 | True | 0 | ROZPOCET
| VV |  | místnost 102 | [14 empty] | VV | 2 | 1 | True | 0 | ROZPOCET
| VV |  | 32*0,0021*1,15 |  | 0.077 | [12 empty] | VV | 2 | 2 | True | 0 | ROZPOCET
| VV |  | místnost 103 | [14 empty] | VV | 2 | 1 | True | 0 | ROZPOCET
| VV |  | 22,5*0,0021*1,15 |  | 0.054 | [12 empty] | VV | 2 | 2 | True | 0 | ROZPOCET
| VV |  | Mezisoučet |  | 0.426 | [12 empty] | VV | 2 | 3 | True | 0 | ROZPOCET
| VV |  | skladba F04 - 150x150x5 | [14 empty] | VV | 2 | 1 | True | 0 | ROZPOCET
| VV |  | místnost 101-K | [14 empty] | VV | 2 | 1 | True | 0 | ROZPOCET
| VV |  | (18,4-4,022)*0,0021*1,15 |  | 0.035 | [12 empty] | VV | 2 | 2 | True | 0 | ROZPOCET
| VV |  | Mezisoučet |  | 0.035 | [12 empty] | VV | 2 | 3 | True | 0 | ROZPOCET
| VV |  | Součet |  | 0.461 | [12 empty] | VV | 2 | 4 | True | 1 | ROZPOCET
109 | K | 6315258-1 | Provedení dilatace potěru podlahy s vyplněním dilatační spáry | m | 69.845 |  | 0 |  |  | základní |  | 0 | 0 | 0 | 0 | 0 | 4 | K | 2 |  |  |  | ROZPOCET | 0 | 0 | 0 | 0 | 0 | 1 | 0 | 4 | 1709726169
| VV |  | 3*9,46+2*11,5+3,235+3,875+3,98+3,875+1,25+1,125+1,125 |  | 69.845 | [12 empty] | VV | 2 | 2 | True | 1 | ROZPOCET
110 | K | 632450122 | Vyrovnávací cementový potěr tl do 30 mm ze suchých směsí provedený v pásu | m2 | 20.932 |  | 0 | CS ÚRS 2019 02 |  | základní |  | 0 | 0.063 | 1.3187 | 0 | 0 | 4 | K | 2 |  |  |  | ROZPOCET | 0 | 0 | 0 | 0 | 0 | 1 | 0 | 4 | 687641000
| VV |  | vyrovnání tvárnic tl. 150 mm pod přizdívku - viz detail fasády | [14 empty] | VV | 2 | 1 | True | 0 | ROZPOCET
| VV |  | (0,175+12,75+0,35+0,77+1,28+3,625+0,53+0,68+3,125+3,625+19,24+0,3+0,25+12,375+0,3)*0,3 |  | 17.813 | [12 empty] | VV | 2 | 2 | True | 0 | ROZPOCET
| VV |  | detail D14 | [14 empty] | VV | 2 | 1 | True | 0 | ROZPOCET
| VV |  | (8+3,875)*0,25+0,15 |  | 3.119 | [12 empty] | VV | 2 | 2 | True | 0 | ROZPOCET
| VV |  | Součet |  | 20.932 | [12 empty] | VV | 2 | 4 | True | 1 | ROZPOCET
111 | K | 632451234 | Potěr cementový samonivelační litý C25 tl do 50 mm | m2 | 288.331 |  | 0 | CS ÚRS 2019 02 |  | základní |  | 0 | 0.11 | 31.7164 | 0 | 0 | 4 | K | 2 |  |  |  | ROZPOCET | 0 | 0 | 0 | 0 | 0 | 1 | 0 | 4 | 1807584603
| VV |  | skladba F01 | [14 empty] | VV | 2 | 1 | True | 0 | ROZPOCET
| VV |  | místnost 101-V | [14 empty] | VV | 2 | 1 | True | 0 | ROZPOCET
| VV |  | 3,26*3,98 |  | 12.975 | [12 empty] | VV | 2 | 2 | True | 0 | ROZPOCET
| VV |  | místnost 104 | [14 empty] | VV | 2 | 1 | True | 0 | ROZPOCET
| VV |  | 2,495*3,9 |  | 9.731 | [12 empty] | VV | 2 | 2 | True | 0 | ROZPOCET
| VV |  | Mezisoučet |  | 22.706 | [12 empty] | VV | 2 | 3 | True | 0 | ROZPOCET
| VV |  | skladba F02 + F03 | [14 empty] | VV | 2 | 1 | True | 0 | ROZPOCET
| VV |  | místnost 101 | [14 empty] | VV | 2 | 1 | True | 0 | ROZPOCET
| VV |  | 110 |  | 110 | [12 empty] | VV | 2 | 2 | True | 0 | ROZPOCET
| VV |  | místnost 101-V | [14 empty] | VV | 2 | 1 | True | 0 | ROZPOCET
| VV |  | 21-12,975 |  | 8.025 | [12 empty] | VV | 2 | 2 | True | 0 | ROZPOCET
| VV |  | místnost 101-K | [14 empty] | VV | 2 | 1 | True | 0 | ROZPOCET
| VV |  | 3,07*1,31 |  | 4.022 | [12 empty] | VV | 2 | 2 | True | 0 | ROZPOCET
| VV |  | místnost 102 | [14 empty] | VV | 2 | 1 | True | 0 | ROZPOCET
| VV |  | 32 |  | 32 | [12 empty] | VV | 2 | 2 | True | 0 | ROZPOCET
| VV |  | místnost 103 | [14 empty] | VV | 2 | 1 | True | 0 | ROZPOCET
| VV |  | 22,5 |  | 22.5 | [12 empty] | VV | 2 | 2 | True | 0 | ROZPOCET
| VV |  | Mezisoučet |  | 176.547 | [12 empty] | VV | 2 | 3 | True | 0 | ROZPOCET
| VV |  | skladba F04 | [14 empty] | VV | 2 | 1 | True | 0 | ROZPOCET
| VV |  | místnost 101-K | [14 empty] | VV | 2 | 1 | True | 0 | ROZPOCET
| VV |  | 18,4-4,022 |  | 14.378 | [12 empty] | VV | 2 | 2 | True | 0 | ROZPOCET
| VV |  | Mezisoučet |  | 14.378 | [12 empty] | VV | 2 | 3 | True | 0 | ROZPOCET
| VV |  | skladba F05 | [14 empty] | VV | 2 | 1 | True | 0 | ROZPOCET
| VV |  | místnost 105 | [14 empty] | VV | 2 | 1 | True | 0 | ROZPOCET
| VV |  | 9 |  | 9 | [12 empty] | VV | 2 | 2 | True | 0 | ROZPOCET
| VV |  | místnost 106 | [14 empty] | VV | 2 | 1 | True | 0 | ROZPOCET
| VV |  | 10 |  | 10 | [12 empty] | VV | 2 | 2 | True | 0 | ROZPOCET
| VV |  | místnost 108 | [14 empty] | VV | 2 | 1 | True | 0 | ROZPOCET
| VV |  | 2,7 |  | 2.7 | [12 empty] | VV | 2 | 2 | True | 0 | ROZPOCET
| VV |  | místnost 109 | [14 empty] | VV | 2 | 1 | True | 0 | ROZPOCET
| VV |  | 1,8 |  | 1.8 | [12 empty] | VV | 2 | 2 | True | 0 | ROZPOCET
| VV |  | místnost 112 | [14 empty] | VV | 2 | 1 | True | 0 | ROZPOCET
| VV |  | 4 |  | 4 | [12 empty] | VV | 2 | 2 | True | 0 | ROZPOCET
| VV |  | místnost 113 | [14 empty] | VV | 2 | 1 | True | 0 | ROZPOCET
| VV |  | 3,3 |  | 3.3 | [12 empty] | VV | 2 | 2 | True | 0 | ROZPOCET
| VV |  | Mezisoučet |  | 30.8 | [12 empty] | VV | 2 | 3 | True | 0 | ROZPOCET
| VV |  | skladba F06 | [14 empty] | VV | 2 | 1 | True | 0 | ROZPOCET
| VV |  | místnost 107 | [14 empty] | VV | 2 | 1 | True | 0 | ROZPOCET
| VV |  | 6,3 |  | 6.3 | [12 empty] | VV | 2 | 2 | True | 0 | ROZPOCET
| VV |  | místnost 110 | [14 empty] | VV | 2 | 1 | True | 0 | ROZPOCET
| VV |  | 30,7 |  | 30.7 | [12 empty] | VV | 2 | 2 | True | 0 | ROZPOCET
| VV |  | místnost 111 | [14 empty] | VV | 2 | 1 | True | 0 | ROZPOCET
| VV |  | 6,9 |  | 6.9 | [12 empty] | VV | 2 | 2 | True | 0 | ROZPOCET
| VV |  | Mezisoučet |  | 43.9 | [12 empty] | VV | 2 | 3 | True | 0 | ROZPOCET
| VV |  | Součet |  | 288.331 | [12 empty] | VV | 2 | 4 | True | 1 | ROZPOCET
112 | K | 632451292 | Příplatek k cementovému samonivelačnímu litému potěru C25 ZKD 5 mm tloušťky přes 50 mm | m2 | 1525.09 |  | 0 | CS ÚRS 2019 02 |  | základní |  | 0 | 0.011 | 16.776 | 0 | 0 | 4 | K | 2 |  |  |  | ROZPOCET | 0 | 0 | 0 | 0 | 0 | 1 | 0 | 4 | 950884900
| VV |  | skladba F01 - tl. 90 mm | [14 empty] | VV | 2 | 1 | True | 0 | ROZPOCET
| VV |  | místnost 101-V | [14 empty] | VV | 2 | 1 | True | 0 | ROZPOCET
| VV |  | 8*3,26*3,98 |  | 103.798 | [12 empty] | VV | 2 | 2 | True | 0 | ROZPOCET
| VV |  | místnost 104 | [14 empty] | VV | 2 | 1 | True | 0 | ROZPOCET
| VV |  | 8*2,495*3,9 |  | 77.844 | [12 empty] | VV | 2 | 2 | True | 0 | ROZPOCET
| VV |  | Mezisoučet |  | 181.642 | [12 empty] | VV | 2 | 3 | True | 0 | ROZPOCET
| VV |  | skladba F02 + F03 - tl. 80 mm | [14 empty] | VV | 2 | 1 | True | 0 | ROZPOCET
| VV |  | místnost 101 | [14 empty] | VV | 2 | 1 | True | 0 | ROZPOCET
| VV |  | 6*110 |  | 660 | [12 empty] | VV | 2 | 2 | True | 0 | ROZPOCET
| VV |  | místnost 101-V | [14 empty] | VV | 2 | 1 | True | 0 | ROZPOCET
| VV |  | 6*(21-12,975) |  | 48.15 | [12 empty] | VV | 2 | 2 | True | 0 | ROZPOCET
| VV |  | místnost 101-K | [14 empty] | VV | 2 | 1 | True | 0 | ROZPOCET
| VV |  | 6*3,07*1,31 |  | 24.13 | [12 empty] | VV | 2 | 2 | True | 0 | ROZPOCET
| VV |  | místnost 102 | [14 empty] | VV | 2 | 1 | True | 0 | ROZPOCET
| VV |  | 6*32 |  | 192 | [12 empty] | VV | 2 | 2 | False | 0 | ROZPOCET
| VV |  | místnost 103 | [14 empty] | VV | 2 | 1 | True | 0 | ROZPOCET
| VV |  | 6*22,5 |  | 135 | [12 empty] | VV | 2 | 2 | True | 0 | ROZPOCET
| VV |  | Mezisoučet |  | 1059.28 | [12 empty] | VV | 2 | 3 | True | 0 | ROZPOCET
| VV |  | skladba F04 - tl. 80 mm | [14 empty] | VV | 2 | 1 | True | 0 | ROZPOCET
| VV |  | místnost 101-K | [14 empty] | VV | 2 | 1 | True | 0 | ROZPOCET
| VV |  | 6*(18,4-4,022) |  | 86.268 | [12 empty] | VV | 2 | 2 | True | 0 | ROZPOCET
| VV |  | Mezisoučet |  | 86.268 | [12 empty] | VV | 2 | 3 | True | 0 | ROZPOCET
| VV |  | skladba F05 - tl. 75 mm | [14 empty] | VV | 2 | 1 | True | 0 | ROZPOCET
| VV |  | místnost 105 | [14 empty] | VV | 2 | 1 | True | 0 | ROZPOCET
| VV |  | 5*9 |  | 45 | [12 empty] | VV | 2 | 2 | True | 0 | ROZPOCET
| VV |  | místnost 106 | [14 empty] | VV | 2 | 1 | True | 0 | ROZPOCET
| VV |  | 5*10 |  | 50 | [12 empty] | VV | 2 | 2 | True | 0 | ROZPOCET
| VV |  | místnost 108 | [14 empty] | VV | 2 | 1 | True | 0 | ROZPOCET
| VV |  | 5*2,7 |  | 13.5 | [12 empty] | VV | 2 | 2 | True | 0 | ROZPOCET
| VV |  | místnost 109 | [14 empty] | VV | 2 | 1 | True | 0 | ROZPOCET
| VV |  | 5*1,8 |  | 9 | [12 empty] | VV | 2 | 2 | True | 0 | ROZPOCET
| VV |  | místnost 112 | [14 empty] | VV | 2 | 1 | True | 0 | ROZPOCET
| VV |  | 5*4 |  | 20 | [12 empty] | VV | 2 | 2 | True | 0 | ROZPOCET
| VV |  | místnost 113 | [14 empty] | VV | 2 | 1 | True | 0 | ROZPOCET
| VV |  | 5*3,3 |  | 16.5 | [12 empty] | VV | 2 | 2 | True | 0 | ROZPOCET
| VV |  | Mezisoučet |  | 154 | [12 empty] | VV | 2 | 3 | True | 0 | ROZPOCET
| VV |  | skladba F06 - tl. 55 mm | [14 empty] | VV | 2 | 1 | True | 0 | ROZPOCET
| VV |  | místnost 107 | [14 empty] | VV | 2 | 1 | True | 0 | ROZPOCET
| VV |  | 6,3 |  | 6.3 | [12 empty] | VV | 2 | 2 | True | 0 | ROZPOCET
| VV |  | místnost 110 | [14 empty] | VV | 2 | 1 | True | 0 | ROZPOCET
| VV |  | 30,7 |  | 30.7 | [12 empty] | VV | 2 | 2 | True | 0 | ROZPOCET
| VV |  | místnost 111 | [14 empty] | VV | 2 | 1 | True | 0 | ROZPOCET
| VV |  | 6,9 |  | 6.9 | [12 empty] | VV | 2 | 2 | True | 0 | ROZPOCET
| VV |  | Mezisoučet |  | 43.9 | [12 empty] | VV | 2 | 3 | True | 0 | ROZPOCET
| VV |  | Součet |  | 1525.09 | [12 empty] | VV | 2 | 4 | True | 1 | ROZPOCET
113 | K | 632451491 | Příplatek k potěrům za přehlazení povrchu | m2 | 288.331 |  | 0 | CS ÚRS 2019 02 |  | základní |  | 0 | 0.001 | 0.28833 | 0 | 0 | 4 | K | 2 |  |  |  | ROZPOCET | 0 | 0 | 0 | 0 | 0 | 1 | 0 | 4 | 441892075
114 | K | 633811111 | Broušení nerovností betonových podlah do 2 mm - stržení šlemu | m2 | 288.331 |  | 0 | CS ÚRS 2019 02 |  | základní |  | 0 | 0 | 0 | 0 | 0 | 4 | K | 2 |  |  |  | ROZPOCET | 0 | 0 | 0 | 0 | 0 | 1 | 0 | 4 | -328812098
115 | K | 634112126 | Obvodová dilatace podlahovým páskem z pěnového PE s fólií mezi stěnou a mazaninou nebo potěrem v 100 mm | m | 234.13 |  | 0 | CS ÚRS 2019 02 |  | základní |  | 0 | 2e-05 | 0.0046826 | 0 | 0 | 4 | K | 2 |  |  |  | ROZPOCET | 0 | 0 | 0 | 0 | 0 | 1 | 0 | 4 | -651157225
| VV |  | místnost 101 | [14 empty] | VV | 2 | 1 | True | 0 | ROZPOCET
| VV |  | (2*9,46+2*11,5) |  | 41.92 | [12 empty] | VV | 2 | 2 | True | 0 | ROZPOCET
| VV |  | místnost 101-V | [14 empty] | VV | 2 | 1 | True | 0 | ROZPOCET
| VV |  | (2*7,24+2*2,855+2*0,75) |  | 21.69 | [12 empty] | VV | 2 | 2 | True | 0 | ROZPOCET
| VV |  | místnost 101-K | [14 empty] | VV | 2 | 1 | True | 0 | ROZPOCET
| VV |  | (2*4,25+4,74+0,76) |  | 14 | [12 empty] | VV | 2 | 2 | True | 0 | ROZPOCET
| VV |  | místnost 102 | [14 empty] | VV | 2 | 1 | True | 0 | ROZPOCET
| VV |  | (2*8,235+2*3,925) |  | 24.32 | [12 empty] | VV | 2 | 2 | True | 0 | ROZPOCET
| VV |  | místnost 103 | [14 empty] | VV | 2 | 1 | True | 0 | ROZPOCET
| VV |  | (2*3,875+2*5,695) |  | 19.14 | [12 empty] | VV | 2 | 2 | True | 0 | ROZPOCET
| VV |  | místnost 104 | [14 empty] | VV | 2 | 1 | True | 0 | ROZPOCET
| VV |  | (2*2,225+2*3,925) |  | 12.3 | [12 empty] | VV | 2 | 2 | True | 0 | ROZPOCET
| VV |  | místnost 105 | [14 empty] | VV | 2 | 1 | True | 0 | ROZPOCET
| VV |  | (2*4,01+2*2,26) |  | 12.54 | [12 empty] | VV | 2 | 2 | True | 0 | ROZPOCET
| VV |  | místnost 106 | [14 empty] | VV | 2 | 1 | True | 0 | ROZPOCET
| VV |  | (2*6,24+2*1,5) |  | 15.48 | [12 empty] | VV | 2 | 2 | True | 0 | ROZPOCET
| VV |  | místnost 107 | [14 empty] | VV | 2 | 1 | True | 0 | ROZPOCET
| VV |  | (2*2,13+2*2,78) |  | 9.82 | [12 empty] | VV | 2 | 2 | True | 0 | ROZPOCET
| VV |  | místnost 108 | [14 empty] | VV | 2 | 1 | True | 0 | ROZPOCET
| VV |  | (2*2,125+2*1,415) |  | 7.08 | [12 empty] | VV | 2 | 2 | True | 0 | ROZPOCET
| VV |  | místnost 109 | [14 empty] | VV | 2 | 1 | True | 0 | ROZPOCET
| VV |  | (2*1,975+2*0,95) |  | 5.85 | [12 empty] | VV | 2 | 2 | True | 0 | ROZPOCET
| VV |  | místnost 110 | [14 empty] | VV | 2 | 1 | True | 0 | ROZPOCET
| VV |  | (2*4,155+2*7,24) |  | 22.79 | [12 empty] | VV | 2 | 2 | True | 0 | ROZPOCET
| VV |  | místnost 111 | [14 empty] | VV | 2 | 1 | True | 0 | ROZPOCET
| VV |  | (2*4,3+2*1,5) |  | 11.6 | [12 empty] | VV | 2 | 2 | True | 0 | ROZPOCET
| VV |  | místnost 112 | [14 empty] | VV | 2 | 1 | True | 0 | ROZPOCET
| VV |  | (2*1,85+2*2,315) |  | 8.33 | [12 empty] | VV | 2 | 2 | True | 0 | ROZPOCET
| VV |  | místnost 113 | [14 empty] | VV | 2 | 1 | True | 0 | ROZPOCET
| VV |  | (2*1,485+2*2,15) |  | 7.27 | [12 empty] | VV | 2 | 2 | True | 0 | ROZPOCET
| VV |  | Součet |  | 234.13 | [12 empty] | VV | 2 | 4 | True | 1 | ROZPOCET
116 | K | 637121111 | Okapový chodník z kačírku tl 100 mm s udusáním | m2 | 44.386 |  | 0 | CS ÚRS 2019 02 |  | základní |  | 0 | 0.1837 | 8.1537 | 0 | 0 | 4 | K | 2 |  |  |  | ROZPOCET | 0 | 0 | 0 | 0 | 0 | 1 | 0 | 4 | -622273035
| VV |  | kačírek u objektu | [14 empty] | VV | 2 | 1 | True | 0 | ROZPOCET
| VV |  | 34,865*0,5 |  | 17.433 | [12 empty] | VV | 2 | 2 | True | 0 | ROZPOCET
| VV |  | 11,5*0,115 |  | 1.323 | [12 empty] | VV | 2 | 2 | True | 0 | ROZPOCET
| VV |  | 0,5*0,43 |  | 0.215 | [12 empty] | VV | 2 | 2 | True | 0 | ROZPOCET
| VV |  | část atria | [14 empty] | VV | 2 | 1 | True | 0 | ROZPOCET
| VV |  | 11,5*2,21 |  | 25.415 | [12 empty] | VV | 2 | 2 | True | 0 | ROZPOCET
| VV |  | Součet |  | 44.386 | [12 empty] | VV | 2 | 4 | True | 1 | ROZPOCET
117 | K | 642944-01 | Osazování obložkových zárubní kovových dveří jednokřídlových do 2,5 m2 | kus | 4 |  | 0 |  |  | základní |  | 0 | 0.0417 | 0.1668 | 0 | 0 | 4 | K | 2 |  |  |  | ROZPOCET | 0 | 0 | 0 | 0 | 0 | 1 | 0 | 4 | -1406019729
118 | M | PSV-TR01 | zárubeň obložková 1000x2250 mm hliníková pro bezfálcové dveře ostění 240 mm, nástřik černá RAL 9011, Polomat dle PSV TR01 | kus | 1 |  | 0 |  |  | základní |  | 0 | 0 | 0 | 0 | 0 | 8 | M | 2 |  |  |  | ROZPOCET | 0 | 0 | 0 | 0 | 0 | 1 | 0 | 4 | -428911555
119 | M | PSV-TR02 | zárubeň obložková 1000x2250 mm hliníková pro bezfálcové dveře ostění 240 mm, nástřik černá RAL 9011, Polomat dle PSV TR02 | kus | 1 |  | 0 |  |  | základní |  | 0 | 0 | 0 | 0 | 0 | 8 | M | 2 |  |  |  | ROZPOCET | 0 | 0 | 0 | 0 | 0 | 1 | 0 | 4 | 1356169834
120 | M | PSV-TR06 | zárubeň obložková 875x2250 mm hliníková pro bezfálcové dveře ostění 240 mm, nástřik černá RAL 9011, Polomat dle PSV TR06 | kus | 1 |  | 0 |  |  | základní |  | 0 | 0 | 0 | 0 | 0 | 8 | M | 2 |  |  |  | ROZPOCET | 0 | 0 | 0 | 0 | 0 | 1 | 0 | 4 | -1426795292
121 | M | PSV-TR07 | zárubeň obložková 875x2250 mm hliníková pro bezfálcové dveře ostění 240 mm, nástřik černá RAL 9011, Polomat dle PSV TR07 | kus | 1 |  | 0 |  |  | základní |  | 0 | 0 | 0 | 0 | 0 | 8 | M | 2 |  |  |  | ROZPOCET | 0 | 0 | 0 | 0 | 0 | 1 | 0 | 4 | -1237893203
122 | K | 642944-02 | Osazování obložkových zárubní kovových dveří dvoukřídlých do 4,5 m2 | kus | 4 |  | 0 |  |  | základní |  | 0 | 0.0417 | 0.1668 | 0 | 0 | 4 | K | 2 |  |  |  | ROZPOCET | 0 | 0 | 0 | 0 | 0 | 1 | 0 | 4 | -9844882
123 | M | PSV-TR03 | zárubeň obložková 1500x2250 mm hliníková pro bezfálcové dveře ostění 240 mm, nástřik černá RAL 9011, Polomat dle PSV TR03 | kus | 1 |  | 0 |  |  | základní |  | 0 | 0 | 0 | 0 | 0 | 8 | M | 2 |  |  |  | ROZPOCET | 0 | 0 | 0 | 0 | 0 | 1 | 0 | 4 | 954632365
124 | M | PSV-TR04 | zárubeň obložková 1500x2250 mm hliníková pro bezfálcové dveře ostění 240 mm, nástřik černá RAL 9011, Polomat dle PSV TR04 | kus | 1 |  | 0 |  |  | základní |  | 0 | 0 | 0 | 0 | 0 | 8 | M | 2 |  |  |  | ROZPOCET | 0 | 0 | 0 | 0 | 0 | 1 | 0 | 4 | 1994327154
125 | M | PSV-TR05 | zárubeň obložková 1500x2250 mm hliníková pro bezfálcové dveře ostění 240 mm, nástřik černá RAL 9011, Polomat dle PSV TR05 | kus | 1 |  | 0 |  |  | základní |  | 0 | 0 | 0 | 0 | 0 | 8 | M | 2 |  |  |  | ROZPOCET | 0 | 0 | 0 | 0 | 0 | 1 | 0 | 4 | -1018239520
126 | M | PSV-TR08 | zárubeň obložková 1250x2250 mm hliníková pro bezfálcové dveře ostění 240 mm, nástřik černá RAL 9011, Polomat dle PSV TR08 | kus | 1 |  | 0 |  |  | základní |  | 0 | 0 | 0 | 0 | 0 | 8 | M | 2 |  |  |  | ROZPOCET | 0 | 0 | 0 | 0 | 0 | 1 | 0 | 4 | 383111059
| D | 8 | Trubní vedení |  |  |  | 0 |  |  |  |  | 0 |  | 0.44581 |  | 0 | 1 | D | 1 |  |  |  | ROZPOCET | [6 empty] | 0
127 | K | 871315221 | Kanalizační potrubí z tvrdého PVC jednovrstvé tuhost třídy SN8 DN 160 | m | 58.265 |  | 0 | CS ÚRS 2019 02 |  | základní |  | 0 | 0.00268 | 0.15615 | 0 | 0 | 4 | K | 2 |  |  |  | ROZPOCET | 0 | 0 | 0 | 0 | 0 | 1 | 0 | 4 | -1709926114
| VV |  | odvod drenáže | [14 empty] | VV | 2 | 1 | True | 0 | ROZPOCET
| VV |  | 41,775+4,27+7,56+1,1+3,56 |  | 58.265 | [12 empty] | VV | 2 | 2 | True | 1 | ROZPOCET
128 | K | 871355221 | Kanalizační potrubí z tvrdého PVC jednovrstvé tuhost třídy SN8 DN 200 | m | 2.15 |  | 0 | CS ÚRS 2019 02 |  | základní |  | 0 | 0.00427 | 0.0091805 | 0 | 0 | 4 | K | 2 |  |  |  | ROZPOCET | 0 | 0 | 0 | 0 | 0 | 1 | 0 | 4 | 620585460
| VV |  | odvod drenáže | [14 empty] | VV | 2 | 1 | True | 0 | ROZPOCET
| VV |  | 2,15 |  | 2.15 | [12 empty] | VV | 2 | 2 | True | 1 | ROZPOCET
129 | K | 877315211 | Montáž tvarovek z tvrdého PVC-systém KG nebo z polypropylenu-systém KG 2000 jednoosé DN 160 | kus | 5 |  | 0 | CS ÚRS 2019 02 |  | základní |  | 0 | 0 | 0 | 0 | 0 | 4 | K | 2 |  |  |  | ROZPOCET | 0 | 0 | 0 | 0 | 0 | 1 | 0 | 4 | 1943913972
130 | M | 28611361 | koleno kanalizační PVC KG 160x45° | kus | 5 |  | 0 | CS ÚRS 2019 02 |  | základní |  | 0 | 0.00065 | 0.00325 | 0 | 0 | 8 | M | 2 |  |  |  | ROZPOCET | 0 | 0 | 0 | 0 | 0 | 1 | 0 | 4 | 699260349
131 | K | 877355221 | Montáž tvarovek z tvrdého PVC-systém KG nebo z polypropylenu-systém KG 2000 dvouosé DN 200 | kus | 2 |  | 0 | CS ÚRS 2019 02 |  | základní |  | 0 | 1e-05 | 2e-05 | 0 | 0 | 4 | K | 2 |  |  |  | ROZPOCET | 0 | 0 | 0 | 0 | 0 | 1 | 0 | 4 | 1636079504
132 | M | 28611432 | odbočka kanalizační plastová s hrdlem KG 200/160/87° | kus | 2 |  | 0 | CS ÚRS 2019 02 |  | základní |  | 0 | 0.0028 | 0.0056 | 0 | 0 | 8 | M | 2 |  |  |  | ROZPOCET | 0 | 0 | 0 | 0 | 0 | 1 | 0 | 4 | -1680221592
133 | K | 895170201 | Drenážní šachta z PP šachtové dno DN 400 usazovací prostor 35 l | kus | 5 |  | 0 | CS ÚRS 2019 01 |  | základní |  | 0 | 0.01082 | 0.0541 | 0 | 0 | 4 | K | 2 |  |  |  | ROZPOCET | 0 | 0 | 0 | 0 | 0 | 1 | 0 | 4 | 1282960431
134 | K | 895170303 | Drenážní šachta z PP DN 400 šachtové prodloužení s drážkou světlé hloubky 1200 mm | kus | 5 |  | 0 | CS ÚRS 2019 01 |  | základní |  | 0 | 0.0199 | 0.0995 | 0 | 0 | 4 | K | 2 |  |  |  | ROZPOCET | 0 | 0 | 0 | 0 | 0 | 1 | 0 | 4 | 998467467
135 | K | 895170331 | Drenážní šachta z PP DN 400 nástavec teleskopický pro zatížení 12,5 t | kus | 5 |  | 0 | CS ÚRS 2019 01 |  | základní |  | 0 | 0.02353 | 0.11765 | 0 | 0 | 4 | K | 2 |  |  |  | ROZPOCET | 0 | 0 | 0 | 0 | 0 | 1 | 0 | 4 | 1473057224
136 | K | 899913-01 | Chránička plastová do DN 100 mm | m | 5.35 |  | 0 |  |  | základní |  | 0 | 0 | 0 | 0 | 0 | 4 | K | 2 |  |  |  | ROZPOCET | 0 | 0 | 0 | 0 | 0 | 1 | 0 | 4 | -449306521
137 | K | 899913121 | Uzavírací manžeta chráničky potrubí DN 50 x 80 | kus | 2 |  | 0 | CS ÚRS 2019 02 |  | základní |  | 0 | 0.00018 | 0.00036 | 0 | 0 | 4 | K | 2 |  |  |  | ROZPOCET | 0 | 0 | 0 | 0 | 0 | 1 | 0 | 4 | -662044678
| D | 9 | Ostatní konstrukce a práce, bourání |  |  |  | 0 |  |  |  |  | 0 |  | 0.29724 |  | 0.3544 | 1 | D | 1 |  |  |  | ROZPOCET | [6 empty] | 0
138 | K | 916371211 | Osazení skrytého flexibilního zahradního obrubníku plastového jednostranným odkopáním zeminy | m | 36.795 |  | 0 | CS ÚRS 2019 02 |  | základní |  | 0 | 3e-05 | 0.0011038 | 0 | 0 | 4 | K | 2 |  |  |  | ROZPOCET | 0 | 0 | 0 | 0 | 0 | 1 | 0 | 4 | 477974130
| VV |  | 0,5+34,865+0,93+0,5 |  | 36.795 | [12 empty] | VV | 2 | 2 | True | 1 | ROZPOCET
139 | M | 27245176R | obrubník zahradní z recyklovaného materiálu (viz detail fasády) | m | 42.314 |  | 0 |  |  | základní |  | 0 | 0.0005 | 0.021157 | 0 | 0 | 8 | M | 2 |  |  |  | ROZPOCET | 0 | 0 | 0 | 0 | 0 | 1 | 0 | 4 | 580856417
| VV |  | 36,795*1,15 'Přepočtené koeficientem množství |  | 42.314 | [12 empty] | VV | 2 | 2 | False | 1 | ROZPOCET
140 | K | 919726121 | Geotextilie pro ochranu, separaci a filtraci netkaná měrná hmotnost do 200 g/m2 | m2 | 328.367 |  | 0 | CS ÚRS 2019 02 |  | základní |  | 0 | 0.00036 | 0.11821 | 0 | 0 | 4 | K | 2 |  |  |  | ROZPOCET | 0 | 0 | 0 | 0 | 0 | 1 | 0 | 4 | 1804858207
| P |  | Poznámka k položce: z PP | [14 empty] | P | 2
| VV |  | skladba W02, W04, W07, W09 - v místě kde je drenáž zahruje i geotextílii kolem obsypu drenáže | [14 empty] | VV | 2 | 1 | True | 0 | ROZPOCET
| VV |  | 5,57*3,2 |  | 17.824 | [12 empty] | VV | 2 | 2 | True | 0 | ROZPOCET
| VV |  | (5,225+2,425)*3,05 |  | 23.333 | [12 empty] | VV | 2 | 2 | True | 0 | ROZPOCET
| VV |  | 11,935*0,81 |  | 9.667 | [12 empty] | VV | 2 | 2 | True | 0 | ROZPOCET
| VV |  | 0,8*0,81 |  | 0.648 | [12 empty] | VV | 2 | 2 | True | 0 | ROZPOCET
| VV |  | 3,74*0,81 |  | 3.029 | [12 empty] | VV | 2 | 2 | True | 0 | ROZPOCET
| VV |  | (2,78+0,645+7,48)*0,81 |  | 8.833 | [12 empty] | VV | 2 | 2 | True | 0 | ROZPOCET
| VV |  | 3,365*3,05 |  | 10.263 | [12 empty] | VV | 2 | 2 | True | 0 | ROZPOCET
| VV |  | 11,935*3,05 |  | 36.402 | [12 empty] | VV | 2 | 2 | True | 0 | ROZPOCET
| VV |  | 5,42*3,05 |  | 16.531 | [12 empty] | VV | 2 | 2 | True | 0 | ROZPOCET
| VV |  | 13,66*3,1 |  | 42.346 | [12 empty] | VV | 2 | 2 | True | 0 | ROZPOCET
| VV |  | 9,46*1,43 |  | 13.528 | [12 empty] | VV | 2 | 2 | True | 0 | ROZPOCET
| VV |  | 12,22*1,43 |  | 17.475 | [12 empty] | VV | 2 | 2 | True | 0 | ROZPOCET
| VV |  | 2,425*1,43 |  | 3.468 | [12 empty] | VV | 2 | 2 | True | 0 | ROZPOCET
| VV |  | (8+3,695)*1,4 |  | 16.373 | [12 empty] | VV | 2 | 2 | True | 0 | ROZPOCET
| VV |  | jihozápadní stěna tl. 300 mm | [14 empty] | VV | 2 | 1 | True | 0 | ROZPOCET
| VV |  | 15,875*2,5 |  | 39.688 | [12 empty] | VV | 2 | 2 | True | 0 | ROZPOCET
| VV |  | 15,875*2 |  | 31.75 | [12 empty] | VV | 2 | 2 | True | 0 | ROZPOCET
| VV |  | Mezisoučet |  | 291.158 | [12 empty] | VV | 2 | 3 | True | 0 | ROZPOCET
| VV |  | 291,158*0,05 |  | 14.558 | [12 empty] | VV | 2 | 2 | True | 0 | ROZPOCET
| VV |  | okapový chodník | [14 empty] | VV | 2 | 1 | True | 0 | ROZPOCET
| VV |  | 34,865*0,5 |  | 17.433 | [12 empty] | VV | 2 | 2 | True | 0 | ROZPOCET
| VV |  | 11,5*0,115 |  | 1.323 | [12 empty] | VV | 2 | 2 | True | 0 | ROZPOCET
| VV |  | 0,5*0,43 |  | 0.215 | [12 empty] | VV | 2 | 2 | True | 0 | ROZPOCET
| VV |  | (0,5+34,865+0,93+0,5)*0,1 |  | 3.68 | [12 empty] | VV | 2 | 2 | True | 0 | ROZPOCET
| VV |  | Součet |  | 328.367 | [12 empty] | VV | 2 | 4 | True | 1 | ROZPOCET
141 | K | 941111121 | Montáž lešení řadového trubkového lehkého s podlahami zatížení do 200 kg/m2 š do 1,2 m v do 10 m | m2 | 454.354 |  | 0 | CS ÚRS 2019 02 |  | základní |  | 0 | 0 | 0 | 0 | 0 | 4 | K | 2 |  |  |  | ROZPOCET | 0 | 0 | 0 | 0 | 0 | 1 | 0 | 4 | -938986038
| VV |  | lešení objektu | [14 empty] | VV | 2 | 1 | True | 0 | ROZPOCET
| VV |  | (36,495+11,36+20,195+2,715+16,3+14,075+2*2*1,2)*4,1 |  | 434.354 | [12 empty] | VV | 2 | 2 | True | 0 | ROZPOCET
| VV |  | pomocné na ostatní části | [14 empty] | VV | 2 | 1 | True | 0 | ROZPOCET
| VV |  | 20 |  | 20 | [12 empty] | VV | 2 | 2 | True | 0 | ROZPOCET
| VV |  | Součet |  | 454.354 | [12 empty] | VV | 2 | 4 | True | 1 | ROZPOCET
142 | K | 941111221 | Příplatek k lešení řadovému trubkovému lehkému s podlahami š 1,2 m v 10 m za první a ZKD den použití | m2 | 54522.48 |  | 0 | CS ÚRS 2019 02 |  | základní |  | 0 | 0 | 0 | 0 | 0 | 4 | K | 2 |  |  |  | ROZPOCET | 0 | 0 | 0 | 0 | 0 | 1 | 0 | 4 | 1751580362
| VV |  | 454,354*120 'Přepočtené koeficientem množství |  | 54522.48 | [12 empty] | VV | 2 | 2 | False | 1 | ROZPOCET
143 | K | 941111821 | Demontáž lešení řadového trubkového lehkého s podlahami zatížení do 200 kg/m2 š do 1,2 m v do 10 m | m2 | 454.354 |  | 0 | CS ÚRS 2019 02 |  | základní |  | 0 | 0 | 0 | 0 | 0 | 4 | K | 2 |  |  |  | ROZPOCET | 0 | 0 | 0 | 0 | 0 | 1 | 0 | 4 | 1893477115
144 | K | 943211111 | Montáž lešení prostorového rámového lehkého s podlahami zatížení do 200 kg/m2 v do 10 m | m3 | 530.712 |  | 0 | CS ÚRS 2019 02 |  | základní |  | 0 | 0 | 0 | 0 | 0 | 4 | K | 2 |  |  |  | ROZPOCET | 0 | 0 | 0 | 0 | 0 | 1 | 0 | 4 | 2127477996
| P |  | Poznámka k položce: bude sloužit pro realizaci šikmé střechy a zajištění bednění - zhotovitel v ceně zohlední vlastní návrh realizace a své technologické postupy jakož i typ dodávaného lešení a jistících prvků | [14 empty] | P | 2
| VV |  | prostorové lešení střechy | [14 empty] | VV | 2 | 1 | True | 0 | ROZPOCET
| VV |  | 14,04*6,3*6 |  | 530.712 | [12 empty] | VV | 2 | 2 | True | 1 | ROZPOCET
145 | K | 943211211 | Příplatek k lešení prostorovému rámovému lehkému s podlahami v do 10 m za první a ZKD den použití | m3 | 31807.2 |  | 0 | CS ÚRS 2019 02 |  | základní |  | 0 | 0 | 0 | 0 | 0 | 4 | K | 2 |  |  |  | ROZPOCET | 0 | 0 | 0 | 0 | 0 | 1 | 0 | 4 | -567132746
| VV |  | 530,12*60 'Přepočtené koeficientem množství |  | 31807.2 | [12 empty] | VV | 2 | 2 | False | 1 | ROZPOCET
146 | K | 943211811 | Demontáž lešení prostorového rámového lehkého s podlahami zatížení do 200 kg/m2 v do 10 m | m3 | 530.712 |  | 0 | CS ÚRS 2019 02 |  | základní |  | 0 | 0 | 0 | 0 | 0 | 4 | K | 2 |  |  |  | ROZPOCET | 0 | 0 | 0 | 0 | 0 | 1 | 0 | 4 | -1616899459
147 | K | 944511111 | Montáž ochranné sítě z textilie z umělých vláken | m2 | 454.354 |  | 0 | CS ÚRS 2019 02 |  | základní |  | 0 | 0 | 0 | 0 | 0 | 4 | K | 2 |  |  |  | ROZPOCET | 0 | 0 | 0 | 0 | 0 | 1 | 0 | 4 | 728064086
148 | K | 944511211 | Příplatek k ochranné síti za první a ZKD den použití | m2 | 54522.48 |  | 0 | CS ÚRS 2019 02 |  | základní |  | 0 | 0 | 0 | 0 | 0 | 4 | K | 2 |  |  |  | ROZPOCET | 0 | 0 | 0 | 0 | 0 | 1 | 0 | 4 | -514992632
| VV |  | 454,354*120 'Přepočtené koeficientem množství |  | 54522.48 | [12 empty] | VV | 2 | 2 | False | 1 | ROZPOCET
149 | K | 944511811 | Demontáž ochranné sítě z textilie z umělých vláken | m2 | 454.354 |  | 0 | CS ÚRS 2019 02 |  | základní |  | 0 | 0 | 0 | 0 | 0 | 4 | K | 2 |  |  |  | ROZPOCET | 0 | 0 | 0 | 0 | 0 | 1 | 0 | 4 | -1618653193
150 | K | 946112117 | Montáž pojízdných věží trubkových/dílcových š do 1,6 m dl do 3,2 m v do 7,6 m | kus | 1 |  | 0 | CS ÚRS 2019 02 |  | základní |  | 0 | 0 | 0 | 0 | 0 | 4 | K | 2 |  |  |  | ROZPOCET | 0 | 0 | 0 | 0 | 0 | 1 | 0 | 4 | -1515260020
151 | K | 946112218 | Příplatek k pojízdným věžím š do 1,6 m dl do 3,2 m v do 8,6 m za první a ZKD den použití | kus | 60 |  | 0 | CS ÚRS 2019 02 |  | základní |  | 0 | 0 | 0 | 0 | 0 | 4 | K | 2 |  |  |  | ROZPOCET | 0 | 0 | 0 | 0 | 0 | 1 | 0 | 4 | 1599041495
| VV |  | 1*60 'Přepočtené koeficientem množství |  | 60 | [12 empty] | VV | 2 | 2 | False | 1 | ROZPOCET
152 | K | 946112817 | Demontáž pojízdných věží trubkových/dílcových š do 1,6 m dl do 3,2 m v do 7,6 m | kus | 1 |  | 0 | CS ÚRS 2019 02 |  | základní |  | 0 | 0 | 0 | 0 | 0 | 4 | K | 2 |  |  |  | ROZPOCET | 0 | 0 | 0 | 0 | 0 | 1 | 0 | 4 | 2139871174
153 | K | 949101111 | Lešení pomocné pro objekty pozemních staveb s lešeňovou podlahou v do 1,9 m zatížení do 150 kg/m2 | m2 | 288.4 |  | 0 | CS ÚRS 2019 02 |  | základní |  | 0 | 0.00013 | 0.037492 | 0 | 0 | 4 | K | 2 |  |  |  | ROZPOCET | 0 | 0 | 0 | 0 | 0 | 1 | 0 | 4 | 1450152906
| VV |  | místnost 101 | [14 empty] | VV | 2 | 1 | True | 0 | ROZPOCET
| VV |  | 110 |  | 110 | [12 empty] | VV | 2 | 2 | True | 0 | ROZPOCET
| VV |  | místnost 101-V | [14 empty] | VV | 2 | 1 | True | 0 | ROZPOCET
| VV |  | 21 |  | 21 | [12 empty] | VV | 2 | 2 | True | 0 | ROZPOCET
| VV |  | místnost 101-K | [14 empty] | VV | 2 | 1 | True | 0 | ROZPOCET
| VV |  | 18,4 |  | 18.4 | [12 empty] | VV | 2 | 2 | True | 0 | ROZPOCET
| VV |  | místnost 102 | [14 empty] | VV | 2 | 1 | True | 0 | ROZPOCET
| VV |  | 32 |  | 32 | [12 empty] | VV | 2 | 2 | True | 0 | ROZPOCET
| VV |  | místnost 103 | [14 empty] | VV | 2 | 1 | True | 0 | ROZPOCET
| VV |  | 22,5 |  | 22.5 | [12 empty] | VV | 2 | 2 | True | 0 | ROZPOCET
| VV |  | místnost 104 | [14 empty] | VV | 2 | 1 | True | 0 | ROZPOCET
| VV |  | 9,8 |  | 9.8 | [12 empty] | VV | 2 | 2 | True | 0 | ROZPOCET
| VV |  | místnost 105 | [14 empty] | VV | 2 | 1 | True | 0 | ROZPOCET
| VV |  | 9 |  | 9 | [12 empty] | VV | 2 | 2 | True | 0 | ROZPOCET
| VV |  | místnost 106 | [14 empty] | VV | 2 | 1 | True | 0 | ROZPOCET
| VV |  | 10 |  | 10 | [12 empty] | VV | 2 | 2 | True | 0 | ROZPOCET
| VV |  | místnost 107 | [14 empty] | VV | 2 | 1 | True | 0 | ROZPOCET
| VV |  | 6,3 |  | 6.3 | [12 empty] | VV | 2 | 2 | True | 0 | ROZPOCET
| VV |  | místnost 108 | [14 empty] | VV | 2 | 1 | True | 0 | ROZPOCET
| VV |  | 2,7 |  | 2.7 | [12 empty] | VV | 2 | 2 | True | 0 | ROZPOCET
| VV |  | místnost 109 | [14 empty] | VV | 2 | 1 | True | 0 | ROZPOCET
| VV |  | 1,8 |  | 1.8 | [12 empty] | VV | 2 | 2 | True | 0 | ROZPOCET
| VV |  | místnost 110 | [14 empty] | VV | 2 | 1 | True | 0 | ROZPOCET
| VV |  | 30,7 |  | 30.7 | [12 empty] | VV | 2 | 2 | True | 0 | ROZPOCET
| VV |  | místnost 111 | [14 empty] | VV | 2 | 1 | True | 0 | ROZPOCET
| VV |  | 6,9 |  | 6.9 | [12 empty] | VV | 2 | 2 | True | 0 | ROZPOCET
| VV |  | místnost 112 | [14 empty] | VV | 2 | 1 | True | 0 | ROZPOCET
| VV |  | 4 |  | 4 | [12 empty] | VV | 2 | 2 | True | 0 | ROZPOCET
| VV |  | místnost 113 | [14 empty] | VV | 2 | 1 | True | 0 | ROZPOCET
| VV |  | 3,3 |  | 3.3 | [12 empty] | VV | 2 | 2 | True | 0 | ROZPOCET
| VV |  | Součet |  | 288.4 | [12 empty] | VV | 2 | 4 | True | 1 | ROZPOCET
154 | K | 952901111 | Vyčištění budov bytové a občanské výstavby při výšce podlaží do 4 m | m2 | 413 |  | 0 | CS ÚRS 2019 02 |  | základní |  | 0 | 4e-05 | 0.01652 | 0 | 0 | 4 | K | 2 |  |  |  | ROZPOCET | 0 | 0 | 0 | 0 | 0 | 1 | 0 | 4 | 290638025
| VV |  | 459 |  | 459 | [12 empty] | VV | 2 | 2 | True | 0 | ROZPOCET
| VV |  | odpočet v část vyšší jak 4 m | [14 empty] | VV | 2 | 1 | True | 0 | ROZPOCET
| VV |  | -46 |  | -46 | [12 empty] | VV | 2 | 2 | True | 0 | ROZPOCET
| VV |  | Součet |  | 413 | [12 empty] | VV | 2 | 4 | True | 1 | ROZPOCET
155 | K | 952901114 | Vyčištění budov bytové a občanské výstavby při výšce podlaží přes 4 m | m2 | 46 |  | 0 | CS ÚRS 2019 02 |  | základní |  | 0 | 4e-05 | 0.00184 | 0 | 0 | 4 | K | 2 |  |  |  | ROZPOCET | 0 | 0 | 0 | 0 | 0 | 1 | 0 | 4 | 475059063
| VV |  | část vyšší jak 4 m | [14 empty] | VV | 2 | 1 | True | 0 | ROZPOCET
| VV |  | 46 |  | 46 | [12 empty] | VV | 2 | 2 | True | 1 | ROZPOCET
156 | K | 953961112 | Kotvy chemickým tmelem M 10 hl 90 mm do betonu, ŽB nebo kamene s vyvrtáním otvoru | kus | 200 |  | 0 | CS ÚRS 2019 02 |  | základní |  | 0 | 1e-05 | 0.002 | 0 | 0 | 4 | K | 2 |  |  |  | ROZPOCET | 0 | 0 | 0 | 0 | 0 | 1 | 0 | 4 | -501762641
157 | K | 953961113R | Kotvy chemickým tmelem M 12 hl 150 mm do betonu, ŽB nebo kamene s vyvrtáním otvoru | kus | 120 |  | 0 |  |  | základní |  | 0 | 1e-05 | 0.0012 | 0 | 0 | 4 | K | 2 |  |  |  | ROZPOCET | 0 | 0 | 0 | 0 | 0 | 1 | 0 | 4 | 1993366526
| VV |  | 2*4 |  | 8 | [12 empty] | VV | 2 | 2 | True | 0 | ROZPOCET
| VV |  | 8 |  | 8 | [12 empty] | VV | 2 | 2 | True | 0 | ROZPOCET
| VV |  | 22*4 |  | 88 | [12 empty] | VV | 2 | 2 | True | 0 | ROZPOCET
| VV |  | 16 |  | 16 | [12 empty] | VV | 2 | 2 | True | 0 | ROZPOCET
| VV |  | Součet |  | 120 | [12 empty] | VV | 2 | 4 | True | 1 | ROZPOCET
158 | K | 953965115 | Kotevní šroub pro chemické kotvy M 10 dl 130 mm | kus | 200 |  | 0 | CS ÚRS 2019 02 |  | základní |  | 0 | 0.00015 | 0.03 | 0 | 0 | 4 | K | 2 |  |  |  | ROZPOCET | 0 | 0 | 0 | 0 | 0 | 1 | 0 | 4 | -30146481
159 | K | 953965121 | Kotevní šroub pro chemické kotvy M 12 dl 160 mm | kus | 120 |  | 0 | CS ÚRS 2019 02 |  | základní |  | 0 | 0.0002 | 0.024 | 0 | 0 | 4 | K | 2 |  |  |  | ROZPOCET | 0 | 0 | 0 | 0 | 0 | 1 | 0 | 4 | 1814060345
160 | K | 9682558-1 | Prvek JDA-3/10/155-360 | kus | 10 |  | 0 |  |  | základní |  | 0 | 0 | 0 | 0 | 0 | 4 | K | 2 |  |  |  | ROZPOCET | 0 | 0 | 0 | 0 | 0 | 1 | 0 | 4 | -875277584
161 | K | 977151113 | Jádrové vrty diamantovými korunkami do D 50 mm do stavebních materiálů | m | 2 |  | 0 | CS ÚRS 2019 02 |  | základní |  | 0 | 0.00074 | 0.00148 | 0.008 | 0.016 | 4 | K | 2 |  |  |  | ROZPOCET | 0 | 0 | 0 | 0 | 0 | 1 | 0 | 4 | 1115911389
162 | K | 977151118 | Jádrové vrty diamantovými korunkami do D 100 mm do stavebních materiálů | m | 2 |  | 0 | CS ÚRS 2019 02 |  | základní |  | 0 | 0.00096 | 0.00192 | 0.031 | 0.062 | 4 | K | 2 |  |  |  | ROZPOCET | 0 | 0 | 0 | 0 | 0 | 1 | 0 | 4 | -1580187243
163 | K | 977151123 | Jádrové vrty diamantovými korunkami do D 150 mm do stavebních materiálů | m | 2 |  | 0 | CS ÚRS 2019 02 |  | základní |  | 0 | 0.00122 | 0.00244 | 0.07 | 0.14 | 4 | K | 2 |  |  |  | ROZPOCET | 0 | 0 | 0 | 0 | 0 | 1 | 0 | 4 | -1601805034
| P |  | Poznámka k položce: otvory v desce | [14 empty] | P | 2
164 | K | 977151125 | Jádrové vrty diamantovými korunkami do D 200 mm do stavebních materiálů | m | 1 |  | 0 | CS ÚRS 2019 02 |  | základní |  | 0 | 0.00309 | 0.00309 | 0.126 | 0.126 | 4 | K | 2 |  |  |  | ROZPOCET | 0 | 0 | 0 | 0 | 0 | 1 | 0 | 4 | 764079600
| P |  | Poznámka k položce: otvory v desce | [14 empty] | P | 2
165 | K | 985331215 | Dodatečné vlepování betonářské výztuže D 16 mm do chemické malty včetně vyvrtání otvoru | m | 10.4 |  | 0 | CS ÚRS 2019 02 |  | základní |  | 0 | 0.00047 | 0.004888 | 0.001 | 0.0104 | 4 | K | 2 |  |  |  | ROZPOCET | 0 | 0 | 0 | 0 | 0 | 1 | 0 | 4 | -1972846787
| VV |  | viz výkaz statiky výkres stěna sloupů | [14 empty] | VV | 2 | 1 | True | 0 | ROZPOCET
| VV |  | 52*0,2 |  | 10.4 | [12 empty] | VV | 2 | 2 | True | 1 | ROZPOCET
166 | M | 31197009-1 | tyč závitová 8.8 M16 | m | 11.96 |  | 0 |  |  | základní |  | 0 | 0.0025 | 0.0299 | 0 | 0 | 8 | M | 2 |  |  |  | ROZPOCET | 0 | 0 | 0 | 0 | 0 | 1 | 0 | 4 | -1560237760
| VV |  | 10,4*1,15 'Přepočtené koeficientem množství |  | 11.96 | [12 empty] | VV | 2 | 2 | False | 1 | ROZPOCET
| D | 997 | Přesun sutě |  |  |  | 0 |  |  |  |  | 0 |  | 0 |  | 0 | 1 | D | 1 |  |  |  | ROZPOCET | [6 empty] | 0
167 | K | 997002611 | Nakládání suti a vybouraných hmot | t | 1.788 |  | 0 | CS ÚRS 2019 02 |  | základní |  | 0 | 0 | 0 | 0 | 0 | 4 | K | 2 |  |  |  | ROZPOCET | 0 | 0 | 0 | 0 | 0 | 1 | 0 | 4 | 158337789
168 | K | 997013111 | Vnitrostaveništní doprava suti a vybouraných hmot pro budovy v do 6 m s použitím mechanizace | t | 1.788 |  | 0 | CS ÚRS 2019 02 |  | základní |  | 0 | 0 | 0 | 0 | 0 | 4 | K | 2 |  |  |  | ROZPOCET | 0 | 0 | 0 | 0 | 0 | 1 | 0 | 4 | 882632015
169 | K | 997013501 | Odvoz suti a vybouraných hmot na skládku nebo meziskládku do 1 km se složením | t | 1.788 |  | 0 | CS ÚRS 2019 02 |  | základní |  | 0 | 0 | 0 | 0 | 0 | 4 | K | 2 |  |  |  | ROZPOCET | 0 | 0 | 0 | 0 | 0 | 1 | 0 | 4 | -1691807189
170 | K | 997013509 | Příplatek k odvozu suti a vybouraných hmot na skládku ZKD 1 km přes 1 km | t | 16.092 |  | 0 | CS ÚRS 2019 02 |  | základní |  | 0 | 0 | 0 | 0 | 0 | 4 | K | 2 |  |  |  | ROZPOCET | 0 | 0 | 0 | 0 | 0 | 1 | 0 | 4 | -717545251
| VV |  | 1,788*9 'Přepočtené koeficientem množství |  | 16.092 | [12 empty] | VV | 2 | 2 | False | 1 | ROZPOCET
171 | K | 997013831R | Poplatek za uložení stavebního odpadu na skládce (skládkovné) | t | 1.788 |  | 0 |  |  | základní |  | 0 | 0 | 0 | 0 | 0 | 4 | K | 2 |  |  |  | ROZPOCET | 0 | 0 | 0 | 0 | 0 | 1 | 0 | 4 | -1396949480
| P |  | Poznámka k položce: | [14 empty] | P | 2
| D | 998 | Přesun hmot |  |  |  | 0 |  |  |  |  | 0 |  | 0 |  | 0 | 1 | D | 1 |  |  |  | ROZPOCET | [6 empty] | 0
172 | K | 998011001 | Přesun hmot pro budovy zděné v do 6 m | t | 1397.164 |  | 0 | CS ÚRS 2019 02 |  | základní |  | 0 | 0 | 0 | 0 | 0 | 4 | K | 2 |  |  |  | ROZPOCET | 0 | 0 | 0 | 0 | 0 | 1 | 0 | 4 | 880822248
| D | PSV | Práce a dodávky PSV |  |  |  | 0 |  |  |  |  | 0 |  | 29.4439 |  | 1.4334 | 2 | D | 0 |  |  |  | ROZPOCET | [6 empty] | 0
| D | 711 | Izolace proti vodě, vlhkosti a plynům |  |  |  | 0 |  |  |  |  | 0 |  | 2.0048 |  | 0 | 2 | D | 1 |  |  |  | ROZPOCET | [6 empty] | 0
173 | K | 711111001 | Provedení izolace proti zemní vlhkosti vodorovné za studena nátěrem penetračním | m2 | 316 |  | 0 | CS ÚRS 2019 02 |  | základní |  | 0 | 0 | 0 | 0 | 0 | 16 | K | 2 |  |  |  | ROZPOCET | 0 | 0 | 0 | 0 | 0 | 1 | 0 | 16 | 1341495499
| VV |  | izolace základové desky | [14 empty] | VV | 2 | 1 | True | 0 | ROZPOCET
| VV |  | 316 |  | 316 | [12 empty] | VV | 2 | 2 | True | 1 | ROZPOCET
174 | M | 11163150 | lak penetrační asfaltový | t | 0.095 |  | 0 | CS ÚRS 2019 02 |  | základní |  | 0 | 1 | 0.095 | 0 | 0 | 32 | M | 2 |  |  |  | ROZPOCET | 0 | 0 | 0 | 0 | 0 | 1 | 0 | 16 | -1051376656
| P |  | Poznámka k položce: Spotřeba 0,3-0,4kg/m2 | [14 empty] | P | 2
| VV |  | 316*0,0003 'Přepočtené koeficientem množství |  | 0.095 | [12 empty] | VV | 2 | 2 | False | 1 | ROZPOCET
175 | K | 711112001 | Provedení izolace proti zemní vlhkosti svislé za studena nátěrem penetračním | m2 | 143.183 |  | 0 | CS ÚRS 2019 02 |  | základní |  | 0 | 0 | 0 | 0 | 0 | 16 | K | 2 |  |  |  | ROZPOCET | 0 | 0 | 0 | 0 | 0 | 1 | 0 | 16 | 1905321458
| VV |  | skladba W02, W04, W07, W09, W12 | [14 empty] | VV | 2 | 1 | True | 0 | ROZPOCET
| VV |  | 5,57*1,73 |  | 9.636 | [12 empty] | VV | 2 | 2 | True | 0 | ROZPOCET
| VV |  | (5,225+2,425)*1,23 |  | 9.41 | [12 empty] | VV | 2 | 2 | True | 0 | ROZPOCET
| VV |  | 11,935*0,93 |  | 11.1 | [12 empty] | VV | 2 | 2 | True | 0 | ROZPOCET
| VV |  | (0,8+3,74+2,78+0,645+7,48+3,365)*1,23 |  | 23.136 | [12 empty] | VV | 2 | 2 | True | 0 | ROZPOCET
| VV |  | 11,935*0,93 |  | 11.1 | [12 empty] | VV | 2 | 2 | True | 0 | ROZPOCET
| VV |  | 5,42*1,23 |  | 6.667 | [12 empty] | VV | 2 | 2 | True | 0 | ROZPOCET
| VV |  | 13,66*1,73 |  | 23.632 | [12 empty] | VV | 2 | 2 | True | 0 | ROZPOCET
| VV |  | 9,46*1,73 |  | 16.366 | [12 empty] | VV | 2 | 2 | True | 0 | ROZPOCET
| VV |  | 12,22*1,73 |  | 21.141 | [12 empty] | VV | 2 | 2 | True | 0 | ROZPOCET
| VV |  | 2,425*1,73 |  | 4.195 | [12 empty] | VV | 2 | 2 | True | 0 | ROZPOCET
| VV |  | Mezisoučet |  | 136.383 | [12 empty] | VV | 2 | 3 | True | 0 | ROZPOCET
| VV |  | 136*0,05 |  | 6.8 | [12 empty] | VV | 2 | 2 | True | 0 | ROZPOCET
| VV |  | Součet |  | 143.183 | [12 empty] | VV | 2 | 4 | True | 1 | ROZPOCET
176 | M | 11163150 | lak penetrační asfaltový | t | 0.05 |  | 0 | CS ÚRS 2019 02 |  | základní |  | 0 | 1 | 0.05 | 0 | 0 | 32 | M | 2 |  |  |  | ROZPOCET | 0 | 0 | 0 | 0 | 0 | 1 | 0 | 16 | 1480462763
| P |  | Poznámka k položce: Spotřeba 0,3-0,4kg/m2 | [14 empty] | P | 2
| VV |  | 143,183*0,00035 'Přepočtené koeficientem množství |  | 0.05 | [12 empty] | VV | 2 | 2 | False | 1 | ROZPOCET
177 | K | 711131101 | Provedení izolace proti zemní vlhkosti pásy na sucho vodorovné AIP nebo tkaninou | m2 | 31.631 |  | 0 | CS ÚRS 2019 02 |  | základní |  | 0 | 0 | 0 | 0 | 0 | 16 | K | 2 |  |  |  | ROZPOCET | 0 | 0 | 0 | 0 | 0 | 1 | 0 | 16 | -625383933
| VV |  | položení pásu na korunu zdiva - viz detail fasáda | [14 empty] | VV | 2 | 1 | True | 0 | ROZPOCET
| VV |  | 12,43*0,24 |  | 2.983 | [12 empty] | VV | 2 | 2 | True | 0 | ROZPOCET
| VV |  | 2,55*0,24 |  | 0.612 | [12 empty] | VV | 2 | 2 | True | 0 | ROZPOCET
| VV |  | 3,74*0,24 |  | 0.898 | [12 empty] | VV | 2 | 2 | True | 0 | ROZPOCET
| VV |  | 2,54*0,24 |  | 0.61 | [12 empty] | VV | 2 | 2 | True | 0 | ROZPOCET
| VV |  | 3,5*0,24 |  | 0.84 | [12 empty] | VV | 2 | 2 | True | 0 | ROZPOCET
| VV |  | 2,74*0,24 |  | 0.658 | [12 empty] | VV | 2 | 2 | True | 0 | ROZPOCET
| VV |  | 0,79*0,24 |  | 0.19 | [12 empty] | VV | 2 | 2 | True | 0 | ROZPOCET
| VV |  | (0,51+0,76)*0,24 |  | 0.305 | [12 empty] | VV | 2 | 2 | True | 0 | ROZPOCET
| VV |  | 0,76*0,24 |  | 0.182 | [12 empty] | VV | 2 | 2 | True | 0 | ROZPOCET
| VV |  | (2,5+3,095+2,74+2*0,75+0,51)*0,24 |  | 2.483 | [12 empty] | VV | 2 | 2 | True | 0 | ROZPOCET
| VV |  | 19*0,24 |  | 4.56 | [12 empty] | VV | 2 | 2 | True | 0 | ROZPOCET
| VV |  | (2,26+4,25+0,75+0,52)*0,24 |  | 1.867 | [12 empty] | VV | 2 | 2 | True | 0 | ROZPOCET
| VV |  | (7,24+4,25+0,52+0,99+2,135)*0,24 |  | 3.632 | [12 empty] | VV | 2 | 2 | True | 0 | ROZPOCET
| VV |  | (6,24+5,5+7,24+7+2,125)*0,24 |  | 6.745 | [12 empty] | VV | 2 | 2 | True | 0 | ROZPOCET
| VV |  | 7,24*0,24 |  | 1.738 | [12 empty] | VV | 2 | 2 | True | 0 | ROZPOCET
| VV |  | 1,74*0,24 |  | 0.418 | [12 empty] | VV | 2 | 2 | True | 0 | ROZPOCET
| VV |  | 4,285*0,24 |  | 1.028 | [12 empty] | VV | 2 | 2 | True | 0 | ROZPOCET
| VV |  | 7,84*0,24 |  | 1.882 | [12 empty] | VV | 2 | 2 | True | 0 | ROZPOCET
| VV |  | Součet |  | 31.631 | [12 empty] | VV | 2 | 4 | True | 1 | ROZPOCET
178 | M | 62832000 | pás asfaltový natavitelný oxidovaný tl. 3,0mm typu V60 S30 s vložkou ze skleněné rohože, s jemnozrnným minerálním posypem | m2 | 36.376 |  | 0 | CS ÚRS 2019 02 |  | základní |  | 0 | 0.002 | 0.072752 | 0 | 0 | 32 | M | 2 |  |  |  | ROZPOCET | 0 | 0 | 0 | 0 | 0 | 1 | 0 | 16 | 42135992
| VV |  | 31,631*1,15 'Přepočtené koeficientem množství |  | 36.376 | [12 empty] | VV | 2 | 2 | False | 1 | ROZPOCET
179 | K | 711132111 | Provedení izolace proti zemní vlhkosti pásy na sucho samolepící svislé | m2 | 33.183 |  | 0 | CS ÚRS 2019 02 |  | základní |  | 0 | 0 | 0 | 0 | 0 | 16 | K | 2 |  |  |  | ROZPOCET | 0 | 0 | 0 | 0 | 0 | 1 | 0 | 16 | -288608039
| VV |  | izolace soklové části fasády s přizdívkou viz detail fasády | [14 empty] | VV | 2 | 1 | True | 0 | ROZPOCET
| VV |  | (0,175+12,75+0,35+0,77+1,28+3,625+0,53+0,68+3,125+3,625+19,24+0,3+0,25+12,375+0,3)*0,4 |  | 23.75 | [12 empty] | VV | 2 | 2 | True | 0 | ROZPOCET
| VV |  | Mezisoučet |  | 23.75 | [12 empty] | VV | 2 | 3 | True | 0 | ROZPOCET
| VV |  | detail D14 | [14 empty] | VV | 2 | 1 | True | 0 | ROZPOCET
| VV |  | (8+3,875)*0,25+0,17 |  | 3.139 | [12 empty] | VV | 2 | 2 | True | 0 | ROZPOCET
| VV |  | detail D14 - horní hrana | [14 empty] | VV | 2 | 1 | True | 0 | ROZPOCET
| VV |  | (8+3,875)*0,53 |  | 6.294 | [12 empty] | VV | 2 | 2 | True | 0 | ROZPOCET
| VV |  | Mezisoučet |  | 9.433 | [12 empty] | VV | 2 | 3 | True | 0 | ROZPOCET
| VV |  | Součet |  | 33.183 | [12 empty] | VV | 2 | 4 | True | 1 | ROZPOCET
180 | M | 62852011 | pás asfaltový samolepicí modifikovaný SBS tl 3mm s vložkou ze skleněné rohože se spalitelnou fólií nebo jemnozrnný minerálním posypem nebo textilií na horním povrchu | m2 | 29.688 |  | 0 | CS ÚRS 2019 02 |  | základní |  | 0 | 0.001 | 0.029688 | 0 | 0 | 32 | M | 2 |  |  |  | ROZPOCET | 0 | 0 | 0 | 0 | 0 | 1 | 0 | 16 | 290596161
| VV |  | 23,75*1,25 'Přepočtené koeficientem množství |  | 29.688 | [12 empty] | VV | 2 | 2 | False | 1 | ROZPOCET
181 | M | 62856001 | pás asfaltový samolepicí modifikovaný SBS tl 2,2mm s hliníkové fólie, hliníkové fólie s textilií se spalitelnou fólií nebo jemnozrnný minerálním posypem nebo textilií na horním povrchu | m2 | 10.848 |  | 0 | CS ÚRS 2019 02 |  | základní |  | 0 | 0.001 | 0.010848 | 0 | 0 | 32 | M | 2 |  |  |  | ROZPOCET | 0 | 0 | 0 | 0 | 0 | 1 | 0 | 16 | -850266077
| VV |  | 9,433*1,15 'Přepočtené koeficientem množství |  | 10.848 | [12 empty] | VV | 2 | 2 | False | 1 | ROZPOCET
182 | K | 71114-01 | Příplatek za provedení izolace výztuže | kpl | 1 |  | 0 |  |  | základní |  | 0 | 0 | 0 | 0 | 0 | 16 | K | 2 |  |  |  | ROZPOCET | 0 | 0 | 0 | 0 | 0 | 1 | 0 | 16 | -337204103
| P |  | Poznámka k položce: stěrková hydroizolace v místě prostupu trnů | [14 empty] | P | 2
183 | K | 71114-02 | Zaizolování protupů základovou deskou | kpl | 1 |  | 0 |  |  | základní |  | 0 | 0 | 0 | 0 | 0 | 16 | K | 2 |  |  |  | ROZPOCET | 0 | 0 | 0 | 0 | 0 | 1 | 0 | 16 | 1160024283
| P |  | Poznámka k položce: plynotěsné a hydroizolační systémové prostupky pro prostupy potrubí základovou deskou resp asf. izolací. | [14 empty] | P | 2
184 | K | 711141559 | Provedení izolace proti zemní vlhkosti pásy přitavením vodorovné NAIP | m2 | 632 |  | 0 | CS ÚRS 2019 02 |  | základní |  | 0 | 0.0004 | 0.2528 | 0 | 0 | 16 | K | 2 |  |  |  | ROZPOCET | 0 | 0 | 0 | 0 | 0 | 1 | 0 | 16 | 131806801
| VV |  | 1. vrstva | [14 empty] | VV | 2 | 1 | True | 0 | ROZPOCET
| VV |  | 316 |  | 316 | [12 empty] | VV | 2 | 2 | True | 0 | ROZPOCET
| VV |  | 2. vrstva | [14 empty] | VV | 2 | 1 | True | 0 | ROZPOCET
| VV |  | 316 |  | 316 | [12 empty] | VV | 2 | 2 | True | 0 | ROZPOCET
| VV |  | Součet |  | 632 | [12 empty] | VV | 2 | 4 | True | 1 | ROZPOCET
185 | M | 62853005R | pás asfaltový natavitelný modifikovaný SBS tl 4mm s vložkou ze skleněné tkaniny a hrubozrnným posypem na horním povrchu a separační PE folií na spodním konci | m2 | 363.4 |  | 0 |  |  | základní |  | 0 | 0.001 | 0.3634 | 0 | 0 | 32 | M | 2 |  |  |  | ROZPOCET | 0 | 0 | 0 | 0 | 0 | 1 | 0 | 16 | 1835829119
| VV |  | 316*1,15 'Přepočtené koeficientem množství |  | 363.4 | [12 empty] | VV | 2 | 2 | False | 1 | ROZPOCET
186 | M | 62855003R | pás asfaltový natavitelný modifikovaný SBS tl 4mm s vložkou z polyesterové rohože a hrubozrnným břidličným posypem na horním povrchu a separační PE folií na spodním konci | m2 | 363.4 |  | 0 |  |  | základní |  | 0 | 0.001 | 0.3634 | 0 | 0 | 32 | M | 2 |  |  |  | ROZPOCET | 0 | 0 | 0 | 0 | 0 | 1 | 0 | 16 | 799884481
| VV |  | 316*1,15 'Přepočtené koeficientem množství |  | 363.4 | [12 empty] | VV | 2 | 2 | False | 1 | ROZPOCET
187 | K | 711142559 | Provedení izolace proti zemní vlhkosti pásy přitavením svislé NAIP | m2 | 286.366 |  | 0 | CS ÚRS 2019 02 |  | základní |  | 0 | 0.0004 | 0.11455 | 0 | 0 | 16 | K | 2 |  |  |  | ROZPOCET | 0 | 0 | 0 | 0 | 0 | 1 | 0 | 16 | -123613032
| VV |  | 1. vrstva | [14 empty] | VV | 2 | 1 | True | 0 | ROZPOCET
| VV |  | 143,183 |  | 143.183 | [12 empty] | VV | 2 | 2 | True | 0 | ROZPOCET
| VV |  | 2. vrstva | [14 empty] | VV | 2 | 1 | True | 0 | ROZPOCET
| VV |  | 143,183 |  | 143.183 | [12 empty] | VV | 2 | 2 | True | 0 | ROZPOCET
| VV |  | Součet |  | 286.366 | [12 empty] | VV | 2 | 4 | True | 1 | ROZPOCET
188 | M | 62853005R | pás asfaltový natavitelný modifikovaný SBS tl 4mm s vložkou ze skleněné tkaniny a hrubozrnným posypem na horním povrchu a separační PE folií na spodním konci | m2 | 164.66 |  | 0 |  |  | základní |  | 0 | 0.001 | 0.16466 | 0 | 0 | 32 | M | 2 |  |  |  | ROZPOCET | 0 | 0 | 0 | 0 | 0 | 1 | 0 | 16 | -999771536
| VV |  | 143,183*1,15 'Přepočtené koeficientem množství |  | 164.66 | [12 empty] | VV | 2 | 2 | False | 1 | ROZPOCET
189 | M | 62855003R | pás asfaltový natavitelný modifikovaný SBS tl 4mm s vložkou z polyesterové rohože a hrubozrnným břidličným posypem na horním povrchu a separační PE folií na spodním konci | m2 | 164.66 |  | 0 |  |  | základní |  | 0 | 0.001 | 0.16466 | 0 | 0 | 32 | M | 2 |  |  |  | ROZPOCET | 0 | 0 | 0 | 0 | 0 | 1 | 0 | 16 | 11230243
| VV |  | 143,183*1,15 'Přepočtené koeficientem množství |  | 164.66 | [12 empty] | VV | 2 | 2 | False | 1 | ROZPOCET
190 | K | 711161215 | Izolace proti zemní vlhkosti nopovou fólií svislá, nopek v 20,0 mm, tl do 1,0 mm | m2 | 147.81 |  | 0 | CS ÚRS 2019 02 |  | základní |  | 0 | 0.0012 | 0.17737 | 0 | 0 | 16 | K | 2 |  |  |  | ROZPOCET | 0 | 0 | 0 | 0 | 0 | 1 | 0 | 16 | -1144719234
| VV |  | skladba W02, W04, W07, W09 | [14 empty] | VV | 2 | 1 | True | 0 | ROZPOCET
| VV |  | 5,57*1,4 |  | 7.798 | [12 empty] | VV | 2 | 2 | True | 0 | ROZPOCET
| VV |  | (5,225+2,425)*1,2 |  | 9.18 | [12 empty] | VV | 2 | 2 | True | 0 | ROZPOCET
| VV |  | 11,935*0,83 |  | 9.906 | [12 empty] | VV | 2 | 2 | True | 0 | ROZPOCET
| VV |  | (0,8+3,74+2,78+0,645+7,48+3,365)*1,2 |  | 22.572 | [12 empty] | VV | 2 | 2 | True | 0 | ROZPOCET
| VV |  | 11,935*0,83 |  | 9.906 | [12 empty] | VV | 2 | 2 | True | 0 | ROZPOCET
| VV |  | 5,42*1,2 |  | 6.504 | [12 empty] | VV | 2 | 2 | True | 0 | ROZPOCET
| VV |  | 13,66*1,4 |  | 19.124 | [12 empty] | VV | 2 | 2 | True | 0 | ROZPOCET
| VV |  | 9,46*1,4 |  | 13.244 | [12 empty] | VV | 2 | 2 | True | 0 | ROZPOCET
| VV |  | 12,22*1,4 |  | 17.108 | [12 empty] | VV | 2 | 2 | True | 0 | ROZPOCET
| VV |  | 2,425*1,4 |  | 3.395 | [12 empty] | VV | 2 | 2 | True | 0 | ROZPOCET
| VV |  | (8+3,695)*1,4 |  | 16.373 | [12 empty] | VV | 2 | 2 | True | 0 | ROZPOCET
| VV |  | jihozápadní stěna tl. 300 mm | [14 empty] | VV | 2 | 1 | True | 0 | ROZPOCET
| VV |  | 15,875*0,8 |  | 12.7 | [12 empty] | VV | 2 | 2 | True | 0 | ROZPOCET
| VV |  | Součet |  | 147.81 | [12 empty] | VV | 2 | 4 | True | 1 | ROZPOCET
191 | K | 711161383 | Izolace proti zemní vlhkosti nopovou fólií ukončení horní lištou | m | 85.255 |  | 0 | CS ÚRS 2019 02 |  | základní |  | 0 | 0.00029 | 0.024724 | 0 | 0 | 16 | K | 2 |  |  |  | ROZPOCET | 0 | 0 | 0 | 0 | 0 | 1 | 0 | 16 | -663843635
| VV |  | ukončení nopovou lištou viz detaily | [14 empty] | VV | 2 | 1 | True | 0 | ROZPOCET
| VV |  | (3,625+0,645+0,565+3,125+3,625+19,24+8,98+12,375+1,635+0,53+12,625+0,35+0,77+1,28+3,92+8+3,965) |  | 85.255 | [12 empty] | VV | 2 | 2 | True | 1 | ROZPOCET
192 | K | 711413111 | Izolace proti vodě za studena vodorovná těsnicí hmotou dvousložkovou na bázi polymery modifikované živičné emulze | m2 | 17.813 |  | 0 | CS ÚRS 2019 02 |  | základní |  | 0 | 0.006 | 0.10688 | 0 | 0 | 16 | K | 2 |  |  |  | ROZPOCET | 0 | 0 | 0 | 0 | 0 | 1 | 0 | 16 | 2146036869
| VV |  | izolace na betonové tvárnice tl. 150 mm pod přizdívku - viz detail fasády | [14 empty] | VV | 2 | 1 | True | 0 | ROZPOCET
| VV |  | (0,175+12,75+0,35+0,77+1,28+3,625+0,53+0,68+3,125+3,625+19,24+0,3+0,25+12,375+0,3)*0,3 |  | 17.813 | [12 empty] | VV | 2 | 2 | True | 1 | ROZPOCET
193 | K | 711493111 | Izolace proti podpovrchové a tlakové vodě vodorovná těsnicí hmotou dvousložkovou na bázi cementu | m2 | 3.119 |  | 0 | CS ÚRS 2019 02 |  | základní |  | 0 | 0.00452 | 0.014098 | 0 | 0 | 16 | K | 2 |  |  |  | ROZPOCET | 0 | 0 | 0 | 0 | 0 | 1 | 0 | 16 | 1142126273
| VV |  | detail D14 | [14 empty] | VV | 2 | 1 | True | 0 | ROZPOCET
| VV |  | (8+3,875)*0,25+0,15 |  | 3.119 | [12 empty] | VV | 2 | 2 | True | 1 | ROZPOCET
194 | K | 998711201 | Přesun hmot procentní pro izolace proti vodě, vlhkosti a plynům v objektech v do 6 m | % |  |  | 0 | CS ÚRS 2019 02 |  | základní |  | 0 | 0 | 0 | 0 | 0 | 16 | K | 2 |  |  |  | ROZPOCET | 0 | 0 | 0 | 0 | 0 | 1 | 0 | 16 | 480200789
| D | 712 | Povlakové krytiny |  |  |  | 0 |  |  |  |  | 0 |  | 4.4297 |  | 0 | 2 | D | 1 |  |  |  | ROZPOCET | [6 empty] | 0
195 | K | 71225-01 | Zaizolování prostupů střešní rovinou | soubor | 1 |  | 0 |  |  | základní |  | 0 | 0 | 0 | 0 | 0 | 16 | K | 2 |  |  |  | ROZPOCET | 0 | 0 | 0 | 0 | 0 | 1 | 0 | 16 | -67588704
| P |  | Poznámka k položce: VZT konstrukce, prosupy vpustí apod. viz výkre s detailů , PSV prvků a viz výkres střechy D.1.1.1.5 (plynotěsné zaizolování) | [14 empty] | P | 2
196 | K | 712311101 | Provedení povlakové krytiny střech do 10° za studena lakem penetračním nebo asfaltovým | m2 | 432.37 |  | 0 | CS ÚRS 2019 02 |  | základní |  | 0 | 0 | 0 | 0 | 0 | 16 | K | 2 |  |  |  | ROZPOCET | 0 | 0 | 0 | 0 | 0 | 1 | 0 | 16 | 497208322
| VV |  | skladba R1 + R2 vč. horní plochy atik | [14 empty] | VV | 2 | 1 | True | 0 | ROZPOCET
| VV |  | 448 |  | 448 | [12 empty] | VV | 2 | 2 | True | 0 | ROZPOCET
| VV |  | odpočet vrchlíku | [14 empty] | VV | 2 | 1 | True | 0 | ROZPOCET
| VV |  | -13,48*5,98 |  | -80.61 | [12 empty] | VV | 2 | 2 | True | 0 | ROZPOCET
| VV |  | dopočet vytažení na atiku | [14 empty] | VV | 2 | 1 | True | 0 | ROZPOCET
| VV |  | (2*35,755+2*13,395)*0,365 |  | 35.88 | [12 empty] | VV | 2 | 2 | True | 0 | ROZPOCET
| VV |  | dopočet vytažení na vrchlík | [14 empty] | VV | 2 | 1 | True | 0 | ROZPOCET
| VV |  | (2*13,5+2*5,9)*0,75 |  | 29.1 | [12 empty] | VV | 2 | 2 | True | 0 | ROZPOCET
| VV |  | Součet |  | 432.37 | [12 empty] | VV | 2 | 4 | True | 1 | ROZPOCET
197 | M | 11163150 | lak penetrační asfaltový | t | 0.13 |  | 0 | CS ÚRS 2019 02 |  | základní |  | 0 | 1 | 0.13 | 0 | 0 | 32 | M | 2 |  |  |  | ROZPOCET | 0 | 0 | 0 | 0 | 0 | 1 | 0 | 16 | 438188625
| P |  | Poznámka k položce: Spotřeba 0,3-0,4kg/m2 | [14 empty] | P | 2
| VV |  | 432,37*0,0003 'Přepočtené koeficientem množství |  | 0.13 | [12 empty] | VV | 2 | 2 | False | 1 | ROZPOCET
198 | K | 712341559 | Provedení povlakové krytiny střech do 10° pásy NAIP přitavením v plné ploše | m2 | 432.37 |  | 0 | CS ÚRS 2019 02 |  | základní |  | 0 | 0.00088 | 0.38049 | 0 | 0 | 16 | K | 2 |  |  |  | ROZPOCET | 0 | 0 | 0 | 0 | 0 | 1 | 0 | 16 | 1920573626
| VV |  | skladba R1 + R2 vč. horní plochy atik | [14 empty] | VV | 2 | 1 | True | 0 | ROZPOCET
| VV |  | 448 |  | 448 | [12 empty] | VV | 2 | 2 | True | 0 | ROZPOCET
| VV |  | odpočet vrchlíku | [14 empty] | VV | 2 | 1 | True | 0 | ROZPOCET
| VV |  | -13,48*5,98 |  | -80.61 | [12 empty] | VV | 2 | 2 | True | 0 | ROZPOCET
| VV |  | dopočet vytažení na atiku | [14 empty] | VV | 2 | 1 | True | 0 | ROZPOCET
| VV |  | (2*35,755+2*13,395)*0,365 |  | 35.88 | [12 empty] | VV | 2 | 2 | True | 0 | ROZPOCET
| VV |  | dopočet vytažení na vrchlík | [14 empty] | VV | 2 | 1 | True | 0 | ROZPOCET
| VV |  | (2*13,5+2*5,9)*0,75 |  | 29.1 | [12 empty] | VV | 2 | 2 | True | 0 | ROZPOCET
| VV |  | Součet |  | 432.37 | [12 empty] | VV | 2 | 4 | True | 1 | ROZPOCET
199 | M | 62836110 | pás asfaltový natavitelný oxidovaný tl. 4mm s vložkou z hliníkové fólie / hliníkové fólie s textilií, se spalitelnou PE folií nebo jemnozrnným minerálním posypem | m2 | 497.226 |  | 0 | CS ÚRS 2019 02 |  | základní |  | 0 | 0.0041 | 2.0386 | 0 | 0 | 32 | M | 2 |  |  |  | ROZPOCET | 0 | 0 | 0 | 0 | 0 | 1 | 0 | 16 | -173735784
| VV |  | 432,37*1,15 'Přepočtené koeficientem množství |  | 497.226 | [12 empty] | VV | 2 | 2 | False | 1 | ROZPOCET
200 | K | 7121-1 | Jednosložková silnostěnná hydroizilační asfaltová stěrka modifikovaná přídavkem plastů ředěná 1/10 | m2 | 206.88 |  | 0 |  |  | základní |  | 0 | 0 | 0 | 0 | 0 | 16 | K | 2 |  |  |  | ROZPOCET | 0 | 0 | 0 | 0 | 0 | 1 | 0 | 16 | -325680729
| VV |  | skladba W10 | [14 empty] | VV | 2 | 1 | True | 0 | ROZPOCET
| VV |  | 2*((6,4*5,2)/2) |  | 33.28 | [12 empty] | VV | 2 | 2 | True | 0 | ROZPOCET
| VV |  | skladba R03 | [14 empty] | VV | 2 | 1 | True | 0 | ROZPOCET
| VV |  | 2*14,0*6,2 |  | 173.6 | [12 empty] | VV | 2 | 2 | True | 0 | ROZPOCET
| VV |  | Součet |  | 206.88 | [12 empty] | VV | 2 | 4 | True | 1 | ROZPOCET
201 | K | 7121-2 | Jednosložková silnostěnná hydroizilační asfaltová stěrka modifikovaná přídavkem plastů armovaná sklovláknitou výztužnou tkaninou | m2 | 206.88 |  | 0 |  |  | základní |  | 0 | 0 | 0 | 0 | 0 | 16 | K | 2 |  |  |  | ROZPOCET | 0 | 0 | 0 | 0 | 0 | 1 | 0 | 16 | -999886838
| VV |  | skladba W10 | [14 empty] | VV | 2 | 1 | True | 0 | ROZPOCET
| VV |  | 2*((6,4*5,2)/2) |  | 33.28 | [12 empty] | VV | 2 | 2 | True | 0 | ROZPOCET
| VV |  | skladba R03 | [14 empty] | VV | 2 | 1 | True | 0 | ROZPOCET
| VV |  | 2*14,0*6,2 |  | 173.6 | [12 empty] | VV | 2 | 2 | True | 0 | ROZPOCET
| VV |  | Součet |  | 206.88 | [12 empty] | VV | 2 | 4 | True | 1 | ROZPOCET
202 | K | 7121-3 | Jednosložková silnostěnná hydroizilační asfaltová stěrka modifikovaná přídavkem plastů | m2 | 206.88 |  | 0 |  |  | základní |  | 0 | 0 | 0 | 0 | 0 | 16 | K | 2 |  |  |  | ROZPOCET | 0 | 0 | 0 | 0 | 0 | 1 | 0 | 16 | 25203970
| VV |  | skladba W10 | [14 empty] | VV | 2 | 1 | True | 0 | ROZPOCET
| VV |  | 2*((6,4*5,2)/2) |  | 33.28 | [12 empty] | VV | 2 | 2 | True | 0 | ROZPOCET
| VV |  | skladba R03 | [14 empty] | VV | 2 | 1 | True | 0 | ROZPOCET
| VV |  | 2*14,0*6,2 |  | 173.6 | [12 empty] | VV | 2 | 2 | True | 0 | ROZPOCET
| VV |  | Součet |  | 206.88 | [12 empty] | VV | 2 | 4 | True | 1 | ROZPOCET
203 | K | 712363122 | Provedení povlakové krytiny střech do 10° provedení rohů a koutů navařením izolačních tvarovek | kus | 12 |  | 0 | CS ÚRS 2019 02 |  | základní |  | 0 | 0 | 0 | 0 | 0 | 16 | K | 2 |  |  |  | ROZPOCET | 0 | 0 | 0 | 0 | 0 | 1 | 0 | 16 | 1970533290
204 | M | 283776R1 | tvarovka rohová vnitřní | kus | 10 |  | 0 |  |  | základní |  | 0 | 0.00015 | 0.0015 | 0 | 0 | 32 | M | 2 |  |  |  | ROZPOCET | 0 | 0 | 0 | 0 | 0 | 1 | 0 | 16 | -1184262415
205 | M | 283776R2 | tvarovka rohová vnější | kus | 2 |  | 0 |  |  | základní |  | 0 | 0.00015 | 0.0003 | 0 | 0 | 32 | M | 2 |  |  |  | ROZPOCET | 0 | 0 | 0 | 0 | 0 | 1 | 0 | 16 | 559484452
206 | K | 712363201 | Provedení povlakové krytiny střech do 10° montáž ukončujícího hliníkového profilu přímého | m | 137.1 |  | 0 | CS ÚRS 2019 02 |  | základní |  | 0 | 0 | 0 | 0 | 0 | 16 | K | 2 |  |  |  | ROZPOCET | 0 | 0 | 0 | 0 | 0 | 1 | 0 | 16 | 1945509105
| VV |  | ukončení atiky | [14 empty] | VV | 2 | 1 | True | 0 | ROZPOCET
| VV |  | (2*35,755+2*13,395) |  | 98.3 | [12 empty] | VV | 2 | 2 | True | 0 | ROZPOCET
| VV |  | vrhlík | [14 empty] | VV | 2 | 1 | True | 0 | ROZPOCET
| VV |  | (2*13,5+2*5,9) |  | 38.8 | [12 empty] | VV | 2 | 2 | True | 0 | ROZPOCET
| VV |  | Součet |  | 137.1 | [12 empty] | VV | 2 | 4 | True | 1 | ROZPOCET
207 | M | 1020499980 | poplastovaný plech (tabule 2m2) | m2 | 16.452 |  | 0 |  |  | základní |  | 0 | 0 | 0 | 0 | 0 | 8 | M | 2 |  |  |  | ROZPOCET | 0 | 0 | 0 | 0 | 0 | 1 | 0 | 4 | -53014789
| VV |  | 137,1*0,1 |  | 13.71 | [12 empty] | VV | 2 | 2 | True | 1 | ROZPOCET
| VV |  | 13,71*1,2 'Přepočtené koeficientem množství |  | 16.452 | [12 empty] | VV | 2 | 2 | False | 1 | ROZPOCET
208 | K | 71236329 | Provedení povlakové krytiny střech do 10° montáž hliníkového profilu rohového | m | 226.09 |  | 0 |  |  | základní |  | 0 | 0 | 0 | 0 | 0 | 16 | K | 2 |  |  |  | ROZPOCET | 0 | 0 | 0 | 0 | 0 | 1 | 0 | 16 | -923022114
| VV |  | vnitřní roh | [14 empty] | VV | 2 | 1 | True | 0 | ROZPOCET
| VV |  | (2*35,755+2*13,395) |  | 98.3 | [12 empty] | VV | 2 | 2 | True | 0 | ROZPOCET
| VV |  | vnější roh | [14 empty] | VV | 2 | 1 | True | 0 | ROZPOCET
| VV |  | (2*35,755+2*13,395) |  | 98.3 | [12 empty] | VV | 2 | 2 | True | 0 | ROZPOCET
| VV |  | Mezisoučet |  | 196.6 | [12 empty] | VV | 2 | 3 | True | 0 | ROZPOCET
| VV |  | ostatní | [14 empty] | VV | 2 | 1 | True | 0 | ROZPOCET
| VV |  | 196,6*0,15 |  | 29.49 | [12 empty] | VV | 2 | 2 | True | 0 | ROZPOCET
| VV |  | Součet |  | 226.09 | [12 empty] | VV | 2 | 4 | True | 1 | ROZPOCET
209 | M | 1020499980 | poplastovaný plech (tabule 2m2) | m2 | 27.131 |  | 0 |  |  | základní |  | 0 | 0 | 0 | 0 | 0 | 8 | M | 2 |  |  |  | ROZPOCET | 0 | 0 | 0 | 0 | 0 | 1 | 0 | 4 | -168238922
| VV |  | vnitřní roh | [14 empty] | VV | 2 | 1 | True | 0 | ROZPOCET
| VV |  | (2*35,755+2*13,395)*0,1 |  | 9.83 | [12 empty] | VV | 2 | 2 | True | 0 | ROZPOCET
| VV |  | vnější roh | [14 empty] | VV | 2 | 1 | True | 0 | ROZPOCET
| VV |  | (2*35,755+2*13,395)*0,1 |  | 9.83 | [12 empty] | VV | 2 | 2 | True | 0 | ROZPOCET
| VV |  | Mezisoučet |  | 19.66 | [12 empty] | VV | 2 | 3 | True | 0 | ROZPOCET
| VV |  | ostatní | [14 empty] | VV | 2 | 1 | True | 0 | ROZPOCET
| VV |  | 196,6*0,15*0,1 |  | 2.949 | [12 empty] | VV | 2 | 2 | True | 0 | ROZPOCET
| VV |  | Součet |  | 22.609 | [12 empty] | VV | 2 | 4 | True | 1 | ROZPOCET
| VV |  | 22,609*1,2 'Přepočtené koeficientem množství |  | 27.131 | [12 empty] | VV | 2 | 2 | False | 1 | ROZPOCET
210 | K | 712363-K | Provedení povlakové krytiny střech do 10° termoplastickou fólií PVC s příslušenstvím a spoji | m2 | 418.79 |  | 0 |  |  | základní |  | 0 | 0 | 0 | 0 | 0 | 16 | K | 2 |  |  |  | ROZPOCET | 0 | 0 | 0 | 0 | 0 | 1 | 0 | 16 | -874770859
| P |  | Poznámka k položce: v ceně položky jsou zahrnuty kotvy šrouby, spoje apod. materiál krytiny je samostatně | [14 empty] | P | 2
| VV |  | skladba R1 + R2 vč. horní plochy atik | [14 empty] | VV | 2 | 1 | True | 0 | ROZPOCET
| VV |  | 448 |  | 448 | [12 empty] | VV | 2 | 2 | True | 0 | ROZPOCET
| VV |  | odpočet vrchlíku | [14 empty] | VV | 2 | 1 | True | 0 | ROZPOCET
| VV |  | -13,48*5,98 |  | -80.61 | [12 empty] | VV | 2 | 2 | True | 0 | ROZPOCET
| VV |  | dopočet vytažení na atiku | [14 empty] | VV | 2 | 1 | True | 0 | ROZPOCET
| VV |  | (2*35,755+2*13,395)*0,365 |  | 35.88 | [12 empty] | VV | 2 | 2 | True | 0 | ROZPOCET
| VV |  | dopočet vytažení na vrchlík | [14 empty] | VV | 2 | 1 | True | 0 | ROZPOCET
| VV |  | (2*13,5+2*5,9)*0,4 |  | 15.52 | [12 empty] | VV | 2 | 2 | True | 0 | ROZPOCET
| VV |  | Součet |  | 418.79 | [12 empty] | VV | 2 | 4 | True | 1 | ROZPOCET
211 | M | 283220-2 | hydroizolační folie z PVC-P se skleněnou vložkou určená pro vegetační střechy mechanicky kotvené viz PD | m2 | 481.609 |  | 0 |  |  | základní |  | 0 | 0.00254 | 1.2233 | 0 | 0 | 32 | M | 2 |  |  |  | ROZPOCET | 0 | 0 | 0 | 0 | 0 | 1 | 0 | 16 | 1072189117
| VV |  | 418,79*1,15 'Přepočtené koeficientem množství |  | 481.609 | [12 empty] | VV | 2 | 2 | False | 1 | ROZPOCET
212 | K | 712555-00R | Penetrace pod tekutý nátěr střechy | m2 | 232.933 |  | 0 |  |  | základní |  | 0 | 0 | 0 | 0 | 0 | 16 | K | 2 |  |  |  | ROZPOCET | 0 | 0 | 0 | 0 | 0 | 1 | 0 | 16 | -2108405286
| VV |  | skladba R03 | [14 empty] | VV | 2 | 1 | True | 0 | ROZPOCET
| VV |  | 2*14,03*6,06 |  | 170.044 | [12 empty] | VV | 2 | 2 | True | 0 | ROZPOCET
| VV |  | skladba W10 | [14 empty] | VV | 2 | 1 | True | 0 | ROZPOCET
| VV |  | (2*6,8*5,35)/2 |  | 36.38 | [12 empty] | VV | 2 | 2 | True | 0 | ROZPOCET
| VV |  | detail D9 | [14 empty] | VV | 2 | 1 | True | 0 | ROZPOCET
| VV |  | 2*14,03*(0,12+0,07) |  | 5.331 | [12 empty] | VV | 2 | 2 | True | 0 | ROZPOCET
| VV |  | Mezisoučet |  | 211.755 | [12 empty] | VV | 2 | 3 | True | 0 | ROZPOCET
| VV |  | 10 % na detaily - čela zatažení apod. | [14 empty] | VV | 2 | 1 | True | 0 | ROZPOCET
| VV |  | 211,775*0,1 |  | 21.178 | [12 empty] | VV | 2 | 2 | True | 0 | ROZPOCET
| VV |  | Součet |  | 232.933 | [12 empty] | VV | 2 | 4 | True | 1 | ROZPOCET
213 | K | 7125558-2 | Síťka proti hmyzu | m | 66.8 |  | 0 |  |  | základní |  | 0 | 0 | 0 | 0 | 0 | 16 | K | 2 |  |  |  | ROZPOCET | 0 | 0 | 0 | 0 | 0 | 1 | 0 | 16 | 1805747129
| VV |  | okapová hrana | [14 empty] | VV | 2 | 1 | True | 0 | ROZPOCET
| VV |  | (2*13,5+2*5,9) |  | 38.8 | [12 empty] | VV | 2 | 2 | True | 0 | ROZPOCET
| VV |  | detail D9 | [14 empty] | VV | 2 | 1 | True | 0 | ROZPOCET
| VV |  | 2*14 |  | 28 | [12 empty] | VV | 2 | 2 | True | 0 | ROZPOCET
| VV |  | Součet |  | 66.8 | [12 empty] | VV | 2 | 4 | True | 1 | ROZPOCET
214 | K | 712591171 | Provedení povlakové krytiny oblých střech podkladní textilní vrstvy | m2 | 418.79 |  | 0 | CS ÚRS 2019 02 |  | základní |  | 0 | 0 | 0 | 0 | 0 | 16 | K | 2 |  |  |  | ROZPOCET | 0 | 0 | 0 | 0 | 0 | 1 | 0 | 16 | -1675810015
| VV |  | skladba R1 + R2 vč. horní plochy atik | [14 empty] | VV | 2 | 1 | True | 0 | ROZPOCET
| VV |  | 448 |  | 448 | [12 empty] | VV | 2 | 2 | True | 0 | ROZPOCET
| VV |  | odpočet vrchlíku | [14 empty] | VV | 2 | 1 | True | 0 | ROZPOCET
| VV |  | -13,48*5,98 |  | -80.61 | [12 empty] | VV | 2 | 2 | True | 0 | ROZPOCET
| VV |  | dopočet vytažení na atiku | [14 empty] | VV | 2 | 1 | True | 0 | ROZPOCET
| VV |  | (2*35,755+2*13,395)*0,365 |  | 35.88 | [12 empty] | VV | 2 | 2 | True | 0 | ROZPOCET
| VV |  | dopočet vytažení na vrchlík | [14 empty] | VV | 2 | 1 | True | 0 | ROZPOCET
| VV |  | (2*13,5+2*5,9)*0,4 |  | 15.52 | [12 empty] | VV | 2 | 2 | True | 0 | ROZPOCET
| VV |  | Součet |  | 418.79 | [12 empty] | VV | 2 | 4 | True | 1 | ROZPOCET
215 | M | 69311068 | geotextilie netkaná separační, ochranná, filtrační, drenážní PP 300g/m2 | m2 | 460.669 |  | 0 | CS ÚRS 2019 02 |  | základní |  | 0 | 0.0003 | 0.1382 | 0 | 0 | 32 | M | 2 |  |  |  | ROZPOCET | 0 | 0 | 0 | 0 | 0 | 1 | 0 | 16 | -1352041053
| VV |  | 418,79*1,1 'Přepočtené koeficientem množství |  | 460.669 | [12 empty] | VV | 2 | 2 | False | 1 | ROZPOCET
216 | K | 712611102 | Provedení povlakové krytiny střech přes 30° za studena asfaltovým lakem | m2 | 165.51 |  | 0 | CS ÚRS 2019 02 |  | základní |  | 0 | 0 | 0 | 0 | 0 | 16 | K | 2 |  |  |  | ROZPOCET | 0 | 0 | 0 | 0 | 0 | 1 | 0 | 16 | 1835869002
| VV |  | skladba R03 - nátěr betonu šikmé části | [14 empty] | VV | 2 | 1 | True | 0 | ROZPOCET
| VV |  | 2*13,5*6,13 |  | 165.51 | [12 empty] | VV | 2 | 2 | True | 1 | ROZPOCET
217 | M | 11163155 | lak hydroizolační z modifikovaného asfaltu | t | 0.124 |  | 0 | CS ÚRS 2019 02 |  | základní |  | 0 | 1 | 0.124 | 0 | 0 | 32 | M | 2 |  |  |  | ROZPOCET | 0 | 0 | 0 | 0 | 0 | 1 | 0 | 16 | 486040354
| VV |  | 165,1*0,00075 'Přepočtené koeficientem množství |  | 0.124 | [12 empty] | VV | 2 | 2 | False | 1 | ROZPOCET
218 | K | 712631111 | Provedení povlakové krytiny střech přes 30° podkladní vrstvy pásy na sucho samolepící | m2 | 342.04 |  | 0 | CS ÚRS 2019 02 |  | základní |  | 0 | 0 | 0 | 0 | 0 | 16 | K | 2 |  |  |  | ROZPOCET | 0 | 0 | 0 | 0 | 0 | 1 | 0 | 16 | -1392531059
| VV |  | skladba R03 - pásy na beton | [14 empty] | VV | 2 | 1 | True | 0 | ROZPOCET
| VV |  | 2*13,5*6,13 |  | 165.51 | [12 empty] | VV | 2 | 2 | True | 0 | ROZPOCET
| VV |  | skladba R03 - pásy na izolaci PIR | [14 empty] | VV | 2 | 1 | True | 0 | ROZPOCET
| VV |  | 2*13,9*6,35 |  | 176.53 | [12 empty] | VV | 2 | 2 | True | 0 | ROZPOCET
| VV |  | Součet |  | 342.04 | [12 empty] | VV | 2 | 4 | True | 1 | ROZPOCET
219 | M | 62856001 | pás asfaltový samolepicí modifikovaný SBS tl 2,2mm s hliníkové fólie, hliníkové fólie s textilií se spalitelnou fólií nebo jemnozrnný minerálním posypem nebo textilií na horním povrchu | m2 | 190.337 |  | 0 | CS ÚRS 2019 02 |  | základní |  | 0 | 0.001 | 0.19034 | 0 | 0 | 32 | M | 2 |  |  |  | ROZPOCET | 0 | 0 | 0 | 0 | 0 | 1 | 0 | 16 | 326965494
| P |  | Poznámka k položce: skladba R03 | [14 empty] | P | 2
| VV |  | 165,51*1,15 'Přepočtené koeficientem množství |  | 190.337 | [12 empty] | VV | 2 | 2 | False | 1 | ROZPOCET
220 | M | 62855000 | pás asfaltový samolepicí modifikovaný SBS tl 1,8mm s vložkou z polyesterové rohože s spalitelnou fólií nebo jemnozrnný minerálním posypem nebo textilií na horním povrchu | m2 | 203.01 |  | 0 | CS ÚRS 2019 02 |  | základní |  | 0 | 0.001 | 0.20301 | 0 | 0 | 32 | M | 2 |  |  |  | ROZPOCET | 0 | 0 | 0 | 0 | 0 | 1 | 0 | 16 | -1655463863
| P |  | Poznámka k položce: skladba R03 | [14 empty] | P | 2
| VV |  | 176,53*1,15 'Přepočtené koeficientem množství |  | 203.01 | [12 empty] | VV | 2 | 2 | False | 1 | ROZPOCET
221 | K | 998712202 | Přesun hmot procentní pro krytiny povlakové v objektech v do 12 m | % |  |  | 0 | CS ÚRS 2019 02 |  | základní |  | 0 | 0 | 0 | 0 | 0 | 16 | K | 2 |  |  |  | ROZPOCET | 0 | 0 | 0 | 0 | 0 | 1 | 0 | 16 | -162449593
| D | 713 | Izolace tepelné |  |  |  | 0 |  |  |  |  | 0 |  | 9.4073 |  | 0 | 2 | D | 1 |  |  |  | ROZPOCET | [6 empty] | 0
222 | K | 713121121 | Montáž izolace tepelné podlah volně kladenými rohožemi, pásy, dílci, deskami 2 vrstvy | m2 | 288.4 |  | 0 | CS ÚRS 2019 02 |  | základní |  | 0 | 0 | 0 | 0 | 0 | 16 | K | 2 |  |  |  | ROZPOCET | 0 | 0 | 0 | 0 | 0 | 1 | 0 | 16 | 971425035
| VV |  | skladba F01 - F05 | [14 empty] | VV | 2 | 1 | True | 0 | ROZPOCET
| VV |  | místnost 101 | [14 empty] | VV | 2 | 1 | True | 0 | ROZPOCET
| VV |  | 110 |  | 110 | [12 empty] | VV | 2 | 2 | True | 0 | ROZPOCET
| VV |  | místnost 101-V | [14 empty] | VV | 2 | 1 | True | 0 | ROZPOCET
| VV |  | 21 |  | 21 | [12 empty] | VV | 2 | 2 | True | 0 | ROZPOCET
| VV |  | místnost 101-K | [14 empty] | VV | 2 | 1 | True | 0 | ROZPOCET
| VV |  | 18,4 |  | 18.4 | [12 empty] | VV | 2 | 2 | True | 0 | ROZPOCET
| VV |  | místnost 102 | [14 empty] | VV | 2 | 1 | True | 0 | ROZPOCET
| VV |  | 32 |  | 32 | [12 empty] | VV | 2 | 2 | True | 0 | ROZPOCET
| VV |  | místnost 103 | [14 empty] | VV | 2 | 1 | True | 0 | ROZPOCET
| VV |  | 22,5 |  | 22.5 | [12 empty] | VV | 2 | 2 | True | 0 | ROZPOCET
| VV |  | místnost 104 | [14 empty] | VV | 2 | 1 | True | 0 | ROZPOCET
| VV |  | 9,8 |  | 9.8 | [12 empty] | VV | 2 | 2 | True | 0 | ROZPOCET
| VV |  | místnost 105 | [14 empty] | VV | 2 | 1 | True | 0 | ROZPOCET
| VV |  | 9 |  | 9 | [12 empty] | VV | 2 | 2 | True | 0 | ROZPOCET
| VV |  | místnost 106 | [14 empty] | VV | 2 | 1 | True | 0 | ROZPOCET
| VV |  | 10 |  | 10 | [12 empty] | VV | 2 | 2 | True | 0 | ROZPOCET
| VV |  | místnost 107 | [14 empty] | VV | 2 | 1 | True | 0 | ROZPOCET
| VV |  | 6,3 |  | 6.3 | [12 empty] | VV | 2 | 2 | True | 0 | ROZPOCET
| VV |  | místnost 108 | [14 empty] | VV | 2 | 1 | True | 0 | ROZPOCET
| VV |  | 2,7 |  | 2.7 | [12 empty] | VV | 2 | 2 | True | 0 | ROZPOCET
| VV |  | místnost 109 | [14 empty] | VV | 2 | 1 | True | 0 | ROZPOCET
| VV |  | 1,8 |  | 1.8 | [12 empty] | VV | 2 | 2 | True | 0 | ROZPOCET
| VV |  | místnost 110 | [14 empty] | VV | 2 | 1 | True | 0 | ROZPOCET
| VV |  | 30,7 |  | 30.7 | [12 empty] | VV | 2 | 2 | True | 0 | ROZPOCET
| VV |  | místnost 111 | [14 empty] | VV | 2 | 1 | True | 0 | ROZPOCET
| VV |  | 6,9 |  | 6.9 | [12 empty] | VV | 2 | 2 | True | 0 | ROZPOCET
| VV |  | místnost 112 | [14 empty] | VV | 2 | 1 | True | 0 | ROZPOCET
| VV |  | 4 |  | 4 | [12 empty] | VV | 2 | 2 | True | 0 | ROZPOCET
| VV |  | místnost 113 | [14 empty] | VV | 2 | 1 | True | 0 | ROZPOCET
| VV |  | 3,3 |  | 3.3 | [12 empty] | VV | 2 | 2 | True | 0 | ROZPOCET
| VV |  | Součet |  | 288.4 | [12 empty] | VV | 2 | 4 | True | 1 | ROZPOCET
223 | M | 28375924 | deska EPS 200 pro trvalé zatížení v tlaku (max. 3600 kg/m2) tl 80mm | m2 | 302.82 |  | 0 | CS ÚRS 2019 01 |  | základní |  | 0 | 0.0028 | 0.8479 | 0 | 0 | 32 | M | 2 |  |  |  | ROZPOCET | 0 | 0 | 0 | 0 | 0 | 1 | 0 | 16 | -1002206007
| VV |  | 288,4*1,05 'Přepočtené koeficientem množství |  | 302.82 | [12 empty] | VV | 2 | 2 | False | 1 | ROZPOCET
224 | M | 28375925 | deska EPS 200 pro trvalé zatížení v tlaku (max. 3600 kg/m2) tl 90mm | m2 | 302.442 |  | 0 |  |  | základní |  | 0 | 0.0028 | 0.84684 | 0 | 0 | 32 | M | 2 |  |  |  | ROZPOCET | 0 | 0 | 0 | 0 | 0 | 1 | 0 | 16 | 1563926514
| VV |  | 288,04*1,05 'Přepočtené koeficientem množství |  | 302.442 | [12 empty] | VV | 2 | 2 | False | 1 | ROZPOCET
225 | K | 713131141 | Montáž izolace tepelné stěn a základů lepením celoplošně rohoží, pásů, dílců, desek | m2 | 346.874 |  | 0 | CS ÚRS 2019 02 |  | základní |  | 0 | 0.006 | 2.0812 | 0 | 0 | 16 | K | 2 |  |  |  | ROZPOCET | 0 | 0 | 0 | 0 | 0 | 1 | 0 | 16 | -22386145
| VV |  | skladba W01 | [14 empty] | VV | 2 | 1 | True | 0 | ROZPOCET
| VV |  | izolace perimetr tl. 160 mm | [14 empty] | VV | 2 | 1 | True | 0 | ROZPOCET
| VV |  | 137,51 |  | 137.51 | [12 empty] | VV | 2 | 2 | True | 0 | ROZPOCET
| VV |  | skladba W02 | [14 empty] | VV | 2 | 1 | True | 0 | ROZPOCET
| VV |  | izolace perimetr tl. 120 mm | [14 empty] | VV | 2 | 1 | True | 0 | ROZPOCET
| VV |  | 113,333 |  | 113.333 | [12 empty] | VV | 2 | 2 | True | 0 | ROZPOCET
| VV |  | skladba W03 | [14 empty] | VV | 2 | 1 | True | 0 | ROZPOCET
| VV |  | 12,572 |  | 12.572 | [12 empty] | VV | 2 | 2 | True | 0 | ROZPOCET
| VV |  | skladba W07 | [14 empty] | VV | 2 | 1 | True | 0 | ROZPOCET
| VV |  | Perimetr tl. 70 mm | [14 empty] | VV | 2 | 1 | True | 0 | ROZPOCET
| VV |  | 3,55 |  | 3.55 | [12 empty] | VV | 2 | 2 | True | 0 | ROZPOCET
| VV |  | skladba W09 | [14 empty] | VV | 2 | 1 | True | 0 | ROZPOCET
| VV |  | Perimetr tl. 60 mm | [14 empty] | VV | 2 | 1 | True | 0 | ROZPOCET
| VV |  | 1,169 |  | 1.169 | [12 empty] | VV | 2 | 2 | True | 0 | ROZPOCET
| VV |  | skladba W12 | [14 empty] | VV | 2 | 1 | True | 0 | ROZPOCET
| VV |  | 3,646 |  | 3.646 | [12 empty] | VV | 2 | 2 | True | 0 | ROZPOCET
| VV |  | tepelná izolace z fenolické pěny tl. 10 mm | [14 empty] | VV | 2 | 1 | True | 0 | ROZPOCET
| VV |  | 9,91 |  | 9.91 | [12 empty] | VV | 2 | 2 | True | 0 | ROZPOCET
| VV |  | tepelná izolace z fenolické pěny tl. 20 mm | [14 empty] | VV | 2 | 1 | True | 0 | ROZPOCET
| VV |  | 1,438 |  | 1.438 | [12 empty] | VV | 2 | 2 | True | 0 | ROZPOCET
| VV |  | fenolická pěna tl. 60 mm | [14 empty] | VV | 2 | 1 | True | 0 | ROZPOCET
| VV |  | 3,354 |  | 3.354 | [12 empty] | VV | 2 | 2 | True | 0 | ROZPOCET
| VV |  | skladba W06 | [14 empty] | VV | 2 | 1 | True | 0 | ROZPOCET
| VV |  | fenolická pěna tl. 70 mm | [14 empty] | VV | 2 | 1 | True | 0 | ROZPOCET
| VV |  | 7,222 |  | 7.222 | [12 empty] | VV | 2 | 2 | True | 0 | ROZPOCET
| VV |  | skladba W08 | [14 empty] | VV | 2 | 1 | True | 0 | ROZPOCET
| VV |  | fenolická pěna tl. 80 mm | [14 empty] | VV | 2 | 1 | True | 0 | ROZPOCET
| VV |  | 3,354 |  | 3.354 | [12 empty] | VV | 2 | 2 | True | 0 | ROZPOCET
| VV |  | ostatní izolace | [14 empty] | VV | 2 | 1 | True | 0 | ROZPOCET
| VV |  | fenolická pěna tl. 90 mm | [14 empty] | VV | 2 | 1 | True | 0 | ROZPOCET
| VV |  | 4,566 |  | 4.566 | [12 empty] | VV | 2 | 2 | True | 0 | ROZPOCET
| VV |  | deska z polystyrénu XPS, hrana rovná, polo či pero drážka a hladký povrch m3 | [14 empty] | VV | 2 | 1 | True | 0 | ROZPOCET
| VV |  | 2*11,5*0,11 |  | 2.53 | [12 empty] | VV | 2 | 2 | True | 0 | ROZPOCET
| VV |  | deska EPS 200 pro trvalé zatížení v tlaku (max. 3600 kg/m2) tl 100mm | [14 empty] | VV | 2 | 1 | True | 0 | ROZPOCET
| VV |  | 35,88 |  | 35.88 | [12 empty] | VV | 2 | 2 | True | 0 | ROZPOCET
| VV |  | deska EPS 200 pro trvalé zatížení v tlaku (max. 3600 kg/m2) tl 180mm | [14 empty] | VV | 2 | 1 | True | 0 | ROZPOCET
| VV |  | 6,84 |  | 6.84 | [12 empty] | VV | 2 | 2 | True | 0 | ROZPOCET
| VV |  | Součet |  | 346.874 | [12 empty] | VV | 2 | 4 | True | 1 | ROZPOCET
226 | M | 28376349 | deska fasádní polystyrénová pro tepelné izolace spodní stavby tl 60mm | m2 | 1.227 |  | 0 | CS ÚRS 2019 01 |  | základní |  | 0 | 0.0021 | 0.0025767 | 0 | 0 | 32 | M | 2 |  |  |  | ROZPOCET | 0 | 0 | 0 | 0 | 0 | 1 | 0 | 16 | -1718984424
| VV |  | skladba W09 | [14 empty] | VV | 2 | 1 | True | 0 | ROZPOCET
| VV |  | (0,8+0,15)*1,23 |  | 1.169 | [12 empty] | VV | 2 | 2 | True | 1 | ROZPOCET
| VV |  | 1,169*1,05 'Přepočtené koeficientem množství |  | 1.227 | [12 empty] | VV | 2 | 2 | False | 1 | ROZPOCET
227 | M | 28376350 | deska fasádní polystyrénová pro tepelné izolace spodní stavby tl 70mm | m2 | 3.733 |  | 0 |  |  | základní |  | 0 | 0.0021 | 0.0078393 | 0 | 0 | 32 | M | 2 |  |  |  | ROZPOCET | 0 | 0 | 0 | 0 | 0 | 1 | 0 | 16 | 1605541240
| VV |  | skladba W07 | [14 empty] | VV | 2 | 1 | True | 0 | ROZPOCET
| VV |  | (2,79+0,1)*1,23 |  | 3.555 | [12 empty] | VV | 2 | 2 | True | 1 | ROZPOCET
| VV |  | 3,555*1,05 'Přepočtené koeficientem množství |  | 3.733 | [12 empty] | VV | 2 | 2 | False | 1 | ROZPOCET
228 | M | 28376353 | deska fasádní polystyrénová pro tepelné izolace spodní stavby tl 90mm | m2 | 3.828 |  | 0 |  |  | základní |  | 0 | 0.0028 | 0.010718 | 0 | 0 | 32 | M | 2 |  |  |  | ROZPOCET | 0 | 0 | 0 | 0 | 0 | 1 | 0 | 16 | 463998909
| VV |  | Skladba W12 | [14 empty] | VV | 2 | 1 | True | 0 | ROZPOCET
| VV |  | 3,92*0,93 |  | 3.646 | [12 empty] | VV | 2 | 2 | True | 1 | ROZPOCET
| VV |  | 3,646*1,05 'Přepočtené koeficientem množství |  | 3.828 | [12 empty] | VV | 2 | 2 | False | 1 | ROZPOCET
229 | M | 28376355 | deska fasádní polystyrénová pro tepelné izolace spodní stavby tl 120mm | m2 | 119 |  | 0 | CS ÚRS 2019 01 |  | základní |  | 0 | 0.0042 | 0.4998 | 0 | 0 | 32 | M | 2 |  |  |  | ROZPOCET | 0 | 0 | 0 | 0 | 0 | 1 | 0 | 16 | 161433142
| VV |  | skladba W02 | [14 empty] | VV | 2 | 1 | True | 0 | ROZPOCET
| VV |  | izolace perimetr tl. 120 mm | [14 empty] | VV | 2 | 1 | True | 0 | ROZPOCET
| VV |  | pod izolantem 160 mm | [14 empty] | VV | 2 | 1 | True | 0 | ROZPOCET
| VV |  | 12,395*1,4 |  | 17.353 | [12 empty] | VV | 2 | 2 | True | 0 | ROZPOCET
| VV |  | (2,78+0,645+0,8)*0,9 |  | 3.803 | [12 empty] | VV | 2 | 2 | True | 0 | ROZPOCET
| VV |  | (2,78+3,48)*0,9 |  | 5.634 | [12 empty] | VV | 2 | 2 | True | 0 | ROZPOCET
| VV |  | 5,375*1,4 |  | 7.525 | [12 empty] | VV | 2 | 2 | True | 0 | ROZPOCET
| VV |  | 3,33*1,4 |  | 4.662 | [12 empty] | VV | 2 | 2 | True | 0 | ROZPOCET
| VV |  | (4,8+0,125)*1,4 |  | 6.895 | [12 empty] | VV | 2 | 2 | True | 0 | ROZPOCET
| VV |  | (7,75+0,125)*1,4 |  | 11.025 | [12 empty] | VV | 2 | 2 | True | 0 | ROZPOCET
| VV |  | 0,97*1,4 |  | 1.358 | [12 empty] | VV | 2 | 2 | True | 0 | ROZPOCET
| VV |  | 1,79*1,4 |  | 2.506 | [12 empty] | VV | 2 | 2 | True | 0 | ROZPOCET
| VV |  | 2*2,8*1,4 |  | 7.84 | [12 empty] | VV | 2 | 2 | True | 0 | ROZPOCET
| VV |  | skladba W04 | [14 empty] | VV | 2 | 1 | True | 0 | ROZPOCET
| VV |  | 11,56*0,83 |  | 9.595 | [12 empty] | VV | 2 | 2 | True | 0 | ROZPOCET
| VV |  | 3,98*0,93 |  | 3.701 | [12 empty] | VV | 2 | 2 | True | 0 | ROZPOCET
| VV |  | 3,9*0,83 |  | 3.237 | [12 empty] | VV | 2 | 2 | True | 0 | ROZPOCET
| VV |  | 11,56*0,83 |  | 9.595 | [12 empty] | VV | 2 | 2 | True | 0 | ROZPOCET
| VV |  | 9,22*1,73 |  | 15.951 | [12 empty] | VV | 2 | 2 | True | 0 | ROZPOCET
| VV |  | 1,895*1,4 |  | 2.653 | [12 empty] | VV | 2 | 2 | True | 0 | ROZPOCET
| VV |  | Součet |  | 113.333 | [12 empty] | VV | 2 | 4 | True | 1 | ROZPOCET
| VV |  | 113,333*1,05 'Přepočtené koeficientem množství |  | 119 | [12 empty] | VV | 2 | 2 | False | 1 | ROZPOCET
230 | M | 28376358 | deska fasádní polystyrénová pro tepelné izolace spodní stavby tl 150mm | m2 | 13.201 |  | 0 |  |  | základní |  | 0 | 0.0049 | 0.064685 | 0 | 0 | 32 | M | 2 |  |  |  | ROZPOCET | 0 | 0 | 0 | 0 | 0 | 1 | 0 | 16 | -1271823773
| VV |  | skladba W03 | [14 empty] | VV | 2 | 1 | True | 0 | ROZPOCET
| VV |  | 8,98*1,4 |  | 12.572 | [12 empty] | VV | 2 | 2 | True | 1 | ROZPOCET
| VV |  | 12,572*1,05 'Přepočtené koeficientem množství |  | 13.201 | [12 empty] | VV | 2 | 2 | False | 1 | ROZPOCET
231 | M | 28376359 | deska fasádní polystyrénová pro tepelné izolace spodní stavby tl 160mm | m2 | 144.386 |  | 0 |  |  | základní |  | 0 | 0.0049 | 0.70749 | 0 | 0 | 32 | M | 2 |  |  |  | ROZPOCET | 0 | 0 | 0 | 0 | 0 | 1 | 0 | 16 | -2059896424
| VV |  | skladba W01 | [14 empty] | VV | 2 | 1 | True | 0 | ROZPOCET
| VV |  | izolace perimetr tl. 160 mm | [14 empty] | VV | 2 | 1 | True | 0 | ROZPOCET
| VV |  | 12,395*2,9 |  | 35.946 | [12 empty] | VV | 2 | 2 | True | 0 | ROZPOCET
| VV |  | (2,78+0,645+0,8)*2,9 |  | 12.253 | [12 empty] | VV | 2 | 2 | True | 0 | ROZPOCET
| VV |  | (2,78+3,48)*2,9 |  | 18.154 | [12 empty] | VV | 2 | 2 | True | 0 | ROZPOCET
| VV |  | 5,375*2,9 |  | 15.588 | [12 empty] | VV | 2 | 2 | True | 0 | ROZPOCET
| VV |  | 3,33*2,9 |  | 9.657 | [12 empty] | VV | 2 | 2 | True | 0 | ROZPOCET
| VV |  | (4,8+0,125)*2,9 |  | 14.283 | [12 empty] | VV | 2 | 2 | True | 0 | ROZPOCET
| VV |  | (7,75+0,125)*3 |  | 23.625 | [12 empty] | VV | 2 | 2 | True | 0 | ROZPOCET
| VV |  | 0,97*2,9 |  | 2.813 | [12 empty] | VV | 2 | 2 | True | 0 | ROZPOCET
| VV |  | 1,79*2,9 |  | 5.191 | [12 empty] | VV | 2 | 2 | True | 0 | ROZPOCET
| VV |  | Součet |  | 137.51 | [12 empty] | VV | 2 | 4 | True | 1 | ROZPOCET
| VV |  | 137,51*1,05 'Přepočtené koeficientem množství |  | 144.386 | [12 empty] | VV | 2 | 2 | False | 1 | ROZPOCET
232 | M | 28375926 | deska EPS 200 pro trvalé zatížení v tlaku (max. 3600 kg/m2) tl 100mm | m2 | 39.468 |  | 0 | CS ÚRS 2019 01 |  | základní |  | 0 | 0.0035 | 0.13814 | 0 | 0 | 32 | M | 2 |  |  |  | ROZPOCET | 0 | 0 | 0 | 0 | 0 | 1 | 0 | 16 | -1383199625
| VV |  | detail fasády vnitřní obvodová izolace atiky | [14 empty] | VV | 2 | 1 | True | 0 | ROZPOCET
| VV |  | (2*35,755+2*13,395)*0,365 |  | 35.88 | [12 empty] | VV | 2 | 2 | True | 1 | ROZPOCET
| VV |  | 35,88*1,1 'Přepočtené koeficientem množství |  | 39.468 | [12 empty] | VV | 2 | 2 | False | 1 | ROZPOCET
233 | M | 28375962 | deska EPS 200 pro trvalé zatížení v tlaku (max. 3600 kg/m2) tl 180mm | m2 | 7.182 |  | 0 | CS ÚRS 2019 01 |  | základní |  | 0 | 0.0063 | 0.045247 | 0 | 0 | 32 | M | 2 |  |  |  | ROZPOCET | 0 | 0 | 0 | 0 | 0 | 1 | 0 | 16 | 1627927694
| VV |  | viz detail D10 - čela vrchlíku | [14 empty] | VV | 2 | 1 | True | 0 | ROZPOCET
| VV |  | 2*6*0,57 |  | 6.84 | [12 empty] | VV | 2 | 2 | True | 1 | ROZPOCET
| VV |  | 6,84*1,05 'Přepočtené koeficientem množství |  | 7.182 | [12 empty] | VV | 2 | 2 | False | 1 | ROZPOCET
234 | M | 28376F-0 | tepelná izolace z fenolické pěny tl. 10 mm | m2 | 10.901 |  | 0 |  |  | základní |  | 0 | 0.0042 | 0.045784 | 0 | 0 | 32 | M | 2 |  |  |  | ROZPOCET | 0 | 0 | 0 | 0 | 0 | 1 | 0 | 16 | 480074359
| VV |  | detail D3 | [14 empty] | VV | 2 | 1 | True | 0 | ROZPOCET
| VV |  | 2*11,5*0,17 |  | 3.91 | [12 empty] | VV | 2 | 2 | True | 0 | ROZPOCET
| VV |  | ostatní do konstrukcí | [14 empty] | VV | 2 | 1 | True | 0 | ROZPOCET
| VV |  | 6 |  | 6 | [12 empty] | VV | 2 | 2 | True | 0 | ROZPOCET
| VV |  | Součet |  | 9.91 | [12 empty] | VV | 2 | 4 | True | 1 | ROZPOCET
| VV |  | 9,91*1,1 'Přepočtené koeficientem množství |  | 10.901 | [12 empty] | VV | 2 | 2 | False | 1 | ROZPOCET
235 | M | 28376F-1 | tepelná izolace z fenolické pěny tl. 20 mm | m2 | 1.582 |  | 0 |  |  | základní |  | 0 | 0.0042 | 0.0066444 | 0 | 0 | 32 | M | 2 |  |  |  | ROZPOCET | 0 | 0 | 0 | 0 | 0 | 1 | 0 | 16 | 459601479
| VV |  | detail D2 | [14 empty] | VV | 2 | 1 | True | 0 | ROZPOCET
| VV |  | 2*2,875*0,25 |  | 1.438 | [12 empty] | VV | 2 | 2 | True | 1 | ROZPOCET
| VV |  | 1,438*1,1 'Přepočtené koeficientem množství |  | 1.582 | [12 empty] | VV | 2 | 2 | False | 1 | ROZPOCET
236 | M | 28376F-3 | tepelná izolace z fenolické pěny tl. 60 mm | m2 | 3.522 |  | 0 |  |  | základní |  | 0 | 0.0042 | 0.014792 | 0 | 0 | 32 | M | 2 |  |  |  | ROZPOCET | 0 | 0 | 0 | 0 | 0 | 1 | 0 | 16 | 1082875600
| VV |  | skladba W06 | [14 empty] | VV | 2 | 1 | True | 0 | ROZPOCET
| VV |  | (0,8+0,15)*3,53 |  | 3.354 | [12 empty] | VV | 2 | 2 | True | 1 | ROZPOCET
| VV |  | 3,354*1,05 'Přepočtené koeficientem množství |  | 3.522 | [12 empty] | VV | 2 | 2 | False | 1 | ROZPOCET
237 | M | 28376F-4 | tepelná izolace z fenolické pěny tl. 70 mm | m2 | 7.583 |  | 0 |  |  | základní |  | 0 | 0.0042 | 0.031849 | 0 | 0 | 32 | M | 2 |  |  |  | ROZPOCET | 0 | 0 | 0 | 0 | 0 | 1 | 0 | 16 | -9630757
| VV |  | skladba W06 | [14 empty] | VV | 2 | 1 | True | 0 | ROZPOCET
| VV |  | (2,79+0,1)*3,53 |  | 10.202 | [12 empty] | VV | 2 | 2 | True | 0 | ROZPOCET
| VV |  | -1,49*2 |  | -2.98 | [12 empty] | VV | 2 | 2 | True | 0 | ROZPOCET
| VV |  | Součet |  | 7.222 | [12 empty] | VV | 2 | 4 | True | 1 | ROZPOCET
| VV |  | 7,222*1,05 'Přepočtené koeficientem množství |  | 7.583 | [12 empty] | VV | 2 | 2 | False | 1 | ROZPOCET
238 | M | 28376F-5 | tepelná izolace z fenolické pěny tl. 90 mm | m2 | 4.794 |  | 0 |  |  | základní |  | 0 | 0.0042 | 0.020135 | 0 | 0 | 32 | M | 2 |  |  |  | ROZPOCET | 0 | 0 | 0 | 0 | 0 | 1 | 0 | 16 | 546072862
| VV |  | Ostění otvorů ve zdivu např. viz detail 16 | [14 empty] | VV | 2 | 1 | True | 0 | ROZPOCET
| VV |  | 3*0,24*3,53 |  | 2.542 | [12 empty] | VV | 2 | 2 | True | 0 | ROZPOCET
| VV |  | 0,29*3,53 |  | 1.024 | [12 empty] | VV | 2 | 2 | True | 0 | ROZPOCET
| VV |  | ostatní | [14 empty] | VV | 2 | 1 | True | 0 | ROZPOCET
| VV |  | 1 |  | 1 | [12 empty] | VV | 2 | 2 | True | 0 | ROZPOCET
| VV |  | Součet |  | 4.566 | [12 empty] | VV | 2 | 4 | True | 1 | ROZPOCET
| VV |  | 4,566*1,05 'Přepočtené koeficientem množství |  | 4.794 | [12 empty] | VV | 2 | 2 | False | 1 | ROZPOCET
239 | M | 28376385 | deska z polystyrénu XPS, hrana rovná, polo či pero drážka a hladký povrch m3 | m3 | 0.219 |  | 0 | CS ÚRS 2019 01 |  | základní |  | 0 | 0.03 | 0.00657 | 0 | 0 | 32 | M | 2 |  |  |  | ROZPOCET | 0 | 0 | 0 | 0 | 0 | 1 | 0 | 16 | 693022008
| P |  | Poznámka k položce: XPS 300 SF | [14 empty] | P | 2
| VV |  | detail D3 - horní hrana | [14 empty] | VV | 2 | 1 | True | 0 | ROZPOCET
| VV |  | 2*11,5*0,11*0,075 |  | 0.19 | [12 empty] | VV | 2 | 2 | True | 1 | ROZPOCET
| VV |  | 0,19*1,15 'Přepočtené koeficientem množství |  | 0.219 | [12 empty] | VV | 2 | 2 | False | 1 | ROZPOCET
240 | K | 713141131 | Montáž izolace tepelné střech plochých lepené za studena plně 1 vrstva rohoží, pásů, dílců, desek | m2 | 333.44 |  | 0 | CS ÚRS 2019 02 |  | základní |  | 0 | 0.00116 | 0.38679 | 0 | 0 | 16 | K | 2 |  |  |  | ROZPOCET | 0 | 0 | 0 | 0 | 0 | 1 | 0 | 16 | 66560938
| VV |  | skladba R1 | [14 empty] | VV | 2 | 1 | True | 0 | ROZPOCET
| VV |  | 330 |  | 330 | [12 empty] | VV | 2 | 2 | True | 0 | ROZPOCET
| VV |  | vrhlík | [14 empty] | VV | 2 | 1 | True | 0 | ROZPOCET
| VV |  | -13,48*5,98 |  | -80.61 | [12 empty] | VV | 2 | 2 | True | 0 | ROZPOCET
| VV |  | Skladba R2 | [14 empty] | VV | 2 | 1 | True | 0 | ROZPOCET
| VV |  | 84,05 |  | 84.05 | [12 empty] | VV | 2 | 2 | True | 0 | ROZPOCET
| VV |  | Součet |  | 333.44 | [12 empty] | VV | 2 | 4 | True | 1 | ROZPOCET
241 | M | 28375922 | deska EPS 200 pro trvalé zatížení v tlaku (max. 3600 kg/m2) tl 60mm | m2 | 88.253 |  | 0 | CS ÚRS 2019 01 |  | základní |  | 0 | 0.0021 | 0.18533 | 0 | 0 | 32 | M | 2 |  |  |  | ROZPOCET | 0 | 0 | 0 | 0 | 0 | 1 | 0 | 16 | -68828614
| VV |  | Skladba R2 | [14 empty] | VV | 2 | 1 | True | 0 | ROZPOCET
| VV |  | 84,05 |  | 84.05 | [12 empty] | VV | 2 | 2 | True | 1 | ROZPOCET
| VV |  | 84,05*1,05 'Přepočtené koeficientem množství |  | 88.253 | [12 empty] | VV | 2 | 2 | False | 1 | ROZPOCET
242 | M | 28375963 | deska EPS 200 pro trvalé zatížení v tlaku (max. 3600 kg/m2) tl 200mm | m2 | 261.86 |  | 0 | CS ÚRS 2019 01 |  | základní |  | 0 | 0.007 | 1.833 | 0 | 0 | 32 | M | 2 |  |  |  | ROZPOCET | 0 | 0 | 0 | 0 | 0 | 1 | 0 | 16 | 499503655
| VV |  | skladba R1 | [14 empty] | VV | 2 | 1 | True | 0 | ROZPOCET
| VV |  | 330 |  | 330 | [12 empty] | VV | 2 | 2 | True | 0 | ROZPOCET
| VV |  | vrhlík | [14 empty] | VV | 2 | 1 | True | 0 | ROZPOCET
| VV |  | -13,48*5,98 |  | -80.61 | [12 empty] | VV | 2 | 2 | True | 0 | ROZPOCET
| VV |  | Součet |  | 249.39 | [12 empty] | VV | 2 | 4 | True | 1 | ROZPOCET
| VV |  | 249,39*1,05 'Přepočtené koeficientem množství |  | 261.86 | [12 empty] | VV | 2 | 2 | False | 1 | ROZPOCET
243 | K | 713141331 | Montáž izolace tepelné střech plochých lepené za studena zplna, spádová vrstva | m2 | 333.44 |  | 0 | CS ÚRS 2019 02 |  | základní |  | 0 | 0.00116 | 0.38679 | 0 | 0 | 16 | K | 2 |  |  |  | ROZPOCET | 0 | 0 | 0 | 0 | 0 | 1 | 0 | 16 | 1965876118
| VV |  | skladba R1 | [14 empty] | VV | 2 | 1 | True | 0 | ROZPOCET
| VV |  | 330 |  | 330 | [12 empty] | VV | 2 | 2 | True | 0 | ROZPOCET
| VV |  | vrhlík | [14 empty] | VV | 2 | 1 | True | 0 | ROZPOCET
| VV |  | -13,48*5,98 |  | -80.61 | [12 empty] | VV | 2 | 2 | True | 0 | ROZPOCET
| VV |  | Skladba R2 | [14 empty] | VV | 2 | 1 | True | 0 | ROZPOCET
| VV |  | 84,05 |  | 84.05 | [12 empty] | VV | 2 | 2 | True | 0 | ROZPOCET
| VV |  | Součet |  | 333.44 | [12 empty] | VV | 2 | 4 | True | 1 | ROZPOCET
244 | M | 28376141 | klín izolační z pěnového polystyrenu EPS 100 spádový | m3 | 52.708 |  | 0 | CS ÚRS 2019 02 |  | základní |  | 0 | 0.02 | 1.0542 | 0 | 0 | 32 | M | 2 |  |  |  | ROZPOCET | 0 | 0 | 0 | 0 | 0 | 1 | 0 | 16 | 284510061
| VV |  | skladba R1 | [14 empty] | VV | 2 | 1 | True | 0 | ROZPOCET
| VV |  | (330-13,48*5,98)*((0,02+2*0,16)/3)*1,05 |  | 29.677 | [12 empty] | VV | 2 | 2 | True | 0 | ROZPOCET
| VV |  | Skladba R2 | [14 empty] | VV | 2 | 1 | True | 0 | ROZPOCET
| VV |  | 84,05*((0,02+2*0,3)/3)*1,05 |  | 18.239 | [12 empty] | VV | 2 | 2 | True | 0 | ROZPOCET
| VV |  | Součet |  | 47.916 | [12 empty] | VV | 2 | 4 | True | 1 | ROZPOCET
| VV |  | 47,916*1,1 'Přepočtené koeficientem množství |  | 52.708 | [12 empty] | VV | 2 | 2 | False | 1 | ROZPOCET
245 | K | 713141336 | Montáž izolace tepelné střech plochých lepené za studena nízkoexpanzní (PUR) pěnou, spádová vrstva | m2 | 35.203 |  | 0 | CS ÚRS 2019 02 |  | základní |  | 0 | 0.00012 | 0.0042244 | 0 | 0 | 16 | K | 2 |  |  |  | ROZPOCET | 0 | 0 | 0 | 0 | 0 | 1 | 0 | 16 | 994913548
| VV |  | horní hrana atiky ve spásu XPS 300 SF | [14 empty] | VV | 2 | 1 | True | 0 | ROZPOCET
| VV |  | (2*36,215+2*14,075)*0,35 |  | 35.203 | [12 empty] | VV | 2 | 2 | True | 1 | ROZPOCET
246 | M | 28376385 | deska z polystyrénu XPS, hrana rovná, polo či pero drážka a hladký povrch m3 | m3 | 3.643 |  | 0 | CS ÚRS 2019 01 |  | základní |  | 0 | 0.03 | 0.10929 | 0 | 0 | 32 | M | 2 |  |  |  | ROZPOCET | 0 | 0 | 0 | 0 | 0 | 1 | 0 | 16 | -1376166337
| P |  | Poznámka k položce: XPS 300 SF | [14 empty] | P | 2
| VV |  | horní hrana atiky ve spásu XPS 300 SF | [14 empty] | VV | 2 | 1 | True | 0 | ROZPOCET
| VV |  | (2*36,215+2*14,075)*0,35*0,09 |  | 3.168 | [12 empty] | VV | 2 | 2 | True | 1 | ROZPOCET
| VV |  | 3,168*1,15 'Přepočtené koeficientem množství |  | 3.643 | [12 empty] | VV | 2 | 2 | False | 1 | ROZPOCET
247 | K | 713191133 | Montáž izolace tepelné podlah, stropů vrchem nebo střech překrytí fólií s přelepeným spojem | m2 | 288.4 |  | 0 | CS ÚRS 2019 02 |  | základní |  | 0 | 1e-05 | 0.002884 | 0 | 0 | 16 | K | 2 |  |  |  | ROZPOCET | 0 | 0 | 0 | 0 | 0 | 1 | 0 | 16 | -1723286066
| VV |  | fólie PE separační či ochranná tl. 0,2mm | [14 empty] | VV | 2 | 1 | True | 0 | ROZPOCET
| VV |  | 72,1 |  | 72.1 | [12 empty] | VV | 2 | 2 | True | 0 | ROZPOCET
| VV |  | separační hliníková folie | [14 empty] | VV | 2 | 1 | True | 0 | ROZPOCET
| VV |  | 216,3 |  | 216.3 | [12 empty] | VV | 2 | 2 | True | 0 | ROZPOCET
| VV |  | Součet |  | 288.4 | [12 empty] | VV | 2 | 4 | True | 1 | ROZPOCET
248 | M | 28329042 | fólie PE separační či ochranná tl. 0,2mm | m2 | 79.31 |  | 0 | CS ÚRS 2019 02 |  | základní |  | 0 | 0.0004 | 0.031724 | 0 | 0 | 32 | M | 2 |  |  |  | ROZPOCET | 0 | 0 | 0 | 0 | 0 | 1 | 0 | 16 | 1335968477
| VV |  | skladba F01, F03, F04, F06, F07 | [14 empty] | VV | 2 | 1 | True | 0 | ROZPOCET
| VV |  | místnost 101-K | [14 empty] | VV | 2 | 1 | True | 0 | ROZPOCET
| VV |  | 18,4 |  | 18.4 | [12 empty] | VV | 2 | 2 | True | 0 | ROZPOCET
| VV |  | místnost 104 | [14 empty] | VV | 2 | 1 | True | 0 | ROZPOCET
| VV |  | 9,8 |  | 9.8 | [12 empty] | VV | 2 | 2 | True | 0 | ROZPOCET
| VV |  | místnost 107 | [14 empty] | VV | 2 | 1 | True | 0 | ROZPOCET
| VV |  | 6,3 |  | 6.3 | [12 empty] | VV | 2 | 2 | True | 0 | ROZPOCET
| VV |  | místnost 110 | [14 empty] | VV | 2 | 1 | True | 0 | ROZPOCET
| VV |  | 30,7 |  | 30.7 | [12 empty] | VV | 2 | 2 | True | 0 | ROZPOCET
| VV |  | místnost 111 | [14 empty] | VV | 2 | 1 | True | 0 | ROZPOCET
| VV |  | 6,9 |  | 6.9 | [12 empty] | VV | 2 | 2 | True | 0 | ROZPOCET
| VV |  | Součet |  | 72.1 | [12 empty] | VV | 2 | 4 | True | 1 | ROZPOCET
| VV |  | 72,1*1,1 'Přepočtené koeficientem množství |  | 79.31 | [12 empty] | VV | 2 | 2 | False | 1 | ROZPOCET
249 | M | 283553-1 | separační hliníková folie | m2 | 248.745 |  | 0 |  |  | základní |  | 0 | 0.00014 | 0.034824 | 0 | 0 | 32 | M | 2 |  |  |  | ROZPOCET | 0 | 0 | 0 | 0 | 0 | 1 | 0 | 16 | 1068688040
| VV |  | skladba F02, F05 | [14 empty] | VV | 2 | 1 | True | 0 | ROZPOCET
| VV |  | místnost 101 | [14 empty] | VV | 2 | 1 | True | 0 | ROZPOCET
| VV |  | 110 |  | 110 | [12 empty] | VV | 2 | 2 | True | 0 | ROZPOCET
| VV |  | místnost 101-V | [14 empty] | VV | 2 | 1 | True | 0 | ROZPOCET
| VV |  | 21 |  | 21 | [12 empty] | VV | 2 | 2 | True | 0 | ROZPOCET
| VV |  | místnost 102 | [14 empty] | VV | 2 | 1 | True | 0 | ROZPOCET
| VV |  | 32 |  | 32 | [12 empty] | VV | 2 | 2 | True | 0 | ROZPOCET
| VV |  | místnost 103 | [14 empty] | VV | 2 | 1 | True | 0 | ROZPOCET
| VV |  | 22,5 |  | 22.5 | [12 empty] | VV | 2 | 2 | True | 0 | ROZPOCET
| VV |  | místnost 105 | [14 empty] | VV | 2 | 1 | True | 0 | ROZPOCET
| VV |  | 9 |  | 9 | [12 empty] | VV | 2 | 2 | True | 0 | ROZPOCET
| VV |  | místnost 106 | [14 empty] | VV | 2 | 1 | True | 0 | ROZPOCET
| VV |  | 10 |  | 10 | [12 empty] | VV | 2 | 2 | True | 0 | ROZPOCET
| VV |  | místnost 108 | [14 empty] | VV | 2 | 1 | True | 0 | ROZPOCET
| VV |  | 2,7 |  | 2.7 | [12 empty] | VV | 2 | 2 | True | 0 | ROZPOCET
| VV |  | místnost 109 | [14 empty] | VV | 2 | 1 | True | 0 | ROZPOCET
| VV |  | 1,8 |  | 1.8 | [12 empty] | VV | 2 | 2 | True | 0 | ROZPOCET
| VV |  | místnost 112 | [14 empty] | VV | 2 | 1 | True | 0 | ROZPOCET
| VV |  | 4 |  | 4 | [12 empty] | VV | 2 | 2 | True | 0 | ROZPOCET
| VV |  | místnost 113 | [14 empty] | VV | 2 | 1 | True | 0 | ROZPOCET
| VV |  | 3,3 |  | 3.3 | [12 empty] | VV | 2 | 2 | True | 0 | ROZPOCET
| VV |  | Součet |  | 216.3 | [12 empty] | VV | 2 | 4 | True | 1 | ROZPOCET
| VV |  | 216,3*1,15 'Přepočtené koeficientem množství |  | 248.745 | [12 empty] | VV | 2 | 2 | False | 1 | ROZPOCET
250 | K | 998713201 | Přesun hmot procentní pro izolace tepelné v objektech v do 6 m | % |  |  | 0 | CS ÚRS 2019 02 |  | základní |  | 0 | 0 | 0 | 0 | 0 | 16 | K | 2 |  |  |  | ROZPOCET | 0 | 0 | 0 | 0 | 0 | 1 | 0 | 16 | 534651030
| D | 721 | Zdravotechnika - vnitřní kanalizace |  |  |  | 0 |  |  |  |  | 0 |  | 0.0041 |  | 0 | 2 | D | 1 |  |  |  | ROZPOCET | [6 empty] | 0
251 | K | 721263104 | Klapka zpětná polypropylen PP s automatickým uzávěrem DN 200 | kus | 1 |  | 0 | CS ÚRS 2019 02 |  | základní |  | 0 | 0.0041 | 0.0041 | 0 | 0 | 16 | K | 2 |  |  |  | ROZPOCET | 0 | 0 | 0 | 0 | 0 | 1 | 0 | 16 | 2036052218
| P |  | Poznámka k položce: zpětná klapka do potrubí | [14 empty] | P | 2
252 | K | 998721201 | Přesun hmot procentní pro vnitřní kanalizace v objektech v do 6 m | % |  |  | 0 | CS ÚRS 2019 02 |  | základní |  | 0 | 0 | 0 | 0 | 0 | 16 | K | 2 |  |  |  | ROZPOCET | 0 | 0 | 0 | 0 | 0 | 1 | 0 | 16 | 1007301876
| D | 725 | Zdravotechnika - zařizovací předměty |  |  |  | 0 |  |  |  |  | 0 |  | 0.00045 |  | 0 | 2 | D | 1 |  |  |  | ROZPOCET | [6 empty] | 0
253 | K | 72598KP07 | Dvířka 25/25 dle PSV KP07 | kus | 5 |  | 0 |  |  | základní |  | 0 | 9e-05 | 0.00045 | 0 | 0 | 16 | K | 2 |  |  |  | ROZPOCET | 0 | 0 | 0 | 0 | 0 | 1 | 0 | 16 | -1320771642
254 | K | 998725201 | Přesun hmot procentní pro zařizovací předměty v objektech v do 6 m | % |  |  | 0 | CS ÚRS 2019 02 |  | základní |  | 0 | 0 | 0 | 0 | 0 | 16 | K | 2 |  |  |  | ROZPOCET | 0 | 0 | 0 | 0 | 0 | 1 | 0 | 16 | 1624318805
| D | 742 | Elektroinstalace - slaboproud |  |  |  | 0 |  |  |  |  | 0 |  | 0 |  | 0 | 2 | D | 1 |  |  |  | ROZPOCET | [6 empty] | 0
255 | K | 742-01 | Plošné nasvícení LED pásky, snížení 17cm, LED denní bílá 4000K, příkon 216W světelný tok 23400lm | soubor | 1 |  | 0 |  |  | základní |  | 0 | 0 | 0 | 0 | 0 | 16 | K | 2 |  |  |  | ROZPOCET | 0 | 0 | 0 | 0 | 0 | 1 | 0 | 16 | 1485734844
| P |  | Poznámka k položce: kruhový napínaný podhled | [14 empty] | P | 2
256 | K | 742-02 | Plošné nasvícení LED pásky, snížení 17cm, LED denní bílá 4000K, příkon 600W, světelný tok 55000lm | soubor | 1 |  | 0 |  |  | základní |  | 0 | 0 | 0 | 0 | 0 | 16 | K | 2 |  |  |  | ROZPOCET | 0 | 0 | 0 | 0 | 0 | 1 | 0 | 16 | 1051780442
| P |  | Poznámka k položce: obdelníkový napínaný podhled | [14 empty] | P | 2
257 | K | 742-03 | Napájecí zdroje pro LED s DALI převodníkem, elpráce, zapojení | soubor | 1 |  | 0 |  |  | základní |  | 0 | 0 | 0 | 0 | 0 | 16 | K | 2 |  |  |  | ROZPOCET | 0 | 0 | 0 | 0 | 0 | 1 | 0 | 16 | 1123185914
| P |  | Poznámka k položce: obdelníkový napínaný podhled | [14 empty] | P | 2
258 | K | 998742201 | Přesun hmot procentní pro slaboproud v objektech v do 6 m | % |  |  | 0 | CS ÚRS 2019 02 |  | základní |  | 0 | 0 | 0 | 0 | 0 | 16 | K | 2 |  |  |  | ROZPOCET | 0 | 0 | 0 | 0 | 0 | 1 | 0 | 16 | -261185697
| D | 762 | Konstrukce tesařské |  |  |  | 0 |  |  |  |  | 0 |  | 1.947 |  | 1.4334 | 2 | D | 1 |  |  |  | ROZPOCET | [6 empty] | 0
259 | K | 762341036 | Bednění střech rovných z desek OSB tl 22 mm na sraz šroubovaných na rošt | m2 | 53.76 |  | 0 | CS ÚRS 2019 02 |  | základní |  | 0 | 0.01434 | 0.77092 | 0 | 0 | 16 | K | 2 |  |  |  | ROZPOCET | 0 | 0 | 0 | 0 | 0 | 1 | 0 | 16 | 1647680351
| P |  | Poznámka k položce: kotveno přes XPS do ŽB atiky | [14 empty] | P | 2
| VV |  | horní hrana atiky OSB deska kotvena do stěny | [14 empty] | VV | 2 | 1 | True | 0 | ROZPOCET
| VV |  | 88*0,45 |  | 39.6 | [12 empty] | VV | 2 | 2 | True | 0 | ROZPOCET
| VV |  | 15*0,52 |  | 7.8 | [12 empty] | VV | 2 | 2 | True | 0 | ROZPOCET
| VV |  | horní hrana zdi viz KL 03 | [14 empty] | VV | 2 | 1 | True | 0 | ROZPOCET
| VV |  | 12*0,53 |  | 6.36 | [12 empty] | VV | 2 | 2 | True | 0 | ROZPOCET
| VV |  | Součet |  | 53.76 | [12 empty] | VV | 2 | 4 | True | 1 | ROZPOCET
260 | K | 762431022 | Obložení stěn z desek OSB tl 12 mm nebroušených na pero a drážku přibíjených | m2 | 151.2 |  | 0 | CS ÚRS 2019 02 |  | základní |  | 0 | 0.0076 | 1.1491 | 0 | 0 | 16 | K | 2 |  |  |  | ROZPOCET | 0 | 0 | 0 | 0 | 0 | 1 | 0 | 16 | 392808465
| VV |  | ochrana stávající urnové stěny deskami OSB | [14 empty] | VV | 2 | 1 | True | 0 | ROZPOCET
| VV |  | (2*12+2*0,3)*2,1 |  | 51.66 | [12 empty] | VV | 2 | 2 | True | 0 | ROZPOCET
| VV |  | (2*23,4+2*0,3)*2,1 |  | 99.54 | [12 empty] | VV | 2 | 2 | True | 0 | ROZPOCET
| VV |  | Součet |  | 151.2 | [12 empty] | VV | 2 | 4 | True | 1 | ROZPOCET
261 | K | 762431026 | Obložení stěn z desek OSB tl 22 mm nebroušených na pero a drážku přibíjených | m2 | 2.01 |  | 0 | CS ÚRS 2019 02 |  | základní |  | 0 | 0.01343 | 0.026994 | 0 | 0 | 16 | K | 2 |  |  |  | ROZPOCET | 0 | 0 | 0 | 0 | 0 | 1 | 0 | 16 | -1371086811
| VV |  | provedení detailu D18 | [14 empty] | VV | 2 | 1 | True | 0 | ROZPOCET
| VV |  | 2*1*3,14*0,32 |  | 2.01 | [12 empty] | VV | 2 | 2 | True | 1 | ROZPOCET
262 | K | 762431815 | Demontáž obložení stěn z desek dřevoštěpkových tl do 15 mm na sraz přibíjených | m2 | 151.2 |  | 0 | CS ÚRS 2019 02 |  | základní |  | 0 | 0 | 0 | 0.00948 | 1.4334 | 16 | K | 2 |  |  |  | ROZPOCET | 0 | 0 | 0 | 0 | 0 | 1 | 0 | 16 | 745258315
| VV |  | demontáž ochrany stávající urnové stěny deskami OSB | [14 empty] | VV | 2 | 1 | True | 0 | ROZPOCET
| VV |  | (2*12+2*0,3)*2,1 |  | 51.66 | [12 empty] | VV | 2 | 2 | True | 0 | ROZPOCET
| VV |  | (2*23,4+2*0,3)*2,1 |  | 99.54 | [12 empty] | VV | 2 | 2 | True | 0 | ROZPOCET
| VV |  | Součet |  | 151.2 | [12 empty] | VV | 2 | 4 | True | 1 | ROZPOCET
263 | K | 998762202 | Přesun hmot procentní pro kce tesařské v objektech v do 12 m | % |  |  | 0 | CS ÚRS 2019 02 |  | základní |  | 0 | 0 | 0 | 0 | 0 | 16 | K | 2 |  |  |  | ROZPOCET | 0 | 0 | 0 | 0 | 0 | 1 | 0 | 16 | -638572773
| D | 763 | Konstrukce suché výstavby |  |  |  | 0 |  |  |  |  | 0 |  | 6.1578 |  | 0 | 2 | D | 1 |  |  |  | ROZPOCET | [6 empty] | 0
264 | K | 763-001 | Provedení atypických prvků (osvětlovací rampy, zdvojení SDK nadpraží u dveří, ostění a pod.) | kpl | 1 |  | 0 |  |  | základní |  | 0 | 0 | 0 | 0 | 0 | 16 | K | 2 |  |  |  | ROZPOCET | 0 | 0 | 0 | 0 | 0 | 1 | 0 | 16 | -328776331
265 | K | 763121448R | SDK stěna předsazená profil CW+UW deska 1x akustická 12,5 | m2 | 19.502 |  | 0 |  |  | základní |  | 0 | 0.01639 | 0.31964 | 0 | 0 | 16 | K | 2 |  |  |  | ROZPOCET | 0 | 0 | 0 | 0 | 0 | 1 | 0 | 16 | -1270605848
| VV |  | vrchlík - čela | [14 empty] | VV | 2 | 1 | True | 0 | ROZPOCET
| VV |  | (2*3,98*4,9)/2 |  | 19.502 | [12 empty] | VV | 2 | 2 | True | 1 | ROZPOCET
266 | K | 763121714 | SDK stěna předsazená základní penetrační nátěr | m2 | 19.502 |  | 0 | CS ÚRS 2019 02 |  | základní |  | 0 | 0.0001 | 0.0019502 | 0 | 0 | 16 | K | 2 |  |  |  | ROZPOCET | 0 | 0 | 0 | 0 | 0 | 1 | 0 | 16 | -1410858687
267 | K | 763121715 | SDK stěna předsazená úprava styku stěny a podhledu separační páskou a silikonováním | m | 73.56 |  | 0 | CS ÚRS 2019 02 |  | základní |  | 0 | 4e-05 | 0.0029424 | 0 | 0 | 16 | K | 2 |  |  |  | ROZPOCET | 0 | 0 | 0 | 0 | 0 | 1 | 0 | 16 | 427437293
| VV |  | místnost 101 | [14 empty] | VV | 2 | 1 | True | 0 | ROZPOCET
| VV |  | 4*4,9+2*3,98+4*11,5 |  | 73.56 | [12 empty] | VV | 2 | 2 | True | 1 | ROZPOCET
268 | K | 763131411 | SDK podhled desky 1xA 12,5 bez TI dvouvrstvá spodní kce profil CD+UD | m2 | 177.174 |  | 0 | CS ÚRS 2019 02 |  | základní |  | 0 | 0.01223 | 2.1668 | 0 | 0 | 16 | K | 2 |  |  |  | ROZPOCET | 0 | 0 | 0 | 0 | 0 | 1 | 0 | 16 | -1607174557
| VV |  | místnost 101-V | [14 empty] | VV | 2 | 1 | True | 0 | ROZPOCET
| VV |  | 21 |  | 21 | [12 empty] | VV | 2 | 2 | True | 0 | ROZPOCET
| VV |  | místnost 101-K | [14 empty] | VV | 2 | 1 | True | 0 | ROZPOCET
| VV |  | 18,4-10,92 |  | 7.48 | [12 empty] | VV | 2 | 2 | True | 0 | ROZPOCET
| VV |  | místnost 102 | [14 empty] | VV | 2 | 1 | True | 0 | ROZPOCET
| VV |  | 32 |  | 32 | [12 empty] | VV | 2 | 2 | True | 0 | ROZPOCET
| VV |  | 2*3,14*0,7 |  | 4.396 | [12 empty] | VV | 2 | 2 | True | 0 | ROZPOCET
| VV |  | místnost 103 | [14 empty] | VV | 2 | 1 | True | 0 | ROZPOCET
| VV |  | 22,5 |  | 22.5 | [12 empty] | VV | 2 | 2 | True | 0 | ROZPOCET
| VV |  | místnost 104 | [14 empty] | VV | 2 | 1 | True | 0 | ROZPOCET
| VV |  | 9,8 |  | 9.8 | [12 empty] | VV | 2 | 2 | True | 0 | ROZPOCET
| VV |  | místnost 105 | [14 empty] | VV | 2 | 1 | True | 0 | ROZPOCET
| VV |  | 9 |  | 9 | [12 empty] | VV | 2 | 2 | True | 0 | ROZPOCET
| VV |  | 3,256*0,56 |  | 1.823 | [12 empty] | VV | 2 | 2 | True | 0 | ROZPOCET
| VV |  | místnost 106 | [14 empty] | VV | 2 | 1 | True | 0 | ROZPOCET
| VV |  | 10 |  | 10 | [12 empty] | VV | 2 | 2 | True | 0 | ROZPOCET
| VV |  | místnost 108 | [14 empty] | VV | 2 | 1 | True | 0 | ROZPOCET
| VV |  | 2,7 |  | 2.7 | [12 empty] | VV | 2 | 2 | True | 0 | ROZPOCET
| VV |  | místnost 109 | [14 empty] | VV | 2 | 1 | True | 0 | ROZPOCET
| VV |  | 1,8 |  | 1.8 | [12 empty] | VV | 2 | 2 | True | 0 | ROZPOCET
| VV |  | místnost 110 | [14 empty] | VV | 2 | 1 | True | 0 | ROZPOCET
| VV |  | 30,7 |  | 30.7 | [12 empty] | VV | 2 | 2 | True | 0 | ROZPOCET
| VV |  | místnost 111 | [14 empty] | VV | 2 | 1 | True | 0 | ROZPOCET
| VV |  | 6,9 |  | 6.9 | [12 empty] | VV | 2 | 2 | True | 0 | ROZPOCET
| VV |  | místnost 112 | [14 empty] | VV | 2 | 1 | True | 0 | ROZPOCET
| VV |  | 4 |  | 4 | [12 empty] | VV | 2 | 2 | True | 0 | ROZPOCET
| VV |  | místnost 113 | [14 empty] | VV | 2 | 1 | True | 0 | ROZPOCET
| VV |  | 3,3 |  | 3.3 | [12 empty] | VV | 2 | 2 | True | 0 | ROZPOCET
| VV |  | dopočet detail D8 | [14 empty] | VV | 2 | 1 | True | 0 | ROZPOCET
| VV |  | 0,85*11,5 |  | 9.775 | [12 empty] | VV | 2 | 2 | True | 0 | ROZPOCET
| VV |  | Součet |  | 177.174 | [12 empty] | VV | 2 | 4 | True | 1 | ROZPOCET
269 | K | 763131491R | SDK podhled deska 1x akustická 12,5 TI dvouvrstvá spodní kce profil CD+UD | m2 | 176.93 |  | 0 |  |  | základní |  | 0 | 0.01681 | 2.9742 | 0 | 0 | 16 | K | 2 |  |  |  | ROZPOCET | 0 | 0 | 0 | 0 | 0 | 1 | 0 | 16 | 647865324
| P |  | Poznámka k položce: děrované akustické desky viz PD | [14 empty] | P | 2
| VV |  | místnost 101 | [14 empty] | VV | 2 | 1 | True | 0 | ROZPOCET
| VV |  | 110 |  | 110 | [12 empty] | VV | 2 | 2 | True | 0 | ROZPOCET
| VV |  | odpočet šikmé části v půdorysu | [14 empty] | VV | 2 | 1 | True | 0 | ROZPOCET
| VV |  | -11,5*3,98 |  | -45.77 | [12 empty] | VV | 2 | 2 | True | 0 | ROZPOCET
| VV |  | dopočet šikmé části v řezu | [14 empty] | VV | 2 | 1 | True | 0 | ROZPOCET
| VV |  | 2*11,5*4,9 |  | 112.7 | [12 empty] | VV | 2 | 2 | True | 0 | ROZPOCET
| VV |  | Součet |  | 176.93 | [12 empty] | VV | 2 | 4 | True | 1 | ROZPOCET
270 | K | 763131713 | SDK podhled napojení na obvodové konstrukce profilem | m | 50.67 |  | 0 | CS ÚRS 2019 02 |  | základní |  | 0 | 0.00026 | 0.013174 | 0 | 0 | 16 | K | 2 |  |  |  | ROZPOCET | 0 | 0 | 0 | 0 | 0 | 1 | 0 | 16 | 68066324
| VV |  | otvory - vyřešení detailu D2 alu rožek u dorazu k okennímu otvoru | [14 empty] | VV | 2 | 1 | True | 0 | ROZPOCET
| VV |  | 2*11,5+2*2,875+3,98+1,3+3,925+2*3,875+1,575+1,405+1,985 |  | 50.67 | [12 empty] | VV | 2 | 2 | True | 1 | ROZPOCET
271 | K | 763131714 | SDK podhled základní penetrační nátěr | m2 | 354.104 |  | 0 | CS ÚRS 2019 02 |  | základní |  | 0 | 0.0001 | 0.03541 | 0 | 0 | 16 | K | 2 |  |  |  | ROZPOCET | 0 | 0 | 0 | 0 | 0 | 1 | 0 | 16 | 848568429
| VV |  | 177,174+176,93 |  | 354.104 | [12 empty] | VV | 2 | 2 | True | 1 | ROZPOCET
272 | K | 763131715 | SDK podhled stínová spára | m | 159.64 |  | 0 | CS ÚRS 2019 02 |  | základní |  | 0 | 0 | 0 | 0 | 0 | 16 | K | 2 |  |  |  | ROZPOCET | 0 | 0 | 0 | 0 | 0 | 1 | 0 | 16 | -1167552845
| P |  | Poznámka k položce: viz PD | [14 empty] | P | 2
| VV |  | místnost 101 | [14 empty] | VV | 2 | 1 | True | 0 | ROZPOCET
| VV |  | (2*9,46+2*11,5) |  | 41.92 | [12 empty] | VV | 2 | 2 | True | 0 | ROZPOCET
| VV |  | místnost 101-V | [14 empty] | VV | 2 | 1 | True | 0 | ROZPOCET
| VV |  | (2*7,24+2*2,855+2*0,75) |  | 21.69 | [12 empty] | VV | 2 | 2 | True | 0 | ROZPOCET
| VV |  | místnost 102 | [14 empty] | VV | 2 | 1 | True | 0 | ROZPOCET
| VV |  | (2*8,235+2*3,925) |  | 24.32 | [12 empty] | VV | 2 | 2 | True | 0 | ROZPOCET
| VV |  | místnost 103 | [14 empty] | VV | 2 | 1 | True | 0 | ROZPOCET
| VV |  | (2*3,875+2*5,695) |  | 19.14 | [12 empty] | VV | 2 | 2 | True | 0 | ROZPOCET
| VV |  | místnost 104 | [14 empty] | VV | 2 | 1 | True | 0 | ROZPOCET
| VV |  | (2*2,225+2*3,925) |  | 12.3 | [12 empty] | VV | 2 | 2 | True | 0 | ROZPOCET
| VV |  | místnost 105 | [14 empty] | VV | 2 | 1 | True | 0 | ROZPOCET
| VV |  | (2*4,01+2*2,26) |  | 12.54 | [12 empty] | VV | 2 | 2 | True | 0 | ROZPOCET
| VV |  | místnost 106 | [14 empty] | VV | 2 | 1 | True | 0 | ROZPOCET
| VV |  | (2*6,24+2*1,5) |  | 15.48 | [12 empty] | VV | 2 | 2 | True | 0 | ROZPOCET
| VV |  | místnost 108 | [14 empty] | VV | 2 | 1 | True | 0 | ROZPOCET
| VV |  | (2*2,125+2*1,415) |  | 7.08 | [12 empty] | VV | 2 | 2 | True | 0 | ROZPOCET
| VV |  | místnost 109 | [14 empty] | VV | 2 | 1 | True | 0 | ROZPOCET
| VV |  | (2*1,975+2*0,95) |  | 5.85 | [12 empty] | VV | 2 | 2 | True | 0 | ROZPOCET
| VV |  | místnost 110 | [14 empty] | VV | 2 | 1 | True | 0 | ROZPOCET
| VV |  | (2*4,155+2*7,24) |  | 22.79 | [12 empty] | VV | 2 | 2 | True | 0 | ROZPOCET
| VV |  | místnost 111 | [14 empty] | VV | 2 | 1 | True | 0 | ROZPOCET
| VV |  | (2*4,3+2*1,5) |  | 11.6 | [12 empty] | VV | 2 | 2 | True | 0 | ROZPOCET
| VV |  | místnost 112 | [14 empty] | VV | 2 | 1 | True | 0 | ROZPOCET
| VV |  | (2*1,85+2*2,315) |  | 8.33 | [12 empty] | VV | 2 | 2 | True | 0 | ROZPOCET
| VV |  | místnost 113 | [14 empty] | VV | 2 | 1 | True | 0 | ROZPOCET
| VV |  | (2*1,485+2*2,15) |  | 7.27 | [12 empty] | VV | 2 | 2 | True | 0 | ROZPOCET
| VV |  | odpočet řešení alu rožky | [14 empty] | VV | 2 | 1 | True | 0 | ROZPOCET
| VV |  | -50,67 |  | -50.67 | [12 empty] | VV | 2 | 2 | True | 0 | ROZPOCET
| VV |  | Součet |  | 159.64 | [12 empty] | VV | 2 | 4 | True | 1 | ROZPOCET
273 | K | 763131722 | SDK podhled skoková změna v přes 0,5 m | m | 51.28 |  | 0 | CS ÚRS 2019 02 |  | základní |  | 0 | 0.00663 | 0.33999 | 0 | 0 | 16 | K | 2 |  |  |  | ROZPOCET | 0 | 0 | 0 | 0 | 0 | 1 | 0 | 16 | 1106655964
| VV |  | místnost 101 | [14 empty] | VV | 2 | 1 | True | 0 | ROZPOCET
| VV |  | 2*11,5+2*3,98 |  | 30.96 | [12 empty] | VV | 2 | 2 | True | 0 | ROZPOCET
| VV |  | místnost 101 - V | [14 empty] | VV | 2 | 1 | True | 0 | ROZPOCET
| VV |  | 2*2,1+2*3,29 |  | 10.78 | [12 empty] | VV | 2 | 2 | True | 0 | ROZPOCET
| VV |  | místnost 102 | [14 empty] | VV | 2 | 1 | True | 0 | ROZPOCET
| VV |  | 2*3,14 |  | 6.28 | [12 empty] | VV | 2 | 2 | True | 0 | ROZPOCET
| VV |  | místnost 105 | [14 empty] | VV | 2 | 1 | True | 0 | ROZPOCET
| VV |  | 3,26 |  | 3.26 | [12 empty] | VV | 2 | 2 | True | 0 | ROZPOCET
| VV |  | Součet |  | 51.28 | [12 empty] | VV | 2 | 4 | True | 1 | ROZPOCET
274 | K | 763131761 | Příplatek k SDK podhledu za plochu do 3 m2 jednotlivě | m2 | 4.5 |  | 0 | CS ÚRS 2019 02 |  | základní |  | 0 | 0 | 0 | 0 | 0 | 16 | K | 2 |  |  |  | ROZPOCET | 0 | 0 | 0 | 0 | 0 | 1 | 0 | 16 | 847790039
| VV |  | místnost 108 | [14 empty] | VV | 2 | 1 | True | 0 | ROZPOCET
| VV |  | 2,7 |  | 2.7 | [12 empty] | VV | 2 | 2 | True | 0 | ROZPOCET
| VV |  | místnost 109 | [14 empty] | VV | 2 | 1 | True | 0 | ROZPOCET
| VV |  | 1,8 |  | 1.8 | [12 empty] | VV | 2 | 2 | True | 0 | ROZPOCET
| VV |  | Součet |  | 4.5 | [12 empty] | VV | 2 | 4 | True | 1 | ROZPOCET
275 | K | 763131762 | Příplatek k SDK podhledu za prostorové zakřivení | m2 | 176.93 |  | 0 | CS ÚRS 2019 02 |  | základní |  | 0 | 0.00161 | 0.28486 | 0 | 0 | 16 | K | 2 |  |  |  | ROZPOCET | 0 | 0 | 0 | 0 | 0 | 1 | 0 | 16 | -742727576
276 | K | 763131765 | Příplatek k SDK podhledu za výšku zavěšení přes 0,5 do 1,0 m | m2 | 147 |  | 0 | CS ÚRS 2019 02 |  | základní |  | 0 | 0.0001 | 0.0147 | 0 | 0 | 16 | K | 2 |  |  |  | ROZPOCET | 0 | 0 | 0 | 0 | 0 | 1 | 0 | 16 | 424905797
| VV |  | místnost 101 - pouze v části vrchlíku | [14 empty] | VV | 2 | 1 | True | 0 | ROZPOCET
| VV |  | 2*11,5*4,9 |  | 112.7 | [12 empty] | VV | 2 | 2 | True | 0 | ROZPOCET
| VV |  | místnost 103 | [14 empty] | VV | 2 | 1 | True | 0 | ROZPOCET
| VV |  | 22,5 |  | 22.5 | [12 empty] | VV | 2 | 2 | True | 0 | ROZPOCET
| VV |  | místnost 108 | [14 empty] | VV | 2 | 1 | True | 0 | ROZPOCET
| VV |  | 2,7 |  | 2.7 | [12 empty] | VV | 2 | 2 | True | 0 | ROZPOCET
| VV |  | místnost 109 | [14 empty] | VV | 2 | 1 | True | 0 | ROZPOCET
| VV |  | 1,8 |  | 1.8 | [12 empty] | VV | 2 | 2 | True | 0 | ROZPOCET
| VV |  | místnost 112 | [14 empty] | VV | 2 | 1 | True | 0 | ROZPOCET
| VV |  | 4 |  | 4 | [12 empty] | VV | 2 | 2 | True | 0 | ROZPOCET
| VV |  | místnost 113 | [14 empty] | VV | 2 | 1 | True | 0 | ROZPOCET
| VV |  | 3,3 |  | 3.3 | [12 empty] | VV | 2 | 2 | True | 0 | ROZPOCET
| VV |  | Součet |  | 147 | [12 empty] | VV | 2 | 4 | True | 1 | ROZPOCET
277 | K | 763171211 | Montáž revizních klapek SDK kcí vel. do 0,1 m2 pro podhledy | kus | 5 |  | 0 | CS ÚRS 2019 02 |  | základní |  | 0 | 3e-05 | 0.00015 | 0 | 0 | 16 | K | 2 |  |  |  | ROZPOCET | 0 | 0 | 0 | 0 | 0 | 1 | 0 | 16 | 243312099
| VV |  | PSV KP03 | [14 empty] | VV | 2 | 1 | True | 0 | ROZPOCET
| VV |  | 3 |  | 3 | [12 empty] | VV | 2 | 2 | True | 0 | ROZPOCET
| VV |  | PSV KP04 | [14 empty] | VV | 2 | 1 | True | 0 | ROZPOCET
| VV |  | 2 |  | 2 | [12 empty] | VV | 2 | 2 | True | 0 | ROZPOCET
| VV |  | Součet |  | 5 | [12 empty] | VV | 2 | 4 | True | 1 | ROZPOCET
278 | M | 5903KP03 | bezrámový revizní poklop 250x250mm dle PSV KP03 | kus | 3 |  | 0 |  |  | základní |  | 0 | 0.00036 | 0.00108 | 0 | 0 | 32 | M | 2 |  |  |  | ROZPOCET | 0 | 0 | 0 | 0 | 0 | 1 | 0 | 16 | 1280393172
279 | M | 5903KP04 | bezrámový revizní poklop 300x300mm dle PSV KP04 | kus | 2 |  | 0 |  |  | základní |  | 0 | 0.00055 | 0.0011 | 0 | 0 | 32 | M | 2 |  |  |  | ROZPOCET | 0 | 0 | 0 | 0 | 0 | 1 | 0 | 16 | -1514133879
280 | K | 763171213 | Montáž revizních klapek SDK kcí vel. do 0,5 m2 pro podhledy | kus | 1 |  | 0 | CS ÚRS 2019 02 |  | základní |  | 0 | 4e-05 | 4e-05 | 0 | 0 | 16 | K | 2 |  |  |  | ROZPOCET | 0 | 0 | 0 | 0 | 0 | 1 | 0 | 16 | -1144434913
| VV |  | PSV KP05 | [14 empty] | VV | 2 | 1 | True | 0 | ROZPOCET
| VV |  | 1 |  | 1 | [12 empty] | VV | 2 | 2 | True | 1 | ROZPOCET
281 | M | 5903KP05 | bezrámový revizní poklop 700x700mm dle PSV KP05 | kus | 1 |  | 0 |  |  | základní |  | 0 | 0.00055 | 0.00055 | 0 | 0 | 32 | M | 2 |  |  |  | ROZPOCET | 0 | 0 | 0 | 0 | 0 | 1 | 0 | 16 | 1291289968
282 | K | 763171214 | Montáž revizních klapek SDK kcí vel. do 1 m2 pro podhledy | kus | 2 |  | 0 | CS ÚRS 2019 02 |  | základní |  | 0 | 4e-05 | 8e-05 | 0 | 0 | 16 | K | 2 |  |  |  | ROZPOCET | 0 | 0 | 0 | 0 | 0 | 1 | 0 | 16 | -796904071
| VV |  | PSV KP06 | [14 empty] | VV | 2 | 1 | True | 0 | ROZPOCET
| VV |  | 2 |  | 2 | [12 empty] | VV | 2 | 2 | True | 1 | ROZPOCET
283 | M | 5903KP06 | bezrámový revizní poklop 1050x500mm dle PSV KP06 | kus | 2 |  | 0 |  |  | základní |  | 0 | 0.00055 | 0.0011 | 0 | 0 | 32 | M | 2 |  |  |  | ROZPOCET | 0 | 0 | 0 | 0 | 0 | 1 | 0 | 16 | -2059838698
284 | K | 7632KP09 | Napínaný světelný podhled kruhový průměr 1600 mm dle PSV KP09 | soubor | 1 |  | 0 |  |  | základní |  | 0 | 0 | 0 | 0 | 0 | 16 | K | 2 |  |  |  | ROZPOCET | 0 | 0 | 0 | 0 | 0 | 1 | 0 | 16 | 423173805
285 | K | 7632KP10 | Napínaný světelný podhled dle PSV KP10 | m2 | 12.16 |  | 0 |  |  | základní |  | 0 | 0 | 0 | 0 | 0 | 16 | K | 2 |  |  |  | ROZPOCET | 0 | 0 | 0 | 0 | 0 | 1 | 0 | 16 | -1295789619
286 | K | 763-PSV-ZA17 | Příplatek za provedení konstrukce podhledu dle PSV ZA17 příplatek je za všech 10 kusů | soubor | 1 |  | 0 |  |  | základní |  | 0 | 0 | 0 | 0 | 0 | 16 | K | 2 |  |  |  | ROZPOCET | 0 | 0 | 0 | 0 | 0 | 1 | 0 | 16 | -168358260
| P |  | Poznámka k položce: Příplatek je za celou konstrukci tzn. za všech 10 kusů. | [14 empty] | P | 2
287 | K | 998763401 | Přesun hmot procentní pro sádrokartonové konstrukce v objektech v do 6 m | % |  |  | 0 | CS ÚRS 2019 02 |  | základní |  | 0 | 0 | 0 | 0 | 0 | 16 | K | 2 |  |  |  | ROZPOCET | 0 | 0 | 0 | 0 | 0 | 1 | 0 | 16 | 1104009906
| D | 764 | Konstrukce klempířské |  |  |  | 0 |  |  |  |  | 0 |  | 0.9769 |  | 0 | 2 | D | 1 |  |  |  | ROZPOCET | [6 empty] | 0
288 | K | 764011442 | Podkladní plech z PZ plechu pro hřebeny, nároží, úžlabí nebo okapové hrany tl. 1,0 mm rš 200 mm | m | 230 |  | 0 | CS ÚRS 2019 02 |  | základní |  | 0 | 0.00186 | 0.4278 | 0 | 0 | 16 | K | 2 |  |  |  | ROZPOCET | 0 | 0 | 0 | 0 | 0 | 1 | 0 | 16 | -2106731525
| VV |  | podkladní plechy pod PSV KL 01 | [14 empty] | VV | 2 | 1 | True | 0 | ROZPOCET
| VV |  | 2*88 |  | 176 | [12 empty] | VV | 2 | 2 | True | 0 | ROZPOCET
| VV |  | podkladní plechy pod PSV KL 02 | [14 empty] | VV | 2 | 1 | True | 0 | ROZPOCET
| VV |  | 2*15 |  | 30 | [12 empty] | VV | 2 | 2 | True | 0 | ROZPOCET
| VV |  | podkladní plechy pod PSV KL 03 | [14 empty] | VV | 2 | 1 | True | 0 | ROZPOCET
| VV |  | 2*12 |  | 24 | [12 empty] | VV | 2 | 2 | True | 0 | ROZPOCET
| VV |  | Součet |  | 230 | [12 empty] | VV | 2 | 4 | True | 1 | ROZPOCET
289 | K | 764011611 | Podkladní plech z Pz s upraveným povrchem rš 150 mm | m | 40 |  | 0 | CS ÚRS 2019 02 |  | základní |  | 0 | 0.00138 | 0.0552 | 0 | 0 | 16 | K | 2 |  |  |  | ROZPOCET | 0 | 0 | 0 | 0 | 0 | 1 | 0 | 16 | 1504142940
| VV |  | podkladní poplastovaný plech -detail D10 | [14 empty] | VV | 2 | 1 | True | 0 | ROZPOCET
| VV |  | 2*14+2*6 |  | 40 | [12 empty] | VV | 2 | 2 | True | 1 | ROZPOCET
290 | K | 764244407 | Oplechování horních ploch a nadezdívek bez rohů z TiZn předzvětral plechu kotvené rš 670 mm | m | 88 |  | 0 | CS ÚRS 2019 02 |  | základní |  | 0 | 0.00401 | 0.35288 | 0 | 0 | 16 | K | 2 |  |  |  | ROZPOCET | 0 | 0 | 0 | 0 | 0 | 1 | 0 | 16 | -822469951
| P |  | Poznámka k položce: provedení vč. pásky apod. viz PSV | [14 empty] | P | 2
| VV |  | PSV KL 01 | [14 empty] | VV | 2 | 1 | True | 0 | ROZPOCET
| VV |  | 88 |  | 88 | [12 empty] | VV | 2 | 2 | True | 1 | ROZPOCET
291 | K | 764244408 | Oplechování horních ploch a nadezdívek bez rohů z TiZn předzvětral plechu kotvené rš 750 mm | m | 27 |  | 0 | CS ÚRS 2019 02 |  | základní |  | 0 | 0.00448 | 0.12096 | 0 | 0 | 16 | K | 2 |  |  |  | ROZPOCET | 0 | 0 | 0 | 0 | 0 | 1 | 0 | 16 | 2135218798
| P |  | Poznámka k položce: provedení vč. pásky apod. viz PSV | [14 empty] | P | 2
| VV |  | PSV KL 02 | [14 empty] | VV | 2 | 1 | True | 0 | ROZPOCET
| VV |  | 15 |  | 15 | [12 empty] | VV | 2 | 2 | True | 0 | ROZPOCET
| VV |  | PSV KL 03 | [14 empty] | VV | 2 | 1 | True | 0 | ROZPOCET
| VV |  | 12 |  | 12 | [12 empty] | VV | 2 | 2 | True | 0 | ROZPOCET
| VV |  | Součet |  | 27 | [12 empty] | VV | 2 | 4 | True | 1 | ROZPOCET
292 | K | 764245446 | Příplatek za zvýšenou pracnost při oplechování rohů nadezdívek z TiZn předzvětr plechu rš přes 400mm | kus | 6 |  | 0 | CS ÚRS 2019 02 |  | základní |  | 0 | 0 | 0 | 0 | 0 | 16 | K | 2 |  |  |  | ROZPOCET | 0 | 0 | 0 | 0 | 0 | 1 | 0 | 16 | 572482055
293 | K | 764246444 | Oplechování parapetů rovných celoplošně lepené z TiZn předzvětralého plechu rš 330 mm | m | 7.6 |  | 0 | CS ÚRS 2019 02 |  | základní |  | 0 | 0.00264 | 0.020064 | 0 | 0 | 16 | K | 2 |  |  |  | ROZPOCET | 0 | 0 | 0 | 0 | 0 | 1 | 0 | 16 | 1626852280
| VV |  | provedení oplechování prahu okna dle PSV KL07 | [14 empty] | VV | 2 | 1 | True | 0 | ROZPOCET
| VV |  | 7,6 |  | 7.6 | [12 empty] | VV | 2 | 2 | True | 1 | ROZPOCET
294 | K | 998764201 | Přesun hmot procentní pro konstrukce klempířské v objektech v do 6 m | % |  |  | 0 | CS ÚRS 2019 02 |  | základní |  | 0 | 0 | 0 | 0 | 0 | 16 | K | 2 |  |  |  | ROZPOCET | 0 | 0 | 0 | 0 | 0 | 1 | 0 | 16 | -349594480
| D | 766 | Konstrukce truhlářské |  |  |  | 0 |  |  |  |  | 0 |  | 0.00094 |  | 0 | 2 | D | 1 |  |  |  | ROZPOCET | [6 empty] | 0
295 | K | 766121220 | Montáž stěn plných s výplní v do 3,50 m | m2 | 9.78 |  | 0 | CS ÚRS 2019 02 |  | základní |  | 0 | 0 | 0 | 0 | 0 | 16 | K | 2 |  |  |  | ROZPOCET | 0 | 0 | 0 | 0 | 0 | 1 | 0 | 16 | 1728890468
| VV |  | montáž PSV TR11 | [14 empty] | VV | 2 | 1 | True | 0 | ROZPOCET
| VV |  | 3,26*3 |  | 9.78 | [12 empty] | VV | 2 | 2 | True | 1 | ROZPOCET
296 | M | 766-MAT-TR11 | dřevěná stěna s dveřmi s lazurou 3260x3000 mm dle PSV TR11 | kus | 1 |  | 0 |  |  | základní |  | 0 | 0 | 0 | 0 | 0 | 32 | M | 2 |  |  |  | ROZPOCET | 0 | 0 | 0 | 0 | 0 | 1 | 0 | 16 | -436910683
297 | K | 766660171 | Montáž dveřních křídel otvíravých jednokřídlových š do 0,8 m do obložkové zárubně | kus | 2 |  | 0 | CS ÚRS 2019 02 |  | základní |  | 0 | 0 | 0 | 0 | 0 | 16 | K | 2 |  |  |  | ROZPOCET | 0 | 0 | 0 | 0 | 0 | 1 | 0 | 16 | -1445332575
| VV |  | PSV TR06 | [14 empty] | VV | 2 | 1 | True | 0 | ROZPOCET
| VV |  | 1 |  | 1 | [12 empty] | VV | 2 | 2 | True | 0 | ROZPOCET
| VV |  | PSV TR07 | [14 empty] | VV | 2 | 1 | True | 0 | ROZPOCET
| VV |  | 1 |  | 1 | [12 empty] | VV | 2 | 2 | True | 0 | ROZPOCET
| VV |  | Součet |  | 2 | [12 empty] | VV | 2 | 4 | True | 1 | ROZPOCET
298 | M | 766-PSV-TR06 | vnitřní dveře dřevěné jednokřídlé 775x2700 mm vč. kování dle PSV TR06 | kus | 1 |  | 0 |  |  | základní |  | 0 | 0 | 0 | 0 | 0 | 32 | M | 2 |  |  |  | ROZPOCET | 0 | 0 | 0 | 0 | 0 | 1 | 0 | 16 | 1971178695
| P |  | Poznámka k položce: součástí dveří je zámek kování, jejich namontování a ostatní doplňky dveří uvedené v PSV | [14 empty] | P | 2
299 | M | 766-PSV-TR07 | vnitřní dveře dřevěné jednokřídlé 775x2200 mm vč. kování dle PSV TR07 | kus | 1 |  | 0 |  |  | základní |  | 0 | 0 | 0 | 0 | 0 | 32 | M | 2 |  |  |  | ROZPOCET | 0 | 0 | 0 | 0 | 0 | 1 | 0 | 16 | 742764694
| P |  | Poznámka k položce: součástí dveří je zámek kování, jejich namontování a ostatní doplňky dveří uvedené v PSV | [14 empty] | P | 2
300 | K | 766660172 | Montáž dveřních křídel otvíravých jednokřídlových š přes 0,8 m do obložkové zárubně | kus | 4 |  | 0 | CS ÚRS 2019 02 |  | základní |  | 0 | 0 | 0 | 0 | 0 | 16 | K | 2 |  |  |  | ROZPOCET | 0 | 0 | 0 | 0 | 0 | 1 | 0 | 16 | -1437933312
| VV |  | PSV TR01 | [14 empty] | VV | 2 | 1 | True | 0 | ROZPOCET
| VV |  | 1 |  | 1 | [12 empty] | VV | 2 | 2 | True | 0 | ROZPOCET
| VV |  | PSV TR02 | [14 empty] | VV | 2 | 1 | True | 0 | ROZPOCET
| VV |  | 1 |  | 1 | [12 empty] | VV | 2 | 2 | True | 0 | ROZPOCET
| VV |  | PSV TR09 | [14 empty] | VV | 2 | 1 | True | 0 | ROZPOCET
| VV |  | 1 |  | 1 | [12 empty] | VV | 2 | 2 | True | 0 | ROZPOCET
| VV |  | PSV TR10 | [14 empty] | VV | 2 | 1 | True | 0 | ROZPOCET
| VV |  | 1 |  | 1 | [12 empty] | VV | 2 | 2 | True | 0 | ROZPOCET
| VV |  | Součet |  | 4 | [12 empty] | VV | 2 | 4 | True | 1 | ROZPOCET
301 | M | 766-PSV-TR01 | vnitřní dveře dřevěné jednokřídlé 900x2200 mm vč. kování dle PSV TR01 | kus | 1 |  | 0 |  |  | základní |  | 0 | 0 | 0 | 0 | 0 | 32 | M | 2 |  |  |  | ROZPOCET | 0 | 0 | 0 | 0 | 0 | 1 | 0 | 16 | 1588276662
| P |  | Poznámka k položce: součástí dveří je zámek kování, jejich namontování a ostatní doplňky dveří uvedené v PSV | [14 empty] | P | 2
302 | M | 766-PSV-TR02 | vnitřní dveře dřevěné jednokřídlé 900x2200 mm vč. kování dle PSV TR02 | kus | 1 |  | 0 |  |  | základní |  | 0 | 0 | 0 | 0 | 0 | 32 | M | 2 |  |  |  | ROZPOCET | 0 | 0 | 0 | 0 | 0 | 1 | 0 | 16 | 617473091
| P |  | Poznámka k položce: součástí dveří je zámek kování, jejich namontování a ostatní doplňky dveří uvedené v PSV | [14 empty] | P | 2
303 | M | 766-PSV-TR09 | vnitřní dveře dřevěné jednokřídlé 1025x3010 mm vč. kování dle PSV TR09 | kus | 1 |  | 0 |  |  | základní |  | 0 | 0 | 0 | 0 | 0 | 32 | M | 2 |  |  |  | ROZPOCET | 0 | 0 | 0 | 0 | 0 | 1 | 0 | 16 | -1925125354
| P |  | Poznámka k položce: součástí dveří je zámek kování, jejich namontování a ostatní doplňky dveří uvedené v PSV | [14 empty] | P | 2
304 | M | 766-PSV-TR10 | vnitřní dveře dřevěné jednokřídlé 1025x3010 mm vč. kování dle PSV TR10 | kus | 1 |  | 0 |  |  | základní |  | 0 | 0 | 0 | 0 | 0 | 32 | M | 2 |  |  |  | ROZPOCET | 0 | 0 | 0 | 0 | 0 | 1 | 0 | 16 | 1814033015
| P |  | Poznámka k položce: součástí dveří je zámek kování, jejich namontování a ostatní doplňky dveří uvedené v PSV | [14 empty] | P | 2
305 | K | 766660173 | Montáž dveřních křídel otvíravých dvoukřídlových š do 1,45 m do obložkové zárubně | kus | 4 |  | 0 | CS ÚRS 2019 02 |  | základní |  | 0 | 0 | 0 | 0 | 0 | 16 | K | 2 |  |  |  | ROZPOCET | 0 | 0 | 0 | 0 | 0 | 1 | 0 | 16 | 1044423892
| VV |  | PSV TR03 | [14 empty] | VV | 2 | 1 | True | 0 | ROZPOCET
| VV |  | 1 |  | 1 | [12 empty] | VV | 2 | 2 | True | 0 | ROZPOCET
| VV |  | PSV TR04 | [14 empty] | VV | 2 | 1 | True | 0 | ROZPOCET
| VV |  | 1 |  | 1 | [12 empty] | VV | 2 | 2 | True | 0 | ROZPOCET
| VV |  | PSV TR05 | [14 empty] | VV | 2 | 1 | True | 0 | ROZPOCET
| VV |  | 1 |  | 1 | [12 empty] | VV | 2 | 2 | True | 0 | ROZPOCET
| VV |  | PSV TR08 | [14 empty] | VV | 2 | 1 | True | 0 | ROZPOCET
| VV |  | 1 |  | 1 | [12 empty] | VV | 2 | 2 | True | 0 | ROZPOCET
| VV |  | Součet |  | 4 | [12 empty] | VV | 2 | 4 | True | 1 | ROZPOCET
306 | M | 766-PSV-TR03 | vnitřní dveře dřevěné dvoukřídlé 1400x2200 mm vč. kování dle PSV TR03 | kus | 1 |  | 0 |  |  | základní |  | 0 | 0 | 0 | 0 | 0 | 32 | M | 2 |  |  |  | ROZPOCET | 0 | 0 | 0 | 0 | 0 | 1 | 0 | 16 | -467725766
| P |  | Poznámka k položce: součástí dveří je zámek kování, jejich namontování a ostatní doplňky dveří uvedené v PSV | [14 empty] | P | 2
307 | M | 766-PSV-TR04 | vnitřní dveře dřevěné dvoukřídlé 1400x2200 mm vč. kování dle PSV TR04 | kus | 1 |  | 0 |  |  | základní |  | 0 | 0 | 0 | 0 | 0 | 32 | M | 2 |  |  |  | ROZPOCET | 0 | 0 | 0 | 0 | 0 | 1 | 0 | 16 | -608370399
| P |  | Poznámka k položce: součástí dveří je zámek kování, jejich namontování a ostatní doplňky dveří uvedené v PSV | [14 empty] | P | 2
308 | M | 766-PSV-TR05 | vnitřní dveře dřevěné dvoukřídlé 1400x2200 mm vč. kování dle PSV TR05 | kus | 1 |  | 0 |  |  | základní |  | 0 | 0 | 0 | 0 | 0 | 32 | M | 2 |  |  |  | ROZPOCET | 0 | 0 | 0 | 0 | 0 | 1 | 0 | 16 | -477287392
| P |  | Poznámka k položce: součástí dveří je zámek kování, jejich namontování a ostatní doplňky dveří uvedené v PSV | [14 empty] | P | 2
309 | M | 766-PSV-TR08 | vnitřní dveře dřevěné dvoukřídlé 1150x2200 mm vč. kování dle PSV TR08 | kus | 1 |  | 0 |  |  | základní |  | 0 | 0 | 0 | 0 | 0 | 32 | M | 2 |  |  |  | ROZPOCET | 0 | 0 | 0 | 0 | 0 | 1 | 0 | 16 | -404436413
| P |  | Poznámka k položce: součástí dveří je zámek kování, jejich namontování a ostatní doplňky dveří uvedené v PSV | [14 empty] | P | 2
310 | K | 766681115 | Montáž zárubní rámových pro dveře jednokřídlové šířky přes 900 mm | kus | 2 |  | 0 | CS ÚRS 2019 02 |  | základní |  | 0 | 0.00047 | 0.00094 | 0 | 0 | 16 | K | 2 |  |  |  | ROZPOCET | 0 | 0 | 0 | 0 | 0 | 1 | 0 | 16 | -535782027
311 | M | PSV-TR09 | dřevěná rámová zárubeň 1125x3060 mm, se stínovou drážkou, ostění 240 mm, bílá RAL 9003 Polomat dle PSV TR09 | kus | 1 |  | 0 |  |  | základní |  | 0 | 0 | 0 | 0 | 0 | 8 | M | 2 |  |  |  | ROZPOCET | 0 | 0 | 0 | 0 | 0 | 1 | 0 | 4 | 1842708451
312 | M | PSV-TR10 | dřevěná rámová zárubeň 1125x3060 mm, se stínovou drážkou, ostění 240 mm, bílá RAL 9003 Polomat dle PSV TR10 | kus | 1 |  | 0 |  |  | základní |  | 0 | 0 | 0 | 0 | 0 | 8 | M | 2 |  |  |  | ROZPOCET | 0 | 0 | 0 | 0 | 0 | 1 | 0 | 4 | 1033426798
313 | K | 998766201 | Přesun hmot procentní pro konstrukce truhlářské v objektech v do 6 m | % |  |  | 0 | CS ÚRS 2019 02 |  | základní |  | 0 | 0 | 0 | 0 | 0 | 16 | K | 2 |  |  |  | ROZPOCET | 0 | 0 | 0 | 0 | 0 | 1 | 0 | 16 | -523838492
| D | 767 | Konstrukce zámečnické |  |  |  | 0 |  |  |  |  | 0 |  | 2.7254 |  | 0 | 2 | D | 1 |  |  |  | ROZPOCET | [6 empty] | 0
314 | K | 76713572R | Montáž stěn soklová lišta lepená na zeď | m | 118 |  | 0 |  |  | základní |  | 0 | 3e-05 | 0.00354 | 0 | 0 | 16 | K | 2 |  |  |  | ROZPOCET | 0 | 0 | 0 | 0 | 0 | 1 | 0 | 16 | 1817236497
| VV |  | soklík z AL profilu | [14 empty] | VV | 2 | 1 | True | 0 | ROZPOCET
| VV |  | PSV 11 | [14 empty] | VV | 2 | 1 | True | 0 | ROZPOCET
| VV |  | 105,5 |  | 105.5 | [12 empty] | VV | 2 | 2 | True | 0 | ROZPOCET
| VV |  | PSV 12 | [14 empty] | VV | 2 | 1 | True | 0 | ROZPOCET
| VV |  | 12,5 |  | 12.5 | [12 empty] | VV | 2 | 2 | True | 0 | ROZPOCET
| VV |  | Součet |  | 118 | [12 empty] | VV | 2 | 4 | True | 1 | ROZPOCET
315 | M | 767-MAT- KP11 | soklová lišta z Al profilu 10x40 mm černý elox dle PSV KP11 | m | 110.775 |  | 0 |  |  | základní |  | 0 | 0 | 0 | 0 | 0 | 32 | M | 2 |  |  |  | ROZPOCET | 0 | 0 | 0 | 0 | 0 | 1 | 0 | 16 | -1622191361
| VV |  | 105,5*1,05 'Přepočtené koeficientem množství |  | 110.775 | [12 empty] | VV | 2 | 2 | False | 1 | ROZPOCET
316 | M | 767-MAT- KP12 | soklová lišta z Al profilu 10x40 mm bílý elox dle PSV KP12 | m | 13.125 |  | 0 |  |  | základní |  | 0 | 0 | 0 | 0 | 0 | 32 | M | 2 |  |  |  | ROZPOCET | 0 | 0 | 0 | 0 | 0 | 1 | 0 | 16 | 1500320048
| VV |  | 12,5*1,05 'Přepočtené koeficientem množství |  | 13.125 | [12 empty] | VV | 2 | 2 | False | 1 | ROZPOCET
317 | K | 767150369 | Chránička D 89x3,6 mm | m | 5.35 |  | 0 | CS ÚRS 2019 02 |  | základní |  | 0 | 0.00861 | 0.046064 | 0 | 0 | 16 | K | 2 |  |  |  | ROZPOCET | 0 | 0 | 0 | 0 | 0 | 1 | 0 | 16 | 1990890248
318 | K | 767531111 | Montáž vstupních kovových nebo plastových rohoží čistících zón | m2 | 22.474 |  | 0 | CS ÚRS 2019 02 |  | základní |  | 0 | 0 | 0 | 0 | 0 | 16 | K | 2 |  |  |  | ROZPOCET | 0 | 0 | 0 | 0 | 0 | 1 | 0 | 16 | 1900656892
| VV |  | skladba F01 | [14 empty] | VV | 2 | 1 | True | 0 | ROZPOCET
| VV |  | místnost 101-V | [14 empty] | VV | 2 | 1 | True | 0 | ROZPOCET
| VV |  | 3,26*3,98 |  | 12.975 | [12 empty] | VV | 2 | 2 | True | 0 | ROZPOCET
| VV |  | místnost 104 | [14 empty] | VV | 2 | 1 | True | 0 | ROZPOCET
| VV |  | 2,42*3,925 |  | 9.499 | [12 empty] | VV | 2 | 2 | True | 0 | ROZPOCET
| VV |  | Součet |  | 22.474 | [12 empty] | VV | 2 | 4 | True | 1 | ROZPOCET
319 | M | 6975-KP01 | rohož kobercového typu z antistatického polyamidového vlákna tl. rohože 9 mm dle PSV KP01 | m2 | 13.624 |  | 0 |  |  | základní |  | 0 | 0.0034 | 0.046322 | 0 | 0 | 32 | M | 2 |  |  |  | ROZPOCET | 0 | 0 | 0 | 0 | 0 | 1 | 0 | 16 | -292884981
| VV |  | místnost 101-V | [14 empty] | VV | 2 | 1 | True | 0 | ROZPOCET
| VV |  | 3,26*3,98 |  | 12.975 | [12 empty] | VV | 2 | 2 | True | 1 | ROZPOCET
| VV |  | 12,975*1,05 'Přepočtené koeficientem množství |  | 13.624 | [12 empty] | VV | 2 | 2 | False | 1 | ROZPOCET
320 | M | 6975-KP02 | rohož kobercového typu z antistatického polyamidového vlákna tl. rohože 9 mm dle PSV KP02 | m2 | 9.974 |  | 0 |  |  | základní |  | 0 | 0.0034 | 0.033912 | 0 | 0 | 32 | M | 2 |  |  |  | ROZPOCET | 0 | 0 | 0 | 0 | 0 | 1 | 0 | 16 | 244628030
| VV |  | místnost 104 | [14 empty] | VV | 2 | 1 | True | 0 | ROZPOCET
| VV |  | 2,42*3,925 |  | 9.499 | [12 empty] | VV | 2 | 2 | True | 1 | ROZPOCET
| VV |  | 9,499*1,05 'Přepočtené koeficientem množství |  | 9.974 | [12 empty] | VV | 2 | 2 | False | 1 | ROZPOCET
321 | K | 767531121 | Osazení zapuštěného rámu z L profilů k čistícím rohožím | m | 27.17 |  | 0 | CS ÚRS 2019 02 |  | základní |  | 0 | 0 | 0 | 0 | 0 | 16 | K | 2 |  |  |  | ROZPOCET | 0 | 0 | 0 | 0 | 0 | 1 | 0 | 16 | -269274729
| VV |  | skladba F01 | [14 empty] | VV | 2 | 1 | True | 0 | ROZPOCET
| VV |  | místnost 101-V | [14 empty] | VV | 2 | 1 | True | 0 | ROZPOCET
| VV |  | 2*3,26+2*3,98 |  | 14.48 | [12 empty] | VV | 2 | 2 | True | 0 | ROZPOCET
| VV |  | místnost 104 | [14 empty] | VV | 2 | 1 | True | 0 | ROZPOCET
| VV |  | 2*2,42+2*3,925 |  | 12.69 | [12 empty] | VV | 2 | 2 | True | 0 | ROZPOCET
| VV |  | Součet |  | 27.17 | [12 empty] | VV | 2 | 4 | True | 1 | ROZPOCET
322 | M | 69752160 | rám pro zapuštění profil L-30/30 25/25 20/30 15/30-Al | m | 28.529 |  | 0 | CS ÚRS 2019 02 |  | základní |  | 0 | 0.0002 | 0.0057058 | 0 | 0 | 32 | M | 2 |  |  |  | ROZPOCET | 0 | 0 | 0 | 0 | 0 | 1 | 0 | 16 | 2136065124
| P |  | Poznámka k položce: ve standardu KP1, KP2 | [14 empty] | P | 2
| VV |  | 27,17*1,05 'Přepočtené koeficientem množství |  | 28.529 | [12 empty] | VV | 2 | 2 | False | 1 | ROZPOCET
323 | K | 767610114 | Montáž oken kovových jednoduchých pevných do panelů nebo ocelové konstrukce plochy přes 2,5 m2 | m2 | 76.435 |  | 0 | CS ÚRS 2019 02 |  | základní |  | 0 | 0.00027 | 0.020637 | 0 | 0 | 16 | K | 2 |  |  |  | ROZPOCET | 0 | 0 | 0 | 0 | 0 | 1 | 0 | 16 | -1823354617
| VV |  | PSV VO 10 | [14 empty] | VV | 2 | 1 | True | 0 | ROZPOCET
| VV |  | 1,42*3,13 |  | 4.445 | [12 empty] | VV | 2 | 2 | True | 0 | ROZPOCET
| VV |  | PSV VO 11 | [14 empty] | VV | 2 | 1 | True | 0 | ROZPOCET
| VV |  | 2*11,5*3,13 |  | 71.99 | [12 empty] | VV | 2 | 2 | True | 0 | ROZPOCET
| VV |  | Součet |  | 76.435 | [12 empty] | VV | 2 | 4 | True | 1 | ROZPOCET
324 | M | 767-MAT-VO10 | hliníkové fasádní okno 1420x3130 mm na ocelovou konstrukci dle PSV VO10 | kus | 1 |  | 0 |  |  | základní |  | 0 | 0 | 0 | 0 | 0 | 32 | M | 2 |  |  |  | ROZPOCET | 0 | 0 | 0 | 0 | 0 | 1 | 0 | 16 | -307465694
325 | M | 767-MAT-VO11 | hliníkové fasádní stěna 11500x3130 mm na ocelovou konstrukci dle PSV VO11 | kus | 2 |  | 0 |  |  | základní |  | 0 | 0 | 0 | 0 | 0 | 32 | M | 2 |  |  |  | ROZPOCET | 0 | 0 | 0 | 0 | 0 | 1 | 0 | 16 | -1135228756
326 | K | 767610128 | Montáž oken kovových jednoduchých otevíravých do zdiva plochy přes 2,5 m2 | m2 | 26.002 |  | 0 | CS ÚRS 2019 02 |  | základní |  | 0 | 0.00027 | 0.0070205 | 0 | 0 | 16 | K | 2 |  |  |  | ROZPOCET | 0 | 0 | 0 | 0 | 0 | 1 | 0 | 16 | -1458456023
| VV |  | PSV VO07 | [14 empty] | VV | 2 | 1 | True | 0 | ROZPOCET
| VV |  | 1,875*3,13 |  | 5.869 | [12 empty] | VV | 2 | 2 | True | 0 | ROZPOCET
| VV |  | 1,875*0,28 |  | 0.525 | [12 empty] | VV | 2 | 2 | True | 0 | ROZPOCET
| VV |  | PSV VO08 | [14 empty] | VV | 2 | 1 | True | 0 | ROZPOCET
| VV |  | 2*2,875*3,13 |  | 17.998 | [12 empty] | VV | 2 | 2 | True | 0 | ROZPOCET
| VV |  | 2*2,875*0,28 |  | 1.61 | [12 empty] | VV | 2 | 2 | True | 0 | ROZPOCET
| VV |  | Součet |  | 26.002 | [12 empty] | VV | 2 | 4 | True | 1 | ROZPOCET
327 | M | 767-MAT-VO07 | okno hliníkové 1875x3130 mm + podkladní profil v podlaze dle PSV VO07 | kus | 1 |  | 0 |  |  | základní |  | 0 | 0 | 0 | 0 | 0 | 32 | M | 2 |  |  |  | ROZPOCET | 0 | 0 | 0 | 0 | 0 | 1 | 0 | 16 | -1670518546
328 | M | 767-MAT-VO08 | okno hliníkové 2875x3130 mm + podkladní profil v podlaze dle PSV VO08 | kus | 2 |  | 0 |  |  | základní |  | 0 | 0 | 0 | 0 | 0 | 32 | M | 2 |  |  |  | ROZPOCET | 0 | 0 | 0 | 0 | 0 | 1 | 0 | 16 | -821374223
329 | K | 767640112 | Montáž dveří ocelových vchodových jednokřídlových s nadsvětlíkem | kus | 2 |  | 0 | CS ÚRS 2019 02 |  | základní |  | 0 | 0 | 0 | 0 | 0 | 16 | K | 2 |  |  |  | ROZPOCET | 0 | 0 | 0 | 0 | 0 | 1 | 0 | 16 | -1378229227
330 | M | 767-MAT-VO05 | vstupní dveře hliníkové jednokřídlé plné s horním světlíkem dle PSV VO05 | kus | 1 |  | 0 |  |  | základní |  | 0 | 0 | 0 | 0 | 0 | 32 | M | 2 |  |  |  | ROZPOCET | 0 | 0 | 0 | 0 | 0 | 1 | 0 | 16 | 1702439047
331 | M | 767-MAT-VO06 | vstupní dveře hliníkové jednokřídlé plné s horním světlíkem dle PSV VO06 | kus | 1 |  | 0 |  |  | základní |  | 0 | 0 | 0 | 0 | 0 | 32 | M | 2 |  |  |  | ROZPOCET | 0 | 0 | 0 | 0 | 0 | 1 | 0 | 16 | -778533378
332 | K | 767640114 | Montáž dveří ocelových vchodových jednokřídlových s pevným bočním dílem a nadsvětlíkem | kus | 3 |  | 0 | CS ÚRS 2019 02 |  | základní |  | 0 | 0 | 0 | 0 | 0 | 16 | K | 2 |  |  |  | ROZPOCET | 0 | 0 | 0 | 0 | 0 | 1 | 0 | 16 | 1372593074
333 | M | 767-MAT-VO02 | vstupní dveře hliníkové jednokřídlé prosklené s horním a postraním světlíkem dle PSV VO02 | kus | 1 |  | 0 |  |  | základní |  | 0 | 0 | 0 | 0 | 0 | 32 | M | 2 |  |  |  | ROZPOCET | 0 | 0 | 0 | 0 | 0 | 1 | 0 | 16 | 560679143
334 | M | 767-MAT-VO03 | vstupní dveře hliníkové jednokřídlé plné s horním a postraním světlíkem dle PSV VO03 | kus | 1 |  | 0 |  |  | základní |  | 0 | 0 | 0 | 0 | 0 | 32 | M | 2 |  |  |  | ROZPOCET | 0 | 0 | 0 | 0 | 0 | 1 | 0 | 16 | 1692204518
335 | M | 767-MAT-VO09 | dveře hliníkové jednokřídlé s bočním dílem a horním světlíkem dle PSV VO09 | kus | 1 |  | 0 |  |  | základní |  | 0 | 0 | 0 | 0 | 0 | 32 | M | 2 |  |  |  | ROZPOCET | 0 | 0 | 0 | 0 | 0 | 1 | 0 | 16 | -128646076
336 | K | 767640222 | Montáž dveří ocelových vchodových dvoukřídlových s nadsvětlíkem | kus | 1 |  | 0 | CS ÚRS 2019 02 |  | základní |  | 0 | 0 | 0 | 0 | 0 | 16 | K | 2 |  |  |  | ROZPOCET | 0 | 0 | 0 | 0 | 0 | 1 | 0 | 16 | -1078820572
337 | M | 767-MAT-VO04 | vstupní dveře hliníkové dvoukřídlé plné s horním světlíkem dle PSV VO04 | kus | 1 |  | 0 |  |  | základní |  | 0 | 0 | 0 | 0 | 0 | 32 | M | 2 |  |  |  | ROZPOCET | 0 | 0 | 0 | 0 | 0 | 1 | 0 | 16 | 528936086
338 | K | 767640224 | Montáž dveří ocelových vchodových dvoukřídlových s pevným bočním dílem a nadsvětlíkem | kus | 1 |  | 0 | CS ÚRS 2019 02 |  | základní |  | 0 | 0 | 0 | 0 | 0 | 16 | K | 2 |  |  |  | ROZPOCET | 0 | 0 | 0 | 0 | 0 | 1 | 0 | 16 | 750953640
339 | M | 767-MAT-VO01 | vstupní dveře hliníkové dvoukřídlé prosklené s horním a postranímy světlíky dle PSV VO01 | kus | 1 |  | 0 |  |  | základní |  | 0 | 0 | 0 | 0 | 0 | 32 | M | 2 |  |  |  | ROZPOCET | 0 | 0 | 0 | 0 | 0 | 1 | 0 | 16 | 132854840
340 | K | 767995111 | Montáž atypických zámečnických konstrukcí hmotnosti do 5 kg | kg | 227.258 |  | 0 | CS ÚRS 2019 02 |  | základní |  | 0 | 7e-05 | 0.015908 | 0 | 0 | 16 | K | 2 |  |  |  | ROZPOCET | 0 | 0 | 0 | 0 | 0 | 1 | 0 | 16 | 1899071744
| VV |  | ocelové plotny viz výkat stěny a sloupy pol. 3-4 | [14 empty] | VV | 2 | 1 | True | 0 | ROZPOCET
| VV |  | detail 1 | [14 empty] | VV | 2 | 1 | True | 0 | ROZPOCET
| VV |  | 2*0,25*0,25*0,01*7850 |  | 9.813 | [12 empty] | VV | 2 | 2 | True | 0 | ROZPOCET
| VV |  | 2*4*0,05*0,05*0,005*7850 |  | 0.785 | [12 empty] | VV | 2 | 2 | True | 0 | ROZPOCET
| VV |  | detail 2 | [14 empty] | VV | 2 | 1 | True | 0 | ROZPOCET
| VV |  | 8*0,05*0,05*0,005*7850 |  | 0.785 | [12 empty] | VV | 2 | 2 | True | 0 | ROZPOCET
| VV |  | detail 3 | [14 empty] | VV | 2 | 1 | True | 0 | ROZPOCET
| VV |  | 2*22*0,25*0,24*0,01*7850 |  | 207.24 | [12 empty] | VV | 2 | 2 | True | 0 | ROZPOCET
| VV |  | 22*4*0,05*0,05*0,005*7850 |  | 8.635 | [12 empty] | VV | 2 | 2 | True | 0 | ROZPOCET
| VV |  | Součet |  | 227.258 | [12 empty] | VV | 2 | 4 | True | 1 | ROZPOCET
341 | M | 145501-0 | ocel pro plotny P10 a P5 | t | 0.261 |  | 0 |  |  | základní |  | 0 | 1 | 0.261 | 0 | 0 | 32 | M | 2 |  |  |  | ROZPOCET | 0 | 0 | 0 | 0 | 0 | 1 | 0 | 16 | 366315059
| P |  | Poznámka k položce: Hmotnost: 6kg/m | [14 empty] | P | 2
| VV |  | 0,227*1,15 'Přepočtené koeficientem množství |  | 0.261 | [12 empty] | VV | 2 | 2 | False | 1 | ROZPOCET
342 | K | 767995112 | Montáž atypických zámečnických konstrukcí hmotnosti do 10 kg | kg | 206.64 |  | 0 | CS ÚRS 2019 02 |  | základní |  | 0 | 6e-05 | 0.012398 | 0 | 0 | 16 | K | 2 |  |  |  | ROZPOCET | 0 | 0 | 0 | 0 | 0 | 1 | 0 | 16 | -1181882509
| VV |  | ocelové plotny viz výkat stěny a sloupy pol. 3-4 | [14 empty] | VV | 2 | 1 | True | 0 | ROZPOCET
| VV |  | detail 1 | [14 empty] | VV | 2 | 1 | True | 0 | ROZPOCET
| VV |  | 2*0,3*0,3*0,01*7850 |  | 14.13 | [12 empty] | VV | 2 | 2 | True | 0 | ROZPOCET
| VV |  | PSV ZA02 | [14 empty] | VV | 2 | 1 | True | 0 | ROZPOCET
| VV |  | 20*1,085*8,37 |  | 181.629 | [12 empty] | VV | 2 | 2 | True | 0 | ROZPOCET
| VV |  | PSV ZA21 | [14 empty] | VV | 2 | 1 | True | 0 | ROZPOCET
| VV |  | 1,3*8,37 |  | 10.881 | [12 empty] | VV | 2 | 2 | True | 0 | ROZPOCET
| VV |  | Součet |  | 206.64 | [12 empty] | VV | 2 | 4 | True | 1 | ROZPOCET
343 | M | 145501-0 | ocel pro plotny P10 a P5 | t | 0.016 |  | 0 |  |  | základní |  | 0 | 1 | 0.016 | 0 | 0 | 32 | M | 2 |  |  |  | ROZPOCET | 0 | 0 | 0 | 0 | 0 | 1 | 0 | 16 | -1098057876
| P |  | Poznámka k položce: Hmotnost: 6kg/m | [14 empty] | P | 2
| VV |  | 0,014*1,15 'Přepočtené koeficientem množství |  | 0.016 | [12 empty] | VV | 2 | 2 | False | 1 | ROZPOCET
344 | M | 767-MAT-ZA02 | horní příčník L 70x70x8 mm pro kotvení skleněné fasády mezi sloupy délka 1085 mm dle PSV ZA02 | kus | 20 |  | 0 |  |  | základní |  | 0 | 0 | 0 | 0 | 0 | 32 | M | 2 |  |  |  | ROZPOCET | 0 | 0 | 0 | 0 | 0 | 1 | 0 | 16 | -2095717716
345 | M | 767-MAT-ZA21 | horní příčník L 70x70x8 mm pro kotvení skleněné fasády mezi sloupy délka 1300 mm dle PSV ZA21 | kus | 1 |  | 0 |  |  | základní |  | 0 | 0 | 0 | 0 | 0 | 32 | M | 2 |  |  |  | ROZPOCET | 0 | 0 | 0 | 0 | 0 | 1 | 0 | 16 | -440559033
346 | K | 767995113 | Montáž atypických zámečnických konstrukcí hmotnosti do 20 kg | kg | 297.481 |  | 0 | CS ÚRS 2019 02 |  | základní |  | 0 | 6e-05 | 0.017849 | 0 | 0 | 16 | K | 2 |  |  |  | ROZPOCET | 0 | 0 | 0 | 0 | 0 | 1 | 0 | 16 | -574619207
| VV |  | ocelové plotny viz výkat stěny a sloupy pol. 3-4 | [14 empty] | VV | 2 | 1 | True | 0 | ROZPOCET
| VV |  | detail 2 | [14 empty] | VV | 2 | 1 | True | 0 | ROZPOCET
| VV |  | 0,47*0,47*0,01*7850 |  | 17.341 | [12 empty] | VV | 2 | 2 | True | 0 | ROZPOCET
| VV |  | PSV ZA03 | [14 empty] | VV | 2 | 1 | True | 0 | ROZPOCET
| VV |  | 20*1,085*12,18 |  | 264.306 | [12 empty] | VV | 2 | 2 | True | 0 | ROZPOCET
| VV |  | PSV ZA22 | [14 empty] | VV | 2 | 1 | True | 0 | ROZPOCET
| VV |  | 1*1,3*12,18 |  | 15.834 | [12 empty] | VV | 2 | 2 | True | 0 | ROZPOCET
| VV |  | Součet |  | 297.481 | [12 empty] | VV | 2 | 4 | True | 1 | ROZPOCET
347 | M | 145501-0 | ocel pro plotny P10 a P5 | t | 0.02 |  | 0 |  |  | základní |  | 0 | 1 | 0.02 | 0 | 0 | 32 | M | 2 |  |  |  | ROZPOCET | 0 | 0 | 0 | 0 | 0 | 1 | 0 | 16 | -734659803
| P |  | Poznámka k položce: Hmotnost: 6kg/m | [14 empty] | P | 2
| VV |  | 0,017*1,15 'Přepočtené koeficientem množství |  | 0.02 | [12 empty] | VV | 2 | 2 | False | 1 | ROZPOCET
348 | M | 767-MAT-ZA03 | horní příčník L 100x100x8 mm pro kotvení skleněné fasády mezi sloupy délka 1085 mm dle PSV ZA03 | kus | 20 |  | 0 |  |  | základní |  | 0 | 0 | 0 | 0 | 0 | 32 | M | 2 |  |  |  | ROZPOCET | 0 | 0 | 0 | 0 | 0 | 1 | 0 | 16 | 1722010003
349 | M | 767-MAT-ZA22 | horní příčník L 100x100x8 mm pro kotvení skleněné fasády mezi sloupy délka 1300 mm dle PSV ZA22 | kus | 1 |  | 0 |  |  | základní |  | 0 | 0 | 0 | 0 | 0 | 32 | M | 2 |  |  |  | ROZPOCET | 0 | 0 | 0 | 0 | 0 | 1 | 0 | 16 | -1114951088
350 | K | 767995115 | Montáž atypických zámečnických konstrukcí hmotnosti do 100 kg | kg | 1373.958 |  | 0 | CS ÚRS 2019 02 |  | základní |  | 0 | 5e-05 | 0.068698 | 0 | 0 | 16 | K | 2 |  |  |  | ROZPOCET | 0 | 0 | 0 | 0 | 0 | 1 | 0 | 16 | 583772744
| VV |  | výkaz statika sloupy pol.2 | [14 empty] | VV | 2 | 1 | True | 0 | ROZPOCET
| VV |  | 75*16,474 |  | 1235.55 | [12 empty] | VV | 2 | 2 | True | 0 | ROZPOCET
| VV |  | PSV ZA16 | [14 empty] | VV | 2 | 1 | True | 0 | ROZPOCET
| VV |  | 2*4,38*15,8 |  | 138.408 | [12 empty] | VV | 2 | 2 | True | 0 | ROZPOCET
| VV |  | Součet |  | 1373.958 | [12 empty] | VV | 2 | 4 | True | 1 | ROZPOCET
351 | M | 767-MAT-ZA04 | profil tenkostěný JA 140x60x6 mm dle PSV ZA04 | t | 1.421 |  | 0 |  |  | základní |  | 0 | 1 | 1.421 | 0 | 0 | 32 | M | 2 |  |  |  | ROZPOCET | 0 | 0 | 0 | 0 | 0 | 1 | 0 | 16 | 1806287531
| P |  | Poznámka k položce: Hmotnost: 6kg/m | [14 empty] | P | 2
| VV |  | 75*16,474*0,001 |  | 1.236 | [12 empty] | VV | 2 | 2 | True | 1 | ROZPOCET
| VV |  | 1,236*1,15 'Přepočtené koeficientem množství |  | 1.421 | [12 empty] | VV | 2 | 2 | False | 1 | ROZPOCET
352 | M | 13010748 | ocel profilová IPE 160 jakost 11 375 - PSV ZA16 | t | 0.152 |  | 0 | CS ÚRS 2019 01 |  | základní |  | 0 | 1 | 0.152 | 0 | 0 | 32 | M | 2 |  |  |  | ROZPOCET | 0 | 0 | 0 | 0 | 0 | 1 | 0 | 16 | 454057054
| P |  | Poznámka k položce: Hmotnost: 16,20 kg/m | [14 empty] | P | 2
| VV |  | PSV ZA16 | [14 empty] | VV | 2 | 1 | True | 0 | ROZPOCET
| VV |  | 2*4,38*15,8*0,001 |  | 0.138 | [12 empty] | VV | 2 | 2 | True | 1 | ROZPOCET
| VV |  | 0,138*1,1 'Přepočtené koeficientem množství |  | 0.152 | [12 empty] | VV | 2 | 2 | False | 1 | ROZPOCET
353 | K | 767995116 | Montáž atypických zámečnických konstrukcí hmotnosti do 250 kg | kg | 448.5 |  | 0 | CS ÚRS 2019 02 |  | základní |  | 0 | 5e-05 | 0.022425 | 0 | 0 | 16 | K | 2 |  |  |  | ROZPOCET | 0 | 0 | 0 | 0 | 0 | 1 | 0 | 16 | -296434437
| VV |  | výkaz statika sloupy pol.1 | [14 empty] | VV | 2 | 1 | True | 0 | ROZPOCET
| VV |  | 11,5*39 |  | 448.5 | [12 empty] | VV | 2 | 2 | True | 1 | ROZPOCET
354 | M | 55283926 | trubka ocelová bezešvá hladká jakost 11 353 168x10,0mm dle PSV ZA05 | m | 12.65 |  | 0 | CS ÚRS 2019 01 |  | základní |  | 0 | 0.04387 | 0.55496 | 0 | 0 | 32 | M | 2 |  |  |  | ROZPOCET | 0 | 0 | 0 | 0 | 0 | 1 | 0 | 16 | -582138182
| VV |  | výkaz statika sloupy pol.1 | [14 empty] | VV | 2 | 1 | True | 0 | ROZPOCET
| VV |  | 11,5 |  | 11.5 | [12 empty] | VV | 2 | 2 | True | 1 | ROZPOCET
| VV |  | 11,5*1,1 'Přepočtené koeficientem množství |  | 12.65 | [12 empty] | VV | 2 | 2 | False | 1 | ROZPOCET
355 | K | 767-PSV-KP08 | Hasící přístroj práškový typ 34A s umístěním na stěnu dle PSV KP08 | kus | 2 |  | 0 |  |  | základní |  | 0 | 0 | 0 | 0 | 0 | 16 | K | 2 |  |  |  | ROZPOCET | 0 | 0 | 0 | 0 | 0 | 1 | 0 | 16 | -1985661736
356 | K | 767-PSV-KP14 | Střešní prostupka pro DN125 dle PSV KP14 | kus | 2 |  | 0 |  |  | základní |  | 0 | 0 | 0 | 0 | 0 | 16 | K | 2 |  |  |  | ROZPOCET | 0 | 0 | 0 | 0 | 0 | 1 | 0 | 16 | 973666951
357 | K | 767-PSV-KP15 | Dodávka a montáž informačního systému dle PSV KP 15 | soubor | 1 |  | 0 |  |  | základní |  | 0 | 0 | 0 | 0 | 0 | 16 | K | 2 |  |  |  | ROZPOCET | 0 | 0 | 0 | 0 | 0 | 1 | 0 | 16 | 1385977574
358 | K | 767-PSV-KP16 | Dodávka a montáž haptického informačního systému dle PSV KP 16 | soubor | 1 |  | 0 |  |  | základní |  | 0 | 0 | 0 | 0 | 0 | 16 | K | 2 |  |  |  | ROZPOCET | 0 | 0 | 0 | 0 | 0 | 1 | 0 | 16 | 1950874534
359 | K | 767-PSV-PA01 | Dodávka a montáž skleněné stěny s dveřmi dle PSV PA01 | kus | 1 |  | 0 |  |  | základní |  | 0 | 0 | 0 | 0 | 0 | 16 | K | 2 |  |  |  | ROZPOCET | 0 | 0 | 0 | 0 | 0 | 1 | 0 | 16 | 371827529
360 | K | 767-PSV-PA02 | Dodávka a montáž skleněné stěny s kyvnými dveřmi dle PSV PA02 | kus | 1 |  | 0 |  |  | základní |  | 0 | 0 | 0 | 0 | 0 | 16 | K | 2 |  |  |  | ROZPOCET | 0 | 0 | 0 | 0 | 0 | 1 | 0 | 16 | 398566379
361 | K | 767-PSV-PA03 | Dodávka a montáž vnitřního cylindrického světlíku vč. kotvení dle PSV PA03 | kus | 1 |  | 0 |  |  | základní |  | 0 | 0 | 0 | 0 | 0 | 16 | K | 2 |  |  |  | ROZPOCET | 0 | 0 | 0 | 0 | 0 | 1 | 0 | 16 | -2031842827
| P |  | Poznámka k položce: vnitřní průměr 1800 mm vnější průměr 2000 mm včetně kotev | [14 empty] | P | 2
362 | K | 767-PSV-PA04 | Dodávka a montáž vodorovné lamely nerezové mřížky VZT délky 3875 mm dle PSV PA04 | kus | 1 |  | 0 |  |  | základní |  | 0 | 0 | 0 | 0 | 0 | 16 | K | 2 |  |  |  | ROZPOCET | 0 | 0 | 0 | 0 | 0 | 1 | 0 | 16 | -682547220
363 | K | 767-PSV-PA05 | Dodávka a montáž vodorovné lamely nerezové mřížky VZT délky 2100 mm dle PSV PA05 | kus | 2 |  | 0 |  |  | základní |  | 0 | 0 | 0 | 0 | 0 | 16 | K | 2 |  |  |  | ROZPOCET | 0 | 0 | 0 | 0 | 0 | 1 | 0 | 16 | -1965703295
364 | K | 767-PSV-PA06 | Dodávka a montáž zkušebních dvířek 125x250 mm hromosvodu dle PSV PA06 | kus | 6 |  | 0 |  |  | základní |  | 0 | 0 | 0 | 0 | 0 | 16 | K | 2 |  |  |  | ROZPOCET | 0 | 0 | 0 | 0 | 0 | 1 | 0 | 16 | -100250885
365 | K | 767-PSV-VO12 | Střešní kruhový světlík ze systémových hliníkových profilů dle PSV VO12 | kus | 1 |  | 0 |  |  | základní |  | 0 | 0 | 0 | 0 | 0 | 16 | K | 2 |  |  |  | ROZPOCET | 0 | 0 | 0 | 0 | 0 | 1 | 0 | 16 | 1659573684
366 | K | 767-PSV-ZA07 | Dodávka a montáž dveří venkovních s rámem 1070x3000 mm dle PSV ZA07 | kus | 1 |  | 0 |  |  | základní |  | 0 | 0 | 0 | 0 | 0 | 16 | K | 2 |  |  |  | ROZPOCET | 0 | 0 | 0 | 0 | 0 | 1 | 0 | 16 | 2102231641
367 | K | 767-PSV-ZA08 | Dodávka a montáž dveří venkovních s rámem 1070x3000 mm dle PSV ZA08 | kus | 1 |  | 0 |  |  | základní |  | 0 | 0 | 0 | 0 | 0 | 16 | K | 2 |  |  |  | ROZPOCET | 0 | 0 | 0 | 0 | 0 | 1 | 0 | 16 | -20645862
368 | K | 767-PSV-ZA11 | Dodávka a montáž brány jednokřídlé dle PSV ZA11 | kus | 1 |  | 0 |  |  | základní |  | 0 | 0 | 0 | 0 | 0 | 16 | K | 2 |  |  |  | ROZPOCET | 0 | 0 | 0 | 0 | 0 | 1 | 0 | 16 | 271371829
369 | K | 767-PSV-ZA12 | Dodávka a montáž hrazení pro VZT jednotku vč. opláštění tahokovem dle PSV ZA12 | soubor | 1 |  | 0 |  |  | základní |  | 0 | 0 | 0 | 0 | 0 | 16 | K | 2 |  |  |  | ROZPOCET | 0 | 0 | 0 | 0 | 0 | 1 | 0 | 16 | 588215849
370 | K | 767-PSV-ZA13 | Dodávka a montáž příčníků atriové stěny dle PSV ZA13 | kus | 9 |  | 0 |  |  | základní |  | 0 | 0 | 0 | 0 | 0 | 16 | K | 2 |  |  |  | ROZPOCET | 0 | 0 | 0 | 0 | 0 | 1 | 0 | 16 | 871375214
371 | K | 767-PSV-ZA14 | Dodávka a montáž koruny dělící stěny ocelová plotna 15x300 vč. kotvení a ostatních položek dle PSV ZA14 | m | 50 |  | 0 |  |  | základní |  | 0 | 0 | 0 | 0 | 0 | 16 | K | 2 |  |  |  | ROZPOCET | 0 | 0 | 0 | 0 | 0 | 1 | 0 | 16 | -489088858
372 | K | 767-PSV-ZA15 | Dodávka a montáž koruny dělící stěny ocelová plotna 15x100 vč. kotvení a ostatních položek dle PSV ZA15 | m | 10 |  | 0 |  |  | základní |  | 0 | 0 | 0 | 0 | 0 | 16 | K | 2 |  |  |  | ROZPOCET | 0 | 0 | 0 | 0 | 0 | 1 | 0 | 16 | -643441504
373 | K | 767-PSV-ZA18 | Dodávka a montáž konzoly niky ve štítu dle PSV ZA18 | kus | 2 |  | 0 |  |  | základní |  | 0 | 0 | 0 | 0 | 0 | 16 | K | 2 |  |  |  | ROZPOCET | 0 | 0 | 0 | 0 | 0 | 1 | 0 | 16 | 385108940
374 | K | 767-PSV-ZA19 | Dodávka a montáž ocelového ztužení nadpraží dle PSV ZA19 | kus | 1 |  | 0 |  |  | základní |  | 0 | 0 | 0 | 0 | 0 | 16 | K | 2 |  |  |  | ROZPOCET | 0 | 0 | 0 | 0 | 0 | 1 | 0 | 16 | 1582157723
375 | K | 767-PSV-ZA20 | Dodávka a montáž soklu z nerezové oceli dle PSV ZA20 vč. kovářského nátěru | m | 192 |  | 0 |  |  | základní |  | 0 | 0 | 0 | 0 | 0 | 16 | K | 2 |  |  |  | ROZPOCET | 0 | 0 | 0 | 0 | 0 | 1 | 0 | 16 | 738058127
376 | K | 767-PSV-ZA23 | Dodávka a montáž kotevní pásoviny ostění pro kotvení zasklení okna dle PSV ZA23 | kus | 2 |  | 0 |  |  | základní |  | 0 | 0 | 0 | 0 | 0 | 16 | K | 2 |  |  |  | ROZPOCET | 0 | 0 | 0 | 0 | 0 | 1 | 0 | 16 | -191486104
377 | K | 767-PSV-ZA24 | Dodávka a montáž konzoly pro opření žebříku dle PSV ZA24 | kus | 1 |  | 0 |  |  | základní |  | 0 | 0 | 0 | 0 | 0 | 16 | K | 2 |  |  |  | ROZPOCET | 0 | 0 | 0 | 0 | 0 | 1 | 0 | 16 | -2057798542
378 | K | 998767201 | Přesun hmot procentní pro zámečnické konstrukce v objektech v do 6 m | % |  |  | 0 | CS ÚRS 2019 02 |  | základní |  | 0 | 0 | 0 | 0 | 0 | 16 | K | 2 |  |  |  | ROZPOCET | 0 | 0 | 0 | 0 | 0 | 1 | 0 | 16 | -832605849
| D | 771 | Podlahy z dlaždic |  |  |  | 0 |  |  |  |  | 0 |  | 0.40269 |  | 0 | 2 | D | 1 |  |  |  | ROZPOCET | [6 empty] | 0
379 | K | 771111011 | Vysátí podkladu před pokládkou dlažby | m2 | 30.8 |  | 0 | CS ÚRS 2019 02 |  | základní |  | 0 | 0 | 0 | 0 | 0 | 16 | K | 2 |  |  |  | ROZPOCET | 0 | 0 | 0 | 0 | 0 | 1 | 0 | 16 | -613817455
380 | K | 771121011 | Nátěr penetrační na podlahu | m2 | 30.8 |  | 0 | CS ÚRS 2019 02 |  | základní |  | 0 | 0.0003 | 0.00924 | 0 | 0 | 16 | K | 2 |  |  |  | ROZPOCET | 0 | 0 | 0 | 0 | 0 | 1 | 0 | 16 | -796246935
| P |  | Poznámka k položce: disperzní penetrační nátěr na bázi akrylové disperze a modifikujících přísad | [14 empty] | P | 2
381 | K | 771574173 | Montáž podlah keramických velkoformátových z dekorů lepených flexibilním lepidlem do 4 ks/ m2 | m2 | 30.8 |  | 0 | CS ÚRS 2019 02 |  | základní |  | 0 | 0.009 | 0.2772 | 0 | 0 | 16 | K | 2 |  |  |  | ROZPOCET | 0 | 0 | 0 | 0 | 0 | 1 | 0 | 16 | 1720555859
| VV |  | skladba F05 | [14 empty] | VV | 2 | 1 | True | 0 | ROZPOCET
| VV |  | místnost 105 | [14 empty] | VV | 2 | 1 | True | 0 | ROZPOCET
| VV |  | 9 |  | 9 | [12 empty] | VV | 2 | 2 | True | 0 | ROZPOCET
| VV |  | místnost 106 | [14 empty] | VV | 2 | 1 | True | 0 | ROZPOCET
| VV |  | 10 |  | 10 | [12 empty] | VV | 2 | 2 | True | 0 | ROZPOCET
| VV |  | místnost 108 | [14 empty] | VV | 2 | 1 | True | 0 | ROZPOCET
| VV |  | 2,7 |  | 2.7 | [12 empty] | VV | 2 | 2 | True | 0 | ROZPOCET
| VV |  | místnost 109 | [14 empty] | VV | 2 | 1 | True | 0 | ROZPOCET
| VV |  | 1,8 |  | 1.8 | [12 empty] | VV | 2 | 2 | True | 0 | ROZPOCET
| VV |  | místnost 112 | [14 empty] | VV | 2 | 1 | True | 0 | ROZPOCET
| VV |  | 4 |  | 4 | [12 empty] | VV | 2 | 2 | True | 0 | ROZPOCET
| VV |  | místnost 113 | [14 empty] | VV | 2 | 1 | True | 0 | ROZPOCET
| VV |  | 3,3 |  | 3.3 | [12 empty] | VV | 2 | 2 | True | 0 | ROZPOCET
| VV |  | Součet |  | 30.8 | [12 empty] | VV | 2 | 4 | True | 1 | ROZPOCET
382 | M | 771-MAT-01 | keramická dlažba slinutá rektifikovaná 59,8x59,8 | m2 | 35.42 |  | 0 |  |  | základní |  | 0 | 0 | 0 | 0 | 0 | 32 | M | 2 |  |  |  | ROZPOCET | 0 | 0 | 0 | 0 | 0 | 1 | 0 | 16 | -1199283870
| P |  | Poznámka k položce: viz PD | [14 empty] | P | 2
| VV |  | 30,8*1,15 'Přepočtené koeficientem množství |  | 35.42 | [12 empty] | VV | 2 | 2 | False | 1 | ROZPOCET
383 | K | 771577111 | Příplatek k montáž podlah keramických za plochu do 5 m2 | m2 | 11.8 |  | 0 | CS ÚRS 2019 01 |  | základní |  | 0 | 0 | 0 | 0 | 0 | 16 | K | 2 |  |  |  | ROZPOCET | 0 | 0 | 0 | 0 | 0 | 1 | 0 | 16 | 157258112
| VV |  | místnost 108 | [14 empty] | VV | 2 | 1 | True | 0 | ROZPOCET
| VV |  | 2,7 |  | 2.7 | [12 empty] | VV | 2 | 2 | True | 0 | ROZPOCET
| VV |  | místnost 109 | [14 empty] | VV | 2 | 1 | True | 0 | ROZPOCET
| VV |  | 1,8 |  | 1.8 | [12 empty] | VV | 2 | 2 | True | 0 | ROZPOCET
| VV |  | místnost 112 | [14 empty] | VV | 2 | 1 | True | 0 | ROZPOCET
| VV |  | 4 |  | 4 | [12 empty] | VV | 2 | 2 | True | 0 | ROZPOCET
| VV |  | místnost 113 | [14 empty] | VV | 2 | 1 | True | 0 | ROZPOCET
| VV |  | 3,3 |  | 3.3 | [12 empty] | VV | 2 | 2 | True | 0 | ROZPOCET
| VV |  | Součet |  | 11.8 | [12 empty] | VV | 2 | 4 | True | 1 | ROZPOCET
384 | K | 771577114 | Příplatek k montáž podlah keramických za spárování tmelem dvousložkovým | m2 | 11.8 |  | 0 | CS ÚRS 2019 01 |  | základní |  | 0 | 0 | 0 | 0 | 0 | 16 | K | 2 |  |  |  | ROZPOCET | 0 | 0 | 0 | 0 | 0 | 1 | 0 | 16 | -641062348
| P |  | Poznámka k položce: spárované epoxidovou kyselinovzdornou flexi spárovací hmotou v barvě dlažby | [14 empty] | P | 2
385 | K | 771591112 | Izolace pod dlažbu nátěrem nebo stěrkou ve dvou vrstvách | m2 | 57.896 |  | 0 | CS ÚRS 2019 02 |  | základní |  | 0 | 0.0015 | 0.086844 | 0 | 0 | 16 | K | 2 |  |  |  | ROZPOCET | 0 | 0 | 0 | 0 | 0 | 1 | 0 | 16 | 845821620
| P |  | Poznámka k položce: dvousložková flexibilní stěrková izolace | [14 empty] | P | 2
| VV |  | skladba F05 | [14 empty] | VV | 2 | 1 | True | 0 | ROZPOCET
| VV |  | místnost 108 | [14 empty] | VV | 2 | 1 | True | 0 | ROZPOCET
| VV |  | 2,7 |  | 2.7 | [12 empty] | VV | 2 | 2 | True | 0 | ROZPOCET
| VV |  | místnost 109 | [14 empty] | VV | 2 | 1 | True | 0 | ROZPOCET
| VV |  | 1,8 |  | 1.8 | [12 empty] | VV | 2 | 2 | True | 0 | ROZPOCET
| VV |  | místnost 112 | [14 empty] | VV | 2 | 1 | True | 0 | ROZPOCET
| VV |  | 4 |  | 4 | [12 empty] | VV | 2 | 2 | True | 0 | ROZPOCET
| VV |  | místnost 113 | [14 empty] | VV | 2 | 1 | True | 0 | ROZPOCET
| VV |  | 3,3 |  | 3.3 | [12 empty] | VV | 2 | 2 | True | 0 | ROZPOCET
| VV |  | Mezisoučet |  | 11.8 | [12 empty] | VV | 2 | 3 | True | 0 | ROZPOCET
| VV |  | skladba F06 | [14 empty] | VV | 2 | 1 | True | 0 | ROZPOCET
| VV |  | místnost 110 | [14 empty] | VV | 2 | 1 | True | 0 | ROZPOCET
| VV |  | 30,7 |  | 30.7 | [12 empty] | VV | 2 | 2 | True | 0 | ROZPOCET
| VV |  | Mezisoučet |  | 30.7 | [12 empty] | VV | 2 | 3 | True | 0 | ROZPOCET
| VV |  | vytažení na stěnu | [14 empty] | VV | 2 | 1 | True | 0 | ROZPOCET
| VV |  | místnost 108 | [14 empty] | VV | 2 | 1 | True | 0 | ROZPOCET
| VV |  | (2*2,125+2*1,415)*0,3 |  | 2.124 | [12 empty] | VV | 2 | 2 | True | 0 | ROZPOCET
| VV |  | místnost 109 | [14 empty] | VV | 2 | 1 | True | 0 | ROZPOCET
| VV |  | (2*1,975+2*0,95)*0,3 |  | 1.755 | [12 empty] | VV | 2 | 2 | True | 0 | ROZPOCET
| VV |  | místnost 110 | [14 empty] | VV | 2 | 1 | True | 0 | ROZPOCET
| VV |  | (2*4,155+2*7,24)*0,3 |  | 6.837 | [12 empty] | VV | 2 | 2 | True | 0 | ROZPOCET
| VV |  | místnost 112 | [14 empty] | VV | 2 | 1 | True | 0 | ROZPOCET
| VV |  | (2*1,85+2*2,315)*0,3 |  | 2.499 | [12 empty] | VV | 2 | 2 | True | 0 | ROZPOCET
| VV |  | místnost 113 | [14 empty] | VV | 2 | 1 | True | 0 | ROZPOCET
| VV |  | (2*1,485+2*2,15)*0,3 |  | 2.181 | [12 empty] | VV | 2 | 2 | True | 0 | ROZPOCET
| VV |  | Mezisoučet |  | 15.396 | [12 empty] | VV | 2 | 3 | True | 0 | ROZPOCET
| VV |  | Součet |  | 57.896 | [12 empty] | VV | 2 | 4 | True | 1 | ROZPOCET
386 | K | 771591116 | Podlahy spárování epoxidem | m | 60 |  | 0 | CS ÚRS 2019 02 |  | základní |  | 0 | 0.0001 | 0.006 | 0 | 0 | 16 | K | 2 |  |  |  | ROZPOCET | 0 | 0 | 0 | 0 | 0 | 1 | 0 | 16 | -1191284503
| VV |  | ostatní spárování v návaznosti na konstrukce v ploše mimo samotné spárování dlažby | [14 empty] | VV | 2 | 1 | True | 0 | ROZPOCET
| VV |  | 60 |  | 60 | [12 empty] | VV | 2 | 2 | True | 1 | ROZPOCET
387 | K | 771591185 | Podlahy pracnější řezání keramických dlaždic rovné | kus | 60 |  | 0 | CS ÚRS 2019 02 |  | základní |  | 0 | 0 | 0 | 0 | 0 | 16 | K | 2 |  |  |  | ROZPOCET | 0 | 0 | 0 | 0 | 0 | 1 | 0 | 16 | -2041825526
| P |  | Poznámka k položce: zhotovitel nacení dle vlastního předpokladu, tak aby cena byla konečná a neměná bez ohledu na množství řezaných dlaždic | [14 empty] | P | 2
388 | K | 771591264 | Izolace těsnícími pásy mezi podlahou a stěnou | m | 58.52 |  | 0 | CS ÚRS 2019 02 |  | základní |  | 0 | 0.0004 | 0.023408 | 0 | 0 | 16 | K | 2 |  |  |  | ROZPOCET | 0 | 0 | 0 | 0 | 0 | 1 | 0 | 16 | -354505329
| VV |  | místnost 108 | [14 empty] | VV | 2 | 1 | True | 0 | ROZPOCET
| VV |  | (2*2,125+2*1,415) |  | 7.08 | [12 empty] | VV | 2 | 2 | True | 0 | ROZPOCET
| VV |  | 4*0,3 |  | 1.2 | [12 empty] | VV | 2 | 2 | True | 0 | ROZPOCET
| VV |  | místnost 109 | [14 empty] | VV | 2 | 1 | True | 0 | ROZPOCET
| VV |  | (2*1,975+2*0,95) |  | 5.85 | [12 empty] | VV | 2 | 2 | True | 0 | ROZPOCET
| VV |  | 4*0,3 |  | 1.2 | [12 empty] | VV | 2 | 2 | True | 0 | ROZPOCET
| VV |  | místnost 110 | [14 empty] | VV | 2 | 1 | True | 0 | ROZPOCET
| VV |  | (2*4,155+2*7,24) |  | 22.79 | [12 empty] | VV | 2 | 2 | True | 0 | ROZPOCET
| VV |  | 4*0,3 |  | 1.2 | [12 empty] | VV | 2 | 2 | True | 0 | ROZPOCET
| VV |  | místnost 112 | [14 empty] | VV | 2 | 1 | True | 0 | ROZPOCET
| VV |  | (2*1,85+2*2,315) |  | 8.33 | [12 empty] | VV | 2 | 2 | True | 0 | ROZPOCET
| VV |  | 6*0,3 |  | 1.8 | [12 empty] | VV | 2 | 2 | True | 0 | ROZPOCET
| VV |  | místnost 113 | [14 empty] | VV | 2 | 1 | True | 0 | ROZPOCET
| VV |  | (2*1,485+2*2,15) |  | 7.27 | [12 empty] | VV | 2 | 2 | True | 0 | ROZPOCET
| VV |  | 6*0,3 |  | 1.8 | [12 empty] | VV | 2 | 2 | True | 0 | ROZPOCET
| VV |  | Součet |  | 58.52 | [12 empty] | VV | 2 | 4 | True | 1 | ROZPOCET
389 | K | 998771201 | Přesun hmot procentní pro podlahy z dlaždic v objektech v do 6 m | % |  |  | 0 | CS ÚRS 2019 02 |  | základní |  | 0 | 0 | 0 | 0 | 0 | 16 | K | 2 |  |  |  | ROZPOCET | 0 | 0 | 0 | 0 | 0 | 1 | 0 | 16 | -1471513374
| D | 773 | Podlahy z litého teraca |  |  |  | 0 |  |  |  |  | 0 |  | 0.047495 |  | 0 | 2 | D | 1 |  |  |  | ROZPOCET | [6 empty] | 0
390 | K | 77354-01 | Provedení podlahy z litého broušeného teraca tl. 20 mm vč. penetrace | m2 | 193.413 |  | 0 |  |  | základní |  | 0 | 0 | 0 | 0 | 0 | 16 | K | 2 |  |  |  | ROZPOCET | 0 | 0 | 0 | 0 | 0 | 1 | 0 | 16 | -284038833
| P |  | Poznámka k položce: viz PD | [14 empty] | P | 2
| VV |  | skladba F02 + F03 | [14 empty] | VV | 2 | 1 | True | 0 | ROZPOCET
| VV |  | místnost 101 | [14 empty] | VV | 2 | 1 | True | 0 | ROZPOCET
| VV |  | 110 |  | 110 | [12 empty] | VV | 2 | 2 | True | 0 | ROZPOCET
| VV |  | místnost 101-V | [14 empty] | VV | 2 | 1 | True | 0 | ROZPOCET
| VV |  | 21-12,975 |  | 8.025 | [12 empty] | VV | 2 | 2 | True | 0 | ROZPOCET
| VV |  | místnost 101-K | [14 empty] | VV | 2 | 1 | True | 0 | ROZPOCET
| VV |  | 3,07*1,31 |  | 4.022 | [12 empty] | VV | 2 | 2 | True | 0 | ROZPOCET
| VV |  | čela | [14 empty] | VV | 2 | 1 | True | 0 | ROZPOCET
| VV |  | (2*2,275+1,42+3,98)*0,25 |  | 2.488 | [12 empty] | VV | 2 | 2 | True | 0 | ROZPOCET
| VV |  | místnost 102 | [14 empty] | VV | 2 | 1 | True | 0 | ROZPOCET
| VV |  | 32 |  | 32 | [12 empty] | VV | 2 | 2 | True | 0 | ROZPOCET
| VV |  | místnost 103 | [14 empty] | VV | 2 | 1 | True | 0 | ROZPOCET
| VV |  | 22,5 |  | 22.5 | [12 empty] | VV | 2 | 2 | True | 0 | ROZPOCET
| VV |  | Mezisoučet |  | 179.035 | [12 empty] | VV | 2 | 3 | True | 0 | ROZPOCET
| VV |  | skladba F04 | [14 empty] | VV | 2 | 1 | True | 0 | ROZPOCET
| VV |  | místnost 101-K | [14 empty] | VV | 2 | 1 | True | 0 | ROZPOCET
| VV |  | 18,4-4,022 |  | 14.378 | [12 empty] | VV | 2 | 2 | True | 0 | ROZPOCET
| VV |  | Mezisoučet |  | 14.378 | [12 empty] | VV | 2 | 3 | True | 0 | ROZPOCET
| VV |  | Součet |  | 193.413 | [12 empty] | VV | 2 | 4 | True | 1 | ROZPOCET
391 | K | 773992001 | Výplně dilatačních spár litého teraca vložkami z barevných kovů | m | 69.845 |  | 0 | CS ÚRS 2019 02 |  | základní |  | 0 | 0.00068 | 0.047495 | 0 | 0 | 16 | K | 2 |  |  |  | ROZPOCET | 0 | 0 | 0 | 0 | 0 | 1 | 0 | 16 | 1234527746
| VV |  | 3*9,46+2*11,5+3,235+3,875+3,98+3,875+1,25+1,125+1,125 |  | 69.845 | [12 empty] | VV | 2 | 2 | True | 1 | ROZPOCET
392 | K | 998773201 | Přesun hmot procentní pro podlahy teracové lité v objektech v do 6 m | % |  |  | 0 | CS ÚRS 2019 02 |  | základní |  | 0 | 0 | 0 | 0 | 0 | 16 | K | 2 |  |  |  | ROZPOCET | 0 | 0 | 0 | 0 | 0 | 1 | 0 | 16 | -327005984
| D | 776 | Podlahy povlakové |  |  |  | 0 |  |  |  |  | 0 |  | 0.10226 |  | 0 | 2 | D | 1 |  |  |  | ROZPOCET | [6 empty] | 0
393 | K | 776141111 | Vyrovnání podkladu povlakových podlah stěrkou pevnosti 20 MPa tl 3 mm | m2 | 22.474 |  | 0 | CS ÚRS 2019 02 |  | základní |  | 0 | 0.00455 | 0.10226 | 0 | 0 | 16 | K | 2 |  |  |  | ROZPOCET | 0 | 0 | 0 | 0 | 0 | 1 | 0 | 16 | -677571980
| VV |  | skladba F01 | [14 empty] | VV | 2 | 1 | True | 0 | ROZPOCET
| VV |  | místnost 101-V | [14 empty] | VV | 2 | 1 | True | 0 | ROZPOCET
| VV |  | 3,26*3,98 |  | 12.975 | [12 empty] | VV | 2 | 2 | True | 0 | ROZPOCET
| VV |  | místnost 104 | [14 empty] | VV | 2 | 1 | True | 0 | ROZPOCET
| VV |  | 2,42*3,925 |  | 9.499 | [12 empty] | VV | 2 | 2 | True | 0 | ROZPOCET
| VV |  | Součet |  | 22.474 | [12 empty] | VV | 2 | 4 | True | 1 | ROZPOCET
394 | K | 998776201 | Přesun hmot procentní pro podlahy povlakové v objektech v do 6 m | % |  |  | 0 | CS ÚRS 2019 02 |  | základní |  | 0 | 0 | 0 | 0 | 0 | 16 | K | 2 |  |  |  | ROZPOCET | 0 | 0 | 0 | 0 | 0 | 1 | 0 | 16 | 1182968696
| D | 777 | Podlahy lité |  |  |  | 0 |  |  |  |  | 0 |  | 0.028096 |  | 0 | 2 | D | 1 |  |  |  | ROZPOCET | [6 empty] | 0
395 | K | 777131103 | Penetrační epoxidový nátěr podlahy na vlhký nebo nenasákavý podklad | m2 | 43.9 |  | 0 | CS ÚRS 2019 02 |  | základní |  | 0 | 0.0004 | 0.01756 | 0 | 0 | 16 | K | 2 |  |  |  | ROZPOCET | 0 | 0 | 0 | 0 | 0 | 1 | 0 | 16 | 1071580215
396 | K | 777611101 | Krycí epoxidový dekorativní nátěr podlahy | m2 | 43.9 |  | 0 | CS ÚRS 2019 02 |  | základní |  | 0 | 0.00024 | 0.010536 | 0 | 0 | 16 | K | 2 |  |  |  | ROZPOCET | 0 | 0 | 0 | 0 | 0 | 1 | 0 | 16 | -1360823309
| VV |  | skladba F06 | [14 empty] | VV | 2 | 1 | True | 0 | ROZPOCET
| VV |  | místnost 107 | [14 empty] | VV | 2 | 1 | True | 0 | ROZPOCET
| VV |  | 6,3 |  | 6.3 | [12 empty] | VV | 2 | 2 | True | 0 | ROZPOCET
| VV |  | místnost 110 | [14 empty] | VV | 2 | 1 | True | 0 | ROZPOCET
| VV |  | 30,7 |  | 30.7 | [12 empty] | VV | 2 | 2 | True | 0 | ROZPOCET
| VV |  | místnost 111 | [14 empty] | VV | 2 | 1 | True | 0 | ROZPOCET
| VV |  | 6,9 |  | 6.9 | [12 empty] | VV | 2 | 2 | True | 0 | ROZPOCET
| VV |  | Mezisoučet |  | 43.9 | [12 empty] | VV | 2 | 3 | True | 0 | ROZPOCET
| VV |  | Součet |  | 43.9 | [12 empty] | VV | 2 | 4 | True | 1 | ROZPOCET
397 | K | 998777201 | Přesun hmot procentní pro podlahy lité v objektech v do 6 m | % |  |  | 0 | CS ÚRS 2019 02 |  | základní |  | 0 | 0 | 0 | 0 | 0 | 16 | K | 2 |  |  |  | ROZPOCET | 0 | 0 | 0 | 0 | 0 | 1 | 0 | 16 | 746511052
| D | 781 | Dokončovací práce - obklady |  |  |  | 0 |  |  |  |  | 0 |  | 0.67619 |  | 0 | 2 | D | 1 |  |  |  | ROZPOCET | [6 empty] | 0
398 | K | 781121011 | Nátěr penetrační na stěnu | m2 | 72.144 |  | 0 | CS ÚRS 2019 02 |  | základní |  | 0 | 0.0003 | 0.021643 | 0 | 0 | 16 | K | 2 |  |  |  | ROZPOCET | 0 | 0 | 0 | 0 | 0 | 1 | 0 | 16 | -450834934
399 | K | 781474153 | Montáž obkladů vnitřních keramických velkoformátových hladkých do 4 ks/m2 lepených flexibilním lepidlem | m2 | 72.144 |  | 0 | CS ÚRS 2019 02 |  | základní |  | 0 | 0.009 | 0.6493 | 0 | 0 | 16 | K | 2 |  |  |  | ROZPOCET | 0 | 0 | 0 | 0 | 0 | 1 | 0 | 16 | -1859323647
| VV |  | místnost 108 | [14 empty] | VV | 2 | 1 | True | 0 | ROZPOCET
| VV |  | (2*2,125+2*1,61)*2,7 |  | 20.169 | [12 empty] | VV | 2 | 2 | True | 0 | ROZPOCET
| VV |  | -0,8*2,7 |  | -2.16 | [12 empty] | VV | 2 | 2 | True | 0 | ROZPOCET
| VV |  | -0,8*2,2 |  | -1.76 | [12 empty] | VV | 2 | 2 | True | 0 | ROZPOCET
| VV |  | místnost 109 | [14 empty] | VV | 2 | 1 | True | 0 | ROZPOCET
| VV |  | (2*1,975+2*0,95)*2,7 |  | 15.795 | [12 empty] | VV | 2 | 2 | True | 0 | ROZPOCET
| VV |  | -0,8*2,2 |  | -1.76 | [12 empty] | VV | 2 | 2 | True | 0 | ROZPOCET
| VV |  | místnost 110 | [14 empty] | VV | 2 | 1 | True | 0 | ROZPOCET
| VV |  | 3,4*1,5 |  | 5.1 | [12 empty] | VV | 2 | 2 | True | 0 | ROZPOCET
| VV |  | místnost 112 | [14 empty] | VV | 2 | 1 | True | 0 | ROZPOCET
| VV |  | (2*1,85+2*2,315)*2,7 |  | 22.491 | [12 empty] | VV | 2 | 2 | True | 0 | ROZPOCET
| VV |  | -1*2,68 |  | -2.68 | [12 empty] | VV | 2 | 2 | True | 0 | ROZPOCET
| VV |  | místnost 113 | [14 empty] | VV | 2 | 1 | True | 0 | ROZPOCET
| VV |  | (2*1,485+2*2,15)*2,7 |  | 19.629 | [12 empty] | VV | 2 | 2 | True | 0 | ROZPOCET
| VV |  | -1*2,68 |  | -2.68 | [12 empty] | VV | 2 | 2 | True | 0 | ROZPOCET
| VV |  | Součet |  | 72.144 | [12 empty] | VV | 2 | 4 | True | 1 | ROZPOCET
400 | M | 781-MAT-02 | keramické obkladačky | m2 | 82.966 |  | 0 |  |  | základní |  | 0 | 0 | 0 | 0 | 0 | 32 | M | 2 |  |  |  | ROZPOCET | 0 | 0 | 0 | 0 | 0 | 1 | 0 | 16 | 1910003240
| P |  | Poznámka k položce: viz PD | [14 empty] | P | 2
| VV |  | 72,144*1,15 'Přepočtené koeficientem množství |  | 82.966 | [12 empty] | VV | 2 | 2 | False | 1 | ROZPOCET
401 | K | 781477111 | Příplatek k montáži obkladů vnitřních keramických hladkých za plochu do 10 m2 | m2 | 5.1 |  | 0 | CS ÚRS 2019 02 |  | základní |  | 0 | 0 | 0 | 0 | 0 | 16 | K | 2 |  |  |  | ROZPOCET | 0 | 0 | 0 | 0 | 0 | 1 | 0 | 16 | -664459120
| VV |  | místnost 110 | [14 empty] | VV | 2 | 1 | True | 0 | ROZPOCET
| VV |  | 3,4*1,5 |  | 5.1 | [12 empty] | VV | 2 | 2 | True | 1 | ROZPOCET
402 | K | 781494111R | Nerezové profily rohové lepené flexibilním lepidlem | m | 15 |  | 0 |  |  | základní |  | 0 | 0.00031 | 0.00465 | 0 | 0 | 16 | K | 2 |  |  |  | ROZPOCET | 0 | 0 | 0 | 0 | 0 | 1 | 0 | 16 | -14995040
| VV |  | 1,5+2,7+2,7+2,7+2,7+2,7 |  | 15 | [12 empty] | VV | 2 | 2 | True | 1 | ROZPOCET
403 | K | 781495115 | Spárování vnitřních obkladů silikonem | m | 20 |  | 0 | CS ÚRS 2019 02 |  | základní |  | 0 | 3e-05 | 0.0006 | 0 | 0 | 16 | K | 2 |  |  |  | ROZPOCET | 0 | 0 | 0 | 0 | 0 | 1 | 0 | 16 | -462912220
| VV |  | u zařizovacích předmětů apod. | [14 empty] | VV | 2 | 1 | True | 0 | ROZPOCET
| VV |  | 20 |  | 20 | [12 empty] | VV | 2 | 2 | True | 1 | ROZPOCET
404 | K | 781495185 | Řezání pracnější rovné keramických obkládaček | kus | 100 |  | 0 | CS ÚRS 2019 02 |  | základní |  | 0 | 0 | 0 | 0 | 0 | 16 | K | 2 |  |  |  | ROZPOCET | 0 | 0 | 0 | 0 | 0 | 1 | 0 | 16 | 1974553637
| P |  | Poznámka k položce: zhotovitel nacení dle vlastního předpokladu, tak aby cena byla konečná a neměná bez ohledu na množství řezaných dlaždic | [14 empty] | P | 2
405 | K | 998781201 | Přesun hmot procentní pro obklady keramické v objektech v do 6 m | % |  |  | 0 | CS ÚRS 2019 02 |  | základní |  | 0 | 0 | 0 | 0 | 0 | 16 | K | 2 |  |  |  | ROZPOCET | 0 | 0 | 0 | 0 | 0 | 1 | 0 | 16 | 1475869614
| D | 783 | Dokončovací práce - nátěry |  |  |  | 0 |  |  |  |  | 0 |  | 0.34758 |  | 0 | 2 | D | 1 |  |  |  | ROZPOCET | [6 empty] | 0
406 | K | 783-001 | Trojnásobný hydroizolační polyuretanový nátěr transparentní, tvrdě elestický, jednosložkový, alifatický polyuretanový povlak s vysokým obsahem sušiny | m2 | 193.912 |  | 0 |  |  | základní |  | 0 | 0 | 0 | 0 | 0 | 16 | K | 2 |  |  |  | ROZPOCET | 0 | 0 | 0 | 0 | 0 | 1 | 0 | 16 | 1749494732
| VV |  | skladba W10 | [14 empty] | VV | 2 | 1 | True | 0 | ROZPOCET
| VV |  | 2*((6,4*(5,2-0,67))/2) |  | 28.992 | [12 empty] | VV | 2 | 2 | True | 0 | ROZPOCET
| VV |  | skladba R03 | [14 empty] | VV | 2 | 1 | True | 0 | ROZPOCET
| VV |  | 2*(14,0-0,7)*6,2 |  | 164.92 | [12 empty] | VV | 2 | 2 | True | 0 | ROZPOCET
| VV |  | Součet |  | 193.912 | [12 empty] | VV | 2 | 4 | True | 1 | ROZPOCET
407 | K | 783314101 | Základní jednonásobný syntetický nátěr zámečnických konstrukcí | m2 | 151.42 |  | 0 | CS ÚRS 2019 02 |  | základní |  | 0 | 0.00014 | 0.021199 | 0 | 0 | 16 | K | 2 |  |  |  | ROZPOCET | 0 | 0 | 0 | 0 | 0 | 1 | 0 | 16 | -1558297435
| P |  | Poznámka k položce: u prvků neuvedených v dané položce je povrchová úprava součástí položky materiálu, případně konstrukční položky | [14 empty] | P | 2
| VV |  | ZA01 | [14 empty] | VV | 2 | 1 | True | 0 | ROZPOCET
| VV |  | 1*1,85*4*0,06 |  | 0.444 | [12 empty] | VV | 2 | 2 | True | 0 | ROZPOCET
| VV |  | ZA02 | [14 empty] | VV | 2 | 1 | True | 0 | ROZPOCET
| VV |  | 20*1,085*4*0,07 |  | 6.076 | [12 empty] | VV | 2 | 2 | True | 0 | ROZPOCET
| VV |  | ZA03 | [14 empty] | VV | 2 | 1 | True | 0 | ROZPOCET
| VV |  | 20*1,085*4*0,1 |  | 8.68 | [12 empty] | VV | 2 | 2 | True | 0 | ROZPOCET
| VV |  | ZA04 | [14 empty] | VV | 2 | 1 | True | 0 | ROZPOCET
| VV |  | 22*3,41*(2*0,14+2*0,06) |  | 30.008 | [12 empty] | VV | 2 | 2 | True | 0 | ROZPOCET
| VV |  | ZA05 | [14 empty] | VV | 2 | 1 | True | 0 | ROZPOCET
| VV |  | 3*3,53*3,14*0,09*0,09 |  | 0.269 | [12 empty] | VV | 2 | 2 | True | 0 | ROZPOCET
| VV |  | ZA16 -D | [14 empty] | VV | 2 | 1 | True | 0 | ROZPOCET
| VV |  | 2*2*4,38*(2*0,16+2*0,074) |  | 8.199 | [12 empty] | VV | 2 | 2 | True | 0 | ROZPOCET
| VV |  | ZA17 - D | [14 empty] | VV | 2 | 1 | True | 0 | ROZPOCET
| VV |  | 2*10*(4,69+0,313+0,584+0,855)*(2*0,05+2*0,08) |  | 33.498 | [12 empty] | VV | 2 | 2 | True | 0 | ROZPOCET
| VV |  | ZA18 - D | [14 empty] | VV | 2 | 1 | True | 0 | ROZPOCET
| VV |  | 2*2*0,67*(2*0,05+2*0,08) |  | 0.697 | [12 empty] | VV | 2 | 2 | True | 0 | ROZPOCET
| VV |  | ZA19 - D | [14 empty] | VV | 2 | 1 | True | 0 | ROZPOCET
| VV |  | 2*3,875*(2*0,05+2*0,08) |  | 2.015 | [12 empty] | VV | 2 | 2 | True | 0 | ROZPOCET
| VV |  | ZA21 | [14 empty] | VV | 2 | 1 | True | 0 | ROZPOCET
| VV |  | 1*1,3*4*0,07 |  | 0.364 | [12 empty] | VV | 2 | 2 | True | 0 | ROZPOCET
| VV |  | ZA22 | [14 empty] | VV | 2 | 1 | True | 0 | ROZPOCET
| VV |  | 1*1,3*4*0,1 |  | 0.52 | [12 empty] | VV | 2 | 2 | True | 0 | ROZPOCET
| VV |  | ZA23 | [14 empty] | VV | 2 | 1 | True | 0 | ROZPOCET
| VV |  | 2*3,25*0,1 |  | 0.65 | [12 empty] | VV | 2 | 2 | True | 0 | ROZPOCET
| VV |  | ostatní nátěry zámečnických konstrukcí | [14 empty] | VV | 2 | 1 | True | 0 | ROZPOCET
| VV |  | 60 |  | 60 | [12 empty] | VV | 2 | 2 | True | 0 | ROZPOCET
| VV |  | Součet |  | 151.42 | [12 empty] | VV | 2 | 4 | True | 1 | ROZPOCET
408 | K | 783315101 | Mezinátěr jednonásobný syntetický standardní zámečnických konstrukcí | m2 | 107.011 |  | 0 | CS ÚRS 2019 02 |  | základní |  | 0 | 0.00012 | 0.012841 | 0 | 0 | 16 | K | 2 |  |  |  | ROZPOCET | 0 | 0 | 0 | 0 | 0 | 1 | 0 | 16 | -281391512
| VV |  | ZA01 | [14 empty] | VV | 2 | 1 | True | 0 | ROZPOCET
| VV |  | 1*1,85*4*0,06 |  | 0.444 | [12 empty] | VV | 2 | 2 | True | 0 | ROZPOCET
| VV |  | ZA02 | [14 empty] | VV | 2 | 1 | True | 0 | ROZPOCET
| VV |  | 20*1,085*4*0,07 |  | 6.076 | [12 empty] | VV | 2 | 2 | True | 0 | ROZPOCET
| VV |  | ZA03 | [14 empty] | VV | 2 | 1 | True | 0 | ROZPOCET
| VV |  | 20*1,085*4*0,1 |  | 8.68 | [12 empty] | VV | 2 | 2 | True | 0 | ROZPOCET
| VV |  | ZA04 | [14 empty] | VV | 2 | 1 | True | 0 | ROZPOCET
| VV |  | 22*3,41*(2*0,14+2*0,06) |  | 30.008 | [12 empty] | VV | 2 | 2 | True | 0 | ROZPOCET
| VV |  | ZA05 | [14 empty] | VV | 2 | 1 | True | 0 | ROZPOCET
| VV |  | 3*3,53*3,14*0,09*0,09 |  | 0.269 | [12 empty] | VV | 2 | 2 | True | 0 | ROZPOCET
| VV |  | ZA21 | [14 empty] | VV | 2 | 1 | True | 0 | ROZPOCET
| VV |  | 1*1,3*4*0,07 |  | 0.364 | [12 empty] | VV | 2 | 2 | True | 0 | ROZPOCET
| VV |  | ZA22 | [14 empty] | VV | 2 | 1 | True | 0 | ROZPOCET
| VV |  | 1*1,3*4*0,1 |  | 0.52 | [12 empty] | VV | 2 | 2 | True | 0 | ROZPOCET
| VV |  | ZA23 | [14 empty] | VV | 2 | 1 | True | 0 | ROZPOCET
| VV |  | 2*3,25*0,1 |  | 0.65 | [12 empty] | VV | 2 | 2 | True | 0 | ROZPOCET
| VV |  | ostatní nátěry zámečnických konstrukcí | [14 empty] | VV | 2 | 1 | True | 0 | ROZPOCET
| VV |  | 60 |  | 60 | [12 empty] | VV | 2 | 2 | True | 0 | ROZPOCET
| VV |  | Součet |  | 107.011 | [12 empty] | VV | 2 | 4 | True | 1 | ROZPOCET
409 | K | 783317101 | Krycí jednonásobný syntetický standardní nátěr zámečnických konstrukcí | m2 | 107.011 |  | 0 | CS ÚRS 2019 02 |  | základní |  | 0 | 0.00012 | 0.012841 | 0 | 0 | 16 | K | 2 |  |  |  | ROZPOCET | 0 | 0 | 0 | 0 | 0 | 1 | 0 | 16 | 55930277
410 | K | 783826675 | Hydrofobizační transparentní silikonový nátěr hrubých betonových povrchů nebo hrubých omítek | m2 | 12.6 |  | 0 | CS ÚRS 2019 02 |  | základní |  | 0 | 0.00015 | 0.00189 | 0 | 0 | 16 | K | 2 |  |  |  | ROZPOCET | 0 | 0 | 0 | 0 | 0 | 1 | 0 | 16 | -283923406
| VV |  | dvojnásobný nátěr | [14 empty] | VV | 2 | 1 | True | 0 | ROZPOCET
| VV |  | strop místnost 107 | [14 empty] | VV | 2 | 1 | True | 0 | ROZPOCET
| VV |  | 2*6,3 |  | 12.6 | [12 empty] | VV | 2 | 2 | True | 1 | ROZPOCET
411 | K | 783827505 | Krycí dvojnásobný silikonový nátěr lícového zdiva | m2 | 355.727 |  | 0 | CS ÚRS 2019 02 |  | základní |  | 0 | 0.00084 | 0.29881 | 0 | 0 | 16 | K | 2 |  |  |  | ROZPOCET | 0 | 0 | 0 | 0 | 0 | 1 | 0 | 16 | -962851109
| VV |  | nátěr vnějších ploch zdiva lícového | [14 empty] | VV | 2 | 1 | True | 0 | ROZPOCET
| VV |  | předstěny tl. 115 mm | [14 empty] | VV | 2 | 1 | True | 0 | ROZPOCET
| VV |  | 22,155+151,41 |  | 173.565 | [12 empty] | VV | 2 | 2 | True | 0 | ROZPOCET
| VV |  | stěny tl. 175 mm | [14 empty] | VV | 2 | 1 | True | 0 | ROZPOCET
| VV |  | 2*6,156 |  | 12.312 | [12 empty] | VV | 2 | 2 | True | 0 | ROZPOCET
| VV |  | stěny tl. 240 mm | [14 empty] | VV | 2 | 1 | True | 0 | ROZPOCET
| VV |  | 35,85 |  | 35.85 | [12 empty] | VV | 2 | 2 | True | 0 | ROZPOCET
| VV |  | stěny tl. 290 mm | [14 empty] | VV | 2 | 1 | True | 0 | ROZPOCET
| VV |  | 2*(18,5+34,125+2*0,3*2) |  | 107.65 | [12 empty] | VV | 2 | 2 | True | 0 | ROZPOCET
| VV |  | Mezisoučet |  | 329.377 | [12 empty] | VV | 2 | 3 | True | 0 | ROZPOCET
| VV |  | 329,377*0,08 |  | 26.35 | [12 empty] | VV | 2 | 2 | True | 0 | ROZPOCET
| VV |  | Součet |  | 355.727 | [12 empty] | VV | 2 | 4 | True | 1 | ROZPOCET
| D | 784 | Dokončovací práce - malby a tapety |  |  |  | 0 |  |  |  |  | 0 |  | 0.18507 |  | 0 | 2 | D | 1 |  |  |  | ROZPOCET | [6 empty] | 0
412 | K | 784161001 | Tmelení spar a rohů šířky do 3 mm akrylátovým tmelem v místnostech výšky do 3,80 m | m | 200 |  | 0 | CS ÚRS 2019 02 |  | základní |  | 0 | 1e-05 | 0.002 | 0 | 0 | 16 | K | 2 |  |  |  | ROZPOCET | 0 | 0 | 0 | 0 | 0 | 1 | 0 | 16 | 1950633656
413 | K | 784181101 | Základní akrylátová jednonásobná penetrace podkladu v místnostech výšky do 3,80m | m2 | 260.906 |  | 0 | CS ÚRS 2019 02 |  | základní |  | 0 | 0.0002 | 0.052181 | 0 | 0 | 16 | K | 2 |  |  |  | ROZPOCET | 0 | 0 | 0 | 0 | 0 | 1 | 0 | 16 | -342832940
414 | K | 784181105 | Základní akrylátová jednonásobná penetrace podkladu v místnostech výšky přes 5,00 m | m2 | 112.7 |  | 0 | CS ÚRS 2019 02 |  | základní |  | 0 | 0.0002 | 0.02254 | 0 | 0 | 16 | K | 2 |  |  |  | ROZPOCET | 0 | 0 | 0 | 0 | 0 | 1 | 0 | 16 | -469926476
415 | K | 784221101 | Dvojnásobné bílé malby ze směsí za sucha dobře otěruvzdorných v místnostech do 3,80 m | m2 | 260.906 |  | 0 | CS ÚRS 2019 02 |  | základní |  | 0 | 0.00029 | 0.075663 | 0 | 0 | 16 | K | 2 |  |  |  | ROZPOCET | 0 | 0 | 0 | 0 | 0 | 1 | 0 | 16 | 1003431783
| VV |  | podhledy | [14 empty] | VV | 2 | 1 | True | 0 | ROZPOCET
| VV |  | 19,502+177,174+176,93 |  | 373.606 | [12 empty] | VV | 2 | 2 | True | 0 | ROZPOCET
| VV |  | odpočet část ve vrchlíku | [14 empty] | VV | 2 | 1 | True | 0 | ROZPOCET
| VV |  | -112,7 |  | -112.7 | [12 empty] | VV | 2 | 2 | True | 0 | ROZPOCET
| VV |  | Součet |  | 260.906 | [12 empty] | VV | 2 | 4 | True | 1 | ROZPOCET
416 | K | 784221105 | Dvojnásobné bílé malby ze směsí za sucha dobře otěruvzdorných v místnostech přes 5,00 m | m2 | 112.7 |  | 0 | CS ÚRS 2019 02 |  | základní |  | 0 | 0.00029 | 0.032683 | 0 | 0 | 16 | K | 2 |  |  |  | ROZPOCET | 0 | 0 | 0 | 0 | 0 | 1 | 0 | 16 | -1197627647
| VV |  | šikmá část | [14 empty] | VV | 2 | 1 | True | 0 | ROZPOCET
| VV |  | 112,7 |  | 112.7 | [12 empty] | VV | 2 | 2 | True | 1 | ROZPOCET
| D | 786 | Dokončovací práce - čalounické úpravy |  |  |  | 0 |  |  |  |  | 0 |  | 0 |  | 0 | 2 | D | 1 |  |  |  | ROZPOCET | [6 empty] | 0
417 | K | 786-1.01 | Motorická kolejnice délka kolejnice 3510-4000 mm (dle výkr.dokumentace 3980 mm) | kpl | 1 |  | 0 |  |  | základní |  | 0 | 0 | 0 | 0 | 0 | 16 | K | 2 |  |  |  | ROZPOCET | 0 | 0 | 0 | 0 | 0 | 1 | 0 | 16 | -2086503119
418 | K | 786-1.02 | Motorická kolejnice délka kolejnice 3510-4000 mm (dle výkr.dokumentace 3875 mm) | kpl | 1 |  | 0 |  |  | základní |  | 0 | 0 | 0 | 0 | 0 | 16 | K | 2 |  |  |  | ROZPOCET | 0 | 0 | 0 | 0 | 0 | 1 | 0 | 16 | -836052797
419 | K | 786-1.03 | Dálkový ovladač až 15 kanálů (až 15 motorů samostatně ovládaných) | kus | 1 |  | 0 |  |  | základní |  | 0 | 0 | 0 | 0 | 0 | 16 | K | 2 |  |  |  | ROZPOCET | 0 | 0 | 0 | 0 | 0 | 1 | 0 | 16 | -1852414175
420 | K | 786-2.01 | Kolejnice - ruční ovládání délka kolejnice 3510-4000 mm (dle výkr.dokumentace 3875 mm) | kpl | 1 |  | 0 |  |  | základní |  | 0 | 0 | 0 | 0 | 0 | 16 | K | 2 |  |  |  | ROZPOCET | 0 | 0 | 0 | 0 | 0 | 1 | 0 | 16 | -567494221
421 | K | 786-2.02 | Kolejnice - ruční ovládání délka kolejnice 5010-6000 mm (dle výkr.dokumentace 5100 mm) | kpl | 2 |  | 0 |  |  | základní |  | 0 | 0 | 0 | 0 | 0 | 16 | K | 2 |  |  |  | ROZPOCET | 0 | 0 | 0 | 0 | 0 | 1 | 0 | 16 | 2066655028
422 | K | 786-2.03 | Kolejnice - ruční ovládání délka kolejnice 3010-3500 mm (dle výkr.dokumentace 3060 mm) | kpl | 2 |  | 0 |  |  | základní |  | 0 | 0 | 0 | 0 | 0 | 16 | K | 2 |  |  |  | ROZPOCET | 0 | 0 | 0 | 0 | 0 | 1 | 0 | 16 | -836555365
423 | K | 786-2.04 | Kolejnice - ruční ovládání délka kolejnice 3510-4000 mm (dle výkr.dokumentace 3980 mm) | kpl | 1 |  | 0 |  |  | základní |  | 0 | 0 | 0 | 0 | 0 | 16 | K | 2 |  |  |  | ROZPOCET | 0 | 0 | 0 | 0 | 0 | 1 | 0 | 16 | 831505182
424 | K | 786-3.01 | Závěsový bílý textil nehořlavý, sněhově bílý s perleť. odleskem - viz PD | m | 50 |  | 0 |  |  | základní |  | 0 | 0 | 0 | 0 | 0 | 16 | K | 2 |  |  |  | ROZPOCET | 0 | 0 | 0 | 0 | 0 | 1 | 0 | 16 | 1298000407
425 | K | 786-3.02 | Řasicí stuha | m | 49 |  | 0 |  |  | základní |  | 0 | 0 | 0 | 0 | 0 | 16 | K | 2 |  |  |  | ROZPOCET | 0 | 0 | 0 | 0 | 0 | 1 | 0 | 16 | -1252244621
426 | K | 786-3.03 | "šneci" | kus | 686 |  | 0 |  |  | základní |  | 0 | 0 | 0 | 0 | 0 | 16 | K | 2 |  |  |  | ROZPOCET | 0 | 0 | 0 | 0 | 0 | 1 | 0 | 16 | 1517114850
| P |  | Poznámka k položce: spotřeba 14 ks / bm = 14 x 49 = 686 | [14 empty] | P | 2
427 | K | 786-3.04 | Stříhání a šití | m | 50 |  | 0 |  |  | základní |  | 0 | 0 | 0 | 0 | 0 | 16 | K | 2 |  |  |  | ROZPOCET | 0 | 0 | 0 | 0 | 0 | 1 | 0 | 16 | -552002188
| P |  | Poznámka k položce: spotřeba 14 ks / bm = 14 x 49 = 686 | [14 empty] | P | 2
428 | K | 786-3.05 | Žehlení, řasení a věšení | m | 49 |  | 0 |  |  | základní |  | 0 | 0 | 0 | 0 | 0 | 16 | K | 2 |  |  |  | ROZPOCET | 0 | 0 | 0 | 0 | 0 | 1 | 0 | 16 | 1413480217
| P |  | Poznámka k položce: spotřeba 14 ks / bm = 14 x 49 = 686 | [14 empty] | P | 2
429 | K | 998786201 | Přesun hmot procentní pro čalounické úpravy v objektech v do 6 m | % |  |  | 0 | CS ÚRS 2019 02 |  | základní |  | 0 | 0 | 0 | 0 | 0 | 16 | K | 2 |  |  |  | ROZPOCET | 0 | 0 | 0 | 0 | 0 | 1 | 0 | 16 | -98692524
| D | 798 | Hasící a bezpečnostní zařízení |  |  |  | 0 |  |  |  |  | 0 |  | 0 |  | 0 | 2 | D | 1 |  |  |  | ROZPOCET | [6 empty] | 0
430 | K | 798-004R | Fotoluminiscenční bezpečnostní tabulky - symbolika směrovek a bezpečnostních zařízení v plastu nebo polepu PSV KP17 | kus | 6 |  | 0 |  |  | základní |  | 0 | 0 | 0 | 0 | 0 | 16 | K | 2 |  |  |  | ROZPOCET | 0 | 0 | 0 | 0 | 0 | 1 | 0 | 16 | -1966095872
431 | K | 798-005R | Fotoluminiscenční bezpečnostní tabulky - symbolika hasicích zařízení, uzávěrů aj. v plastu nebo polepu | kus | 10 |  | 0 |  |  | základní |  | 0 | 0 | 0 | 0 | 0 | 16 | K | 2 |  |  |  | ROZPOCET | 0 | 0 | 0 | 0 | 0 | 1 | 0 | 16 | -1845770132

## UT - Vytápění
{55fbd06e-d162-4f7d-90d0-d85b29618a01}
2
| KRYCÍ LIST SOUPISU PRACÍ | [7 empty] | v --- níže se nacházejí doplnkové a pomocné údaje k sestavám --- v | [8 empty] | False
Stavba:
Smuteční síň na Novém hřbitově v Tišnově
Objekt:
SO 101 - Smuteční síň
Soupis:
UT - Vytápění
| KSO: |  |  |  |  | CC-CZ:
| Místo: |  | Tišnov |  |  | Datum: | 22. 3. 2019
| Zadavatel: |  |  |  |  | IČ: | 002 82 707
|  | Město Tišnov |  |  |  | DIČ: | CZ00282707
| Uchazeč: |  |  |  |  | IČ: | Vyplň údaj
|  | Vyplň údaj |  |  |  | DIČ: | Vyplň údaj
| Projektant: |  |  |  |  | IČ: | 69756538
|  | Ing. Arch. Pavel Jura |  |  |  | DIČ: | CZ7607213977
| Zpracovatel: |  |  |  |  | IČ:
DIČ:
Poznámka:
JEDNOTLIVÉ POLOŽKY ROZPOČTU JSOU KVALITATIVNĚ STANOVENY TAKÉ SOUČASNĚ PROJEKTOVOU DOKUMENTACÍ, PŘÍSLUŠNÝMI ČSN A TECHNOLOGICKÝMI PŘEDPISY KONKRÉTNÍCH VÝROBCŮ. TYTO KVALITATIVNÍ POŽADAVKY BUDOU UCHAZEČEM V POLOŽKÁCH OCENĚNY
| Cena bez DPH | [5 empty] | 0
|  |  | Základ daně |  |  | Sazba daně | Výše daně
| DPH | základní | 0 |  |  | 21% | 0
|  | snížená | 0 |  |  | 15% | 0
|  | zákl. přenesená | 0 |  |  | 21% | 0
|  | sníž. přenesená | 0 |  |  | 15% | 0
|  | nulová | 0 |  |  | 0% | 0
| Cena s DPH |  |  | v | CZK |  | 0
| Projektant |  |  | Zpracovatel
| Datum a podpis: |  | Razítko | Datum a podpis: |  |  | Razítko
| Objednavatel |  |  | Uchazeč
| Datum a podpis: |  | Razítko | Datum a podpis: |  |  | Razítko
REKAPITULACE ČLENĚNÍ SOUPISU PRACÍ
Stavba:
Smuteční síň na Novém hřbitově v Tišnově
Objekt:
SO 101 - Smuteční síň
Soupis:
UT - Vytápění
Místo: |  |  | Tišnov |  |  | Datum: | 22. 3. 2019
Zadavatel: |  |  | Město Tišnov |  |  | Projektant: | Ing. Arch. Pavel Jura
Uchazeč: |  |  | Vyplň údaj |  |  | Zpracovatel:
Kód dílu - Popis | [6 empty] | Cena celkem [CZK]
Náklady ze soupisu prací | [6 empty] | 0 | [11 empty] | -1
| 735 - Otopná telesa | [5 empty] | 0
| 800 - HZS | [5 empty] | 0
SOUPIS PRACÍ
Stavba:
Smuteční síň na Novém hřbitově v Tišnově
Objekt:
SO 101 - Smuteční síň
Soupis:
UT - Vytápění
Místo: |  |  | Tišnov |  |  | Datum: | 22. 3. 2019
Zadavatel: |  |  | Město Tišnov |  |  | Projektant: | Ing. Arch. Pavel Jura
Uchazeč: |  |  | Vyplň údaj |  |  | Zpracovatel:
PČ | Typ | Kód | Popis | MJ | Množství | J.cena [CZK] | Cena celkem [CZK] | Cenová soustava |  | DPH | J. Nh [h] | Nh celkem [h] | J. hmotnost [t] | Hmotnost celkem [t] | J. suť [t] | Suť Celkem [t]
Náklady soupisu celkem | [6 empty] | 0 |  |  |  |  | 0 |  | 0 |  | 0 |  | D | -1 | [7 empty] | 0
| D | 735 | Otopná telesa |  |  |  | 0 |  |  |  |  | 0 |  | 0 |  | 0 | 1 | D | 0 | ROZPOCET | [6 empty] | 0
1 | K | 735.1 | Ele. topný kabel, výkon 10W/m - okruh: 101-01, Délka kabelu: 98m, délka studeného konce: 5m | komplet | 1 |  | 0 |  |  | základní |  | 0 | 0 | 0 | 0 | 0 | 4 | K | 1 | ROZPOCET | 0 | 0 | 0 | 0 | 0 | 1 | 0 | 4 | 2
2 | K | 735.2 | Ele. topný kabel, výkon 10W/m - okruh: 101-02, Délka kabelu: 98m, délka studeného konce: 7m | komplet | 1 |  | 0 |  |  | základní |  | 0 | 0 | 0 | 0 | 0 | 4 | K | 1 | ROZPOCET | 0 | 0 | 0 | 0 | 0 | 1 | 0 | 4 | 4
3 | K | 735.3 | Ele. topný kabel, výkon 10W/m - okruh: 101-03, Délka kabelu: 98m, délka studeného konce: 10m | komplet | 1 |  | 0 |  |  | základní |  | 0 | 0 | 0 | 0 | 0 | 4 | K | 1 | ROZPOCET | 0 | 0 | 0 | 0 | 0 | 1 | 0 | 4 | 6
4 | K | 735.4 | Ele. topný kabel, výkon 10W/m - okruh: 101-04, Délka kabelu: 98m, délka studeného konce: 13m | komplet | 1 |  | 0 |  |  | základní |  | 0 | 0 | 0 | 0 | 0 | 4 | K | 1 | ROZPOCET | 0 | 0 | 0 | 0 | 0 | 1 | 0 | 4 | 8
5 | K | 735.5 | Ele. topný kabel, výkon 10W/m - okruh: 101-05, Délka kabelu: 143m, délka studeného konce: 7m | komplet | 1 |  | 0 |  |  | základní |  | 0 | 0 | 0 | 0 | 0 | 4 | K | 1 | ROZPOCET | 0 | 0 | 0 | 0 | 0 | 1 | 0 | 4 | 10
6 | K | 735.6 | Ele. topný kabel, výkon 10W/m - okruh: 101-06, Délka kabelu: 143m, délka studeného konce: 10m | komplet | 1 |  | 0 |  |  | základní |  | 0 | 0 | 0 | 0 | 0 | 4 | K | 1 | ROZPOCET | 0 | 0 | 0 | 0 | 0 | 1 | 0 | 4 | 12
7 | K | 735.7 | Ele. topný kabel, výkon 10W/m - okruh: 101-07, Délka kabelu: 143m, délka studeného konce: 13m | komplet | 1 |  | 0 |  |  | základní |  | 0 | 0 | 0 | 0 | 0 | 4 | K | 1 | ROZPOCET | 0 | 0 | 0 | 0 | 0 | 1 | 0 | 4 | 14
8 | K | 735.8 | Ele. topný kabel, výkon 10W/m - okruh: 101-08, Délka kabelu: 143m, délka studeného konce: 16m | komplet | 1 |  | 0 |  |  | základní |  | 0 | 0 | 0 | 0 | 0 | 4 | K | 1 | ROZPOCET | 0 | 0 | 0 | 0 | 0 | 1 | 0 | 4 | 16
9 | K | 735.9 | Ele. topný kabel, výkon 10W/m - okruh: 101-09, Délka kabelu: 98m, délka studeného konce: 13m | komplet | 1 |  | 0 |  |  | základní |  | 0 | 0 | 0 | 0 | 0 | 4 | K | 1 | ROZPOCET | 0 | 0 | 0 | 0 | 0 | 1 | 0 | 4 | 18
10 | K | 735.10 | Ele. topný kabel, výkon 10W/m - okruh: 101-10, Délka kabelu: 98m, délka studeného konce: 14m | komplet | 1 |  | 0 |  |  | základní |  | 0 | 0 | 0 | 0 | 0 | 4 | K | 1 | ROZPOCET | 0 | 0 | 0 | 0 | 0 | 1 | 0 | 4 | 20
11 | K | 735.11 | Ele. topný kabel, výkon 10W/m - okruh: 101-11, Délka kabelu: 98m, délka studeného konce: 16m | komplet | 1 |  | 0 |  |  | základní |  | 0 | 0 | 0 | 0 | 0 | 4 | K | 1 | ROZPOCET | 0 | 0 | 0 | 0 | 0 | 1 | 0 | 4 | 22
12 | K | 735.12 | Ele. topný kabel, výkon 10W/m - okruh: 101-12, Délka kabelu: 98m, délka studeného konce: 19m | komplet | 1 |  | 0 |  |  | základní |  | 0 | 0 | 0 | 0 | 0 | 4 | K | 1 | ROZPOCET | 0 | 0 | 0 | 0 | 0 | 1 | 0 | 4 | 24
13 | K | 735.13 | Ele. topný kabel, výkon 10W/m - okruh: 101v-01, Délka kabelu: 91m, délka studeného konce: 5m | komplet | 1 |  | 0 |  |  | základní |  | 0 | 0 | 0 | 0 | 0 | 4 | K | 1 | ROZPOCET | 0 | 0 | 0 | 0 | 0 | 1 | 0 | 4 | 26
14 | K | 735.14 | Ele. topný kabel, výkon 10W/m - okruh: 102-01, Délka kabelu: 165m, délka studeného konce: 5m | komplet | 1 |  | 0 |  |  | základní |  | 0 | 0 | 0 | 0 | 0 | 4 | K | 1 | ROZPOCET | 0 | 0 | 0 | 0 | 0 | 1 | 0 | 4 | 28
15 | K | 735.15 | Ele. topný kabel, výkon 10W/m - okruh: 102-02, Délka kabelu: 152m, délka studeného konce: 10m | komplet | 1 |  | 0 |  |  | základní |  | 0 | 0 | 0 | 0 | 0 | 4 | K | 1 | ROZPOCET | 0 | 0 | 0 | 0 | 0 | 1 | 0 | 4 | 30
16 | K | 735.16 | Ele. topný kabel, výkon 10W/m - okruh: 103-01, Délka kabelu: 66m, délka studeného konce: 5m | komplet | 1 |  | 0 |  |  | základní |  | 0 | 0 | 0 | 0 | 0 | 4 | K | 1 | ROZPOCET | 0 | 0 | 0 | 0 | 0 | 1 | 0 | 4 | 32
17 | K | 735.17 | Ele. topný kabel, výkon 10W/m - okruh: 103-02, Délka kabelu: 77m, délka studeného konce: 8m | komplet | 1 |  | 0 |  |  | základní |  | 0 | 0 | 0 | 0 | 0 | 4 | K | 1 | ROZPOCET | 0 | 0 | 0 | 0 | 0 | 1 | 0 | 4 | 34
18 | K | 735.18 | Ele. topný kabel, výkon 10W/m - okruh: 105-01, Délka kabelu: 85m, délka studeného konce: 5m | komplet | 1 |  | 0 |  |  | základní |  | 0 | 0 | 0 | 0 | 0 | 4 | K | 1 | ROZPOCET | 0 | 0 | 0 | 0 | 0 | 1 | 0 | 4 | 36
19 | K | 735.19 | Ele. topný kabel, výkon 10W/m - okruh: 106-01, Délka kabelu: 1345m, délka studeného konce: 5m | komplet | 1 |  | 0 |  |  | základní |  | 0 | 0 | 0 | 0 | 0 | 4 | K | 1 | ROZPOCET | 0 | 0 | 0 | 0 | 0 | 1 | 0 | 4 | 38
20 | K | 735.20 | Ele. topný kabel, výkon 10W/m - okruh: 108-01, Délka kabelu: 32m, délka studeného konce: 5m | komplet | 1 |  | 0 |  |  | základní |  | 0 | 0 | 0 | 0 | 0 | 4 | K | 1 | ROZPOCET | 0 | 0 | 0 | 0 | 0 | 1 | 0 | 4 | 40
21 | K | 735.21 | Ele. topný kabel, výkon 10W/m - okruh: 109-01, Délka kabelu: 22m, délka studeného konce: 8m | komplet | 1 |  | 0 |  |  | základní |  | 0 | 0 | 0 | 0 | 0 | 4 | K | 1 | ROZPOCET | 0 | 0 | 0 | 0 | 0 | 1 | 0 | 4 | 42
22 | K | 735.22 | Ele. topný kabel, výkon 10W/m - okruh: 112-01, Délka kabelu: 49m, délka studeného konce: 5m | komplet | 1 |  | 0 |  |  | základní |  | 0 | 0 | 0 | 0 | 0 | 4 | K | 1 | ROZPOCET | 0 | 0 | 0 | 0 | 0 | 1 | 0 | 4 | 44
23 | K | 735.23 | Ele. topný kabel, výkon 10W/m - okruh: 113-01, Délka kabelu: 31m, délka studeného konce: 5m | komplet | 1 |  | 0 |  |  | základní |  | 0 | 0 | 0 | 0 | 0 | 4 | K | 1 | ROZPOCET | 0 | 0 | 0 | 0 | 0 | 1 | 0 | 4 | 46
24 | K | 735.24 | Fixacní pásek k uchycení topného okruhu na podklad | m | 550 |  | 0 |  |  | základní |  | 0 | 0 | 0 | 0 | 0 | 4 | K | 1 | ROZPOCET | 0 | 0 | 0 | 0 | 0 | 1 | 0 | 4 | 48
25 | K | 735.25 | Ohebná ochranná trubka (tzv. "husí krk") 11,4/8,5 | m | 30 |  | 0 |  |  | základní |  | 0 | 0 | 0 | 0 | 0 | 4 | K | 1 | ROZPOCET | 0 | 0 | 0 | 0 | 0 | 1 | 0 | 4 | 50
| P |  | Poznámka k položce: pro vedení studených koncu pres dilatacní spáry | [14 empty] | P | 1
26 | K | 735.26 | Elkektrický konvektor 1000W | ks | 1 |  | 0 |  |  | základní |  | 0 | 0 | 0 | 0 | 0 | 4 | K | 1 | ROZPOCET | 0 | 0 | 0 | 0 | 0 | 1 | 0 | 4 | 52
| P |  | Poznámka k položce: Elkektrický konvektor - Standard - bílá barva Prímotopný konvektor s lamelovým topným telesem, umísteným v karosáži z ocelového plechu. Elektronický termostat s pilotním vodicem. Konvektory jsou urceny k pevné instalaci na stenu s pripojením prívodního vodice do instalacní krabice. | [14 empty] | P | 1
27 | K | 735.27 | Elkektrický konvektor 1250W | ks | 2 |  | 0 |  |  | základní |  | 0 | 0 | 0 | 0 | 0 | 4 | K | 1 | ROZPOCET | 0 | 0 | 0 | 0 | 0 | 1 | 0 | 4 | 54
| P |  | Poznámka k položce: Elkektrický konvektor - Standard - bílá barva Prímotopný konvektor s lamelovým topným telesem, umísteným v karosáži z ocelového plechu. Elektronický termostat s pilotním vodicem. Konvektory jsou urceny k pevné instalaci na stenu s pripojením prívodního vodice do instalacní krabice. | [14 empty] | P | 1
28 | K | 735.28 | Elkektrický konvektor 800W | ks | 1 |  | 0 |  |  | základní |  | 0 | 0 | 0 | 0 | 0 | 4 | K | 1 | ROZPOCET | 0 | 0 | 0 | 0 | 0 | 1 | 0 | 4 | 56
| P |  | Poznámka k položce: Designový elkektrický konvektor - černá barva Prímotopný konvektor. Zobrazení nastavené teploty na LCD displeji. Konvektory jsou urceny k pevné instalaci na stenu s pripojení do zásuvky. Dodáváno s držákem na zed., výška 370mm, délka 704 mm | [14 empty] | P | 1
| D | 800 | HZS |  |  |  | 0 |  |  |  |  | 0 |  | 0 |  | 0 | 1 | D | 0 | ROZPOCET | [6 empty] | 0
29 | K | H1 | TOPNÁ ZKOUŠKA | hod | 24 |  | 0 |  |  | základní |  | 0 | 0 | 0 | 0 | 0 | 4 | K | 1 | ROZPOCET | 0 | 0 | 0 | 0 | 0 | 1 | 0 | 4 | 58
30 | K | H2 | KOMPLEXNÍ ZKOUŠKY, REVIZE, ZAŠKOLENÍ | komplet | 1 |  | 0 |  |  | základní |  | 0 | 0 | 0 | 0 | 0 | 4 | K | 1 | ROZPOCET | 0 | 0 | 0 | 0 | 0 | 1 | 0 | 4 | 60
31 | K | H3 | Stavební výpomoc (zhotovení prostupu, sekání drážek, zapravení po instalaci) | komplet | 1 |  | 0 |  |  | základní |  | 0 | 0 | 0 | 0 | 0 | 4 | K | 1 | ROZPOCET | 0 | 0 | 0 | 0 | 0 | 1 | 0 | 4 | 62
32 | K | V2 | Koordinace profesí | kpl | 1 |  | 0 |  |  | základní |  | 0 | 0 | 0 | 0 | 0 | 4 | K | 1 | ROZPOCET | 0 | 0 | 0 | 0 | 0 | 1 | 0 | 4 | 64

## VZT - Vzduchotechnika
{a9b9201f-a14b-4b72-91eb-6a6d7a486e0e}
2
| KRYCÍ LIST SOUPISU PRACÍ | [7 empty] | v --- níže se nacházejí doplnkové a pomocné údaje k sestavám --- v | [8 empty] | False
Stavba:
Smuteční síň na Novém hřbitově v Tišnově
Objekt:
SO 101 - Smuteční síň
Soupis:
VZT - Vzduchotechnika
| KSO: |  |  |  |  | CC-CZ:
| Místo: |  | Tišnov |  |  | Datum: | 22. 3. 2019
| Zadavatel: |  |  |  |  | IČ: | 002 82 707
|  | Město Tišnov |  |  |  | DIČ: | CZ00282707
| Uchazeč: |  |  |  |  | IČ: | Vyplň údaj
|  | Vyplň údaj |  |  |  | DIČ: | Vyplň údaj
| Projektant: |  |  |  |  | IČ: | 69756538
|  | Ing. Arch. Pavel Jura |  |  |  | DIČ: | CZ7607213977
| Zpracovatel: |  |  |  |  | IČ:
DIČ:
Poznámka:
JEDNOTLIVÉ POLOŽKY ROZPOČTU JSOU KVALITATIVNĚ STANOVENY TAKÉ SOUČASNĚ PROJEKTOVOU DOKUMENTACÍ, PŘÍSLUŠNÝMI ČSN A TECHNOLOGICKÝMI PŘEDPISY KONKRÉTNÍCH VÝROBCŮ. TYTO KVALITATIVNÍ POŽADAVKY BUDOU UCHAZEČEM V POLOŽKÁCH OCENĚNY
| Cena bez DPH | [5 empty] | 0
|  |  | Základ daně |  |  | Sazba daně | Výše daně
| DPH | základní | 0 |  |  | 21% | 0
|  | snížená | 0 |  |  | 15% | 0
|  | zákl. přenesená | 0 |  |  | 21% | 0
|  | sníž. přenesená | 0 |  |  | 15% | 0
|  | nulová | 0 |  |  | 0% | 0
| Cena s DPH |  |  | v | CZK |  | 0
| Projektant |  |  | Zpracovatel
| Datum a podpis: |  | Razítko | Datum a podpis: |  |  | Razítko
| Objednavatel |  |  | Uchazeč
| Datum a podpis: |  | Razítko | Datum a podpis: |  |  | Razítko
REKAPITULACE ČLENĚNÍ SOUPISU PRACÍ
Stavba:
Smuteční síň na Novém hřbitově v Tišnově
Objekt:
SO 101 - Smuteční síň
Soupis:
VZT - Vzduchotechnika
Místo: |  |  | Tišnov |  |  | Datum: | 22. 3. 2019
Zadavatel: |  |  | Město Tišnov |  |  | Projektant: | Ing. Arch. Pavel Jura
Uchazeč: |  |  | Vyplň údaj |  |  | Zpracovatel:
Kód dílu - Popis | [6 empty] | Cena celkem [CZK]
Náklady ze soupisu prací | [6 empty] | 0 | [11 empty] | -1
| D1 - Zarízení c. 1 - Vetrání smutecních prostor | [5 empty] | 0
| D2 - Zarízení c. 2 - Chlazení / dotápení smutecních prostor | [5 empty] | 0
| D3 - Zarízení c. 3 - Vetrání verejných WC | [5 empty] | 0
| D4 - Zarízení c. 4 - Vetrání prostoru manipulace | [5 empty] | 0
| D5 - Ostatní | [5 empty] | 0
SOUPIS PRACÍ
Stavba:
Smuteční síň na Novém hřbitově v Tišnově
Objekt:
SO 101 - Smuteční síň
Soupis:
VZT - Vzduchotechnika
Místo: |  |  | Tišnov |  |  | Datum: | 22. 3. 2019
Zadavatel: |  |  | Město Tišnov |  |  | Projektant: | Ing. Arch. Pavel Jura
Uchazeč: |  |  | Vyplň údaj |  |  | Zpracovatel:
PČ | Typ | Kód | Popis | MJ | Množství | J.cena [CZK] | Cena celkem [CZK] | Cenová soustava |  | DPH | J. Nh [h] | Nh celkem [h] | J. hmotnost [t] | Hmotnost celkem [t] | J. suť [t] | Suť Celkem [t]
Náklady soupisu celkem | [6 empty] | 0 |  |  |  |  | 0 |  | 0 |  | 0 |  | D | -1 | [7 empty] | 0
| D | D1 | Zarízení c. 1 - Vetrání smutecních prostor |  |  |  | 0 |  |  |  |  | 0 |  | 0 |  | 0 | 1 | D | 0 | ROZPOCET | [6 empty] | 0
1 | K | 1.1 | Vzduchotechnická jednotka ve vnitrním provedení pro jiné, než obytné budovy, jednosmerná, se zpetným získáváním tepla 2400m3/h | kpl | 1 |  | 0 |  |  | základní |  | 0 | 0 | 0 | 0 | 0 | 4 | K | 1 | ROZPOCET | 0 | 0 | 0 | 0 | 0 | 1 | 0 | 4 | 2
| P |  | Poznámka k položce: izolace plášte - minerální vlna 100kg/m3 plech oboustrane lakován RAL 7035, provedení na nožickách deskový výmeník - teplotní úcinnost rekuperace dle EU1253/2014 - min 85% vcetne bypasu, ventilátory s EC motory, filtrace F7/M5, chladící/ohrívací díl (vnitrní díl tepelného cerpadla) s chladivem R410, klapa na vstupu a výstupu,výkonové parametry viz. príloha technické zprávy, rízení a ovládání jednotky dle cidla CO2 soucástí vzduchotechnické jednotky,komunikace Modbus, Bacnet, TCP/IP port je soucástí, vcetne prokabelování rídícího systému, ovladace a zprovoznení autorizovaným technikem výrobce, jednotka rozdelena na cásti z duvodu stehování do strojovny | [14 empty] | P | 1
2 | K | 1.2 | Venkovní jednotka tepelného cerpadla Qch=9,4kW , Qt=11,2kW, plynule regulovatelné otácky kompresoru, chladivo R410a, vcetne PMV ventilu a konzol pro uchycení s prvky tlumící vibrace | kpl | 1 |  | 0 |  |  | základní |  | 0 | 0 | 0 | 0 | 0 | 4 | K | 1 | ROZPOCET | 0 | 0 | 0 | 0 | 0 | 1 | 0 | 4 | 4
| P |  | Poznámka k položce: Kompletní DX-kit pro pripojení kondenzacní jednotky k VZT jednotce. Soucástí je rozvadec vybavený elektronikou, PC boardem, transformátorem, svorkovnicí, senzory pro instalaci k výparníku, rozhraní pro rízení 0-10V a pripojení ke sbernici MODbus | [14 empty] | P | 1
3 | K | 1.3 | Tlumic hluku kulisový atypycký, 675x410, délka 1000, kulisy tlouštky 100mm s nábehovými a odtokovými plechy 2kulisy výšky 670mm | ks | 4 |  | 0 |  |  | základní |  | 0 | 0 | 0 | 0 | 0 | 4 | K | 1 | ROZPOCET | 0 | 0 | 0 | 0 | 0 | 1 | 0 | 4 | 6
4 | K | 1.4 | Regulacní klapka tesná O100 rucní s tesnením | ks | 1 |  | 0 |  |  | základní |  | 0 | 0 | 0 | 0 | 0 | 4 | K | 1 | ROZPOCET | 0 | 0 | 0 | 0 | 0 | 1 | 0 | 4 | 8
5 | K | 1.5 | Regulacní klapka tesná O125 rucní s tesnením | ks | 1 |  | 0 |  |  | základní |  | 0 | 0 | 0 | 0 | 0 | 4 | K | 1 | ROZPOCET | 0 | 0 | 0 | 0 | 0 | 1 | 0 | 4 | 10
6 | K | 1.6 | Regulacní klapka tesná O160 rucní s tesnením | ks | 2 |  | 0 |  |  | základní |  | 0 | 0 | 0 | 0 | 0 | 4 | K | 1 | ROZPOCET | 0 | 0 | 0 | 0 | 0 | 1 | 0 | 4 | 12
7 | K | 1.7 | Regulacní klapka tesná 400x280 rucní | ks | 1 |  | 0 |  |  | základní |  | 0 | 0 | 0 | 0 | 0 | 4 | K | 1 | ROZPOCET | 0 | 0 | 0 | 0 | 0 | 1 | 0 | 4 | 14
8 | K | 1.8 | šterbinová vyústka vcetne pripojovacího boxu s regulací prutoku, 4 šterbiny tl. 19mm, délka 1m, prubežná, 400m3/h, tlaková ztráta 52Pa, Lwa=41dB(A) | ks | 6 |  | 0 |  |  | základní |  | 0 | 0 | 0 | 0 | 0 | 4 | K | 1 | ROZPOCET | 0 | 0 | 0 | 0 | 0 | 1 | 0 | 4 | 16
| P |  | Poznámka k položce: bílý lak | [14 empty] | P | 1
9 | K | 1.9 | Talírový ventil odvodní, kovový O100, vcetne dodatetecného regulátoru prutoku s tlumícími úcinky, regulátor vyroben ze speciální težké tlumící peny s velmi dobrými útlumovými parametry, prutok vzduchu se nastavuje pomocí poctu otevrených otvoru | ks | 1 |  | 0 |  |  | základní |  | 0 | 0 | 0 | 0 | 0 | 4 | K | 1 | ROZPOCET | 0 | 0 | 0 | 0 | 0 | 1 | 0 | 4 | 18
10 | K | 1.10 | Talírový ventil odvodní, kovový O125, vcetne dodatetecného regulátoru prutoku s tlumícími úcinky, regulátor vyroben ze speciální težké tlumící peny s velmi dobrými útlumovými parametry, prutok vzduchu se nastavuje pomocí poctu otevrených otvoru | ks | 2 |  | 0 |  |  | základní |  | 0 | 0 | 0 | 0 | 0 | 4 | K | 1 | ROZPOCET | 0 | 0 | 0 | 0 | 0 | 1 | 0 | 4 | 20
11 | K | 1.11 | Talírový ventil odvodní, kovový O160, vcetne dodatetecného regulátoru prutoku s tlumícími úcinky, regulátor vyroben ze speciální težké tlumící peny s velmi dobrými útlumovými parametry, prutok vzduchu se nastavuje pomocí poctu otevrených otvoru | ks | 1 |  | 0 |  |  | základní |  | 0 | 0 | 0 | 0 | 0 | 4 | K | 1 | ROZPOCET | 0 | 0 | 0 | 0 | 0 | 1 | 0 | 4 | 22
12 | K | 1.12 | Tlumic hluku kruhový O125, délka 900mm | ks | 1 |  | 0 |  |  | základní |  | 0 | 0 | 0 | 0 | 0 | 4 | K | 1 | ROZPOCET | 0 | 0 | 0 | 0 | 0 | 1 | 0 | 4 | 24
13 | K | 1.13 | Nasávací kus šikmý 500x630 de sítem 10x10mm | ks | 1 |  | 0 |  |  | základní |  | 0 | 0 | 0 | 0 | 0 | 4 | K | 1 | ROZPOCET | 0 | 0 | 0 | 0 | 0 | 1 | 0 | 4 | 26
14 | K | 1.14 | Výfukový kus šikmý 410x 630 se sítem 10x10mm | ks | 1 |  | 0 |  |  | základní |  | 0 | 0 | 0 | 0 | 0 | 4 | K | 1 | ROZPOCET | 0 | 0 | 0 | 0 | 0 | 1 | 0 | 4 | 28
15 | K | 1.20 | Ctyrhranné pozinkované potrubí v tesném provedení trídy B, vcetne tvarovek 60% | m2 | 85 |  | 0 |  |  | základní |  | 0 | 0 | 0 | 0 | 0 | 4 | K | 1 | ROZPOCET | 0 | 0 | 0 | 0 | 0 | 1 | 0 | 4 | 30
16 | K | 1.21 | Kruhové spiro potrubí O100, v provedení safe, vcetne tvarovek 30% | bm | 1 |  | 0 |  |  | základní |  | 0 | 0 | 0 | 0 | 0 | 4 | K | 1 | ROZPOCET | 0 | 0 | 0 | 0 | 0 | 1 | 0 | 4 | 32
17 | K | Pol1 | Kruhové spiro potrubí O125, v provedení safe, vcetne tvarovek 50% | bm | 3 |  | 0 |  |  | základní |  | 0 | 0 | 0 | 0 | 0 | 4 | K | 1 | ROZPOCET | 0 | 0 | 0 | 0 | 0 | 1 | 0 | 4 | 34
18 | K | Pol2 | Kruhové spiro potrubí O160, v provedení safe, vcetne tvarovek 50% | bm | 6 |  | 0 |  |  | základní |  | 0 | 0 | 0 | 0 | 0 | 4 | K | 1 | ROZPOCET | 0 | 0 | 0 | 0 | 0 | 1 | 0 | 4 | 36
19 | K | Pol3 | Kruhové spiro potrubí O200, v provedení safe, vcetne tvarovek 50% | bm | 15 |  | 0 |  |  | základní |  | 0 | 0 | 0 | 0 | 0 | 4 | K | 1 | ROZPOCET | 0 | 0 | 0 | 0 | 0 | 1 | 0 | 4 | 38
20 | K | Pol4 | Kruhové spiro potrubí O250, v provedení safe, vcetne tvarovek 50% | bm | 12 |  | 0 |  |  | základní |  | 0 | 0 | 0 | 0 | 0 | 4 | K | 1 | ROZPOCET | 0 | 0 | 0 | 0 | 0 | 1 | 0 | 4 | 40
21 | K | 1.22 | Ohebná tepelne/hlukove izolacní Al hadice, tlouštka izolace 25 mm, s parozábranou - O125, balení 10m | ks | 1 |  | 0 |  |  | základní |  | 0 | 0 | 0 | 0 | 0 | 4 | K | 1 | ROZPOCET | 0 | 0 | 0 | 0 | 0 | 1 | 0 | 4 | 42
22 | K | Pol5 | Ohebná tepelne/hlukove izolacní Al hadice, tlouštka izolace 25 mm, s parozábranou - O160, balení 10m | ks | 1 |  | 0 |  |  | základní |  | 0 | 0 | 0 | 0 | 0 | 4 | K | 1 | ROZPOCET | 0 | 0 | 0 | 0 | 0 | 1 | 0 | 4 | 44
23 | K | Pol6 | Ohebná tepelne/hlukove izolacní Al hadice, tlouštka izolace 25 mm, s parozábranou - O200, balení 10m | ks | 4 |  | 0 |  |  | základní |  | 0 | 0 | 0 | 0 | 0 | 4 | K | 1 | ROZPOCET | 0 | 0 | 0 | 0 | 0 | 1 | 0 | 4 | 46
24 | K | 1.23 | Potrubí chladírenské medené, svazek 10/16 vcetne kaucukové izolace a ovládacího kabelu | m | 8 |  | 0 |  |  | základní |  | 0 | 0 | 0 | 0 | 0 | 4 | K | 1 | ROZPOCET | 0 | 0 | 0 | 0 | 0 | 1 | 0 | 4 | 48
25 | K | 1.24 | Tepelná izolace - kaucuk s al polepem, samolepící tl 20mm | m2 | 85 |  | 0 |  |  | základní |  | 0 | 0 | 0 | 0 | 0 | 4 | K | 1 | ROZPOCET | 0 | 0 | 0 | 0 | 0 | 1 | 0 | 4 | 50
26 | K | 1.25 | Montáž zarízení | kpl | 1 |  | 0 |  |  | základní |  | 0 | 0 | 0 | 0 | 0 | 4 | K | 1 | ROZPOCET | 0 | 0 | 0 | 0 | 0 | 1 | 0 | 4 | 52
27 | K | 1.26 | Montážní, spojovací a tesnící materiál, materiál na zakrývání potrubí na stavbe | kpl | 1 |  | 0 |  |  | základní |  | 0 | 0 | 0 | 0 | 0 | 4 | K | 1 | ROZPOCET | 0 | 0 | 0 | 0 | 0 | 1 | 0 | 4 | 54
28 | K | 1.27 | Uvedení do provozu a zprovoznení zarízení servisním technikem dodavatele, vcetne dopravy technika na stavbu | kpl | 1 |  | 0 |  |  | základní |  | 0 | 0 | 0 | 0 | 0 | 4 | K | 1 | ROZPOCET | 0 | 0 | 0 | 0 | 0 | 1 | 0 | 4 | 56
| D | D2 | Zarízení c. 2 - Chlazení / dotápení smutecních prostor |  |  |  | 0 |  |  |  |  | 0 |  | 0 |  | 0 | 1 | D | 0 | ROZPOCET | [6 empty] | 0
29 | K | 2.1 | vnitrní jednotka velikost 54, vysokotlaký mezistropní typ (max 250Pa), chladivo R410a, vcetne konzol pro uchycení s prvky tlumící vibrace, maximální velikost 1050x500x400, prutok na maximální otácky 3350m3/h, filtracní komora s filtrem, kabelový ovladac, | ks | 2 |  | 0 |  |  | základní |  | 0 | 0 | 0 | 0 | 0 | 4 | K | 1 | ROZPOCET | 0 | 0 | 0 | 0 | 0 | 1 | 0 | 4 | 58
30 | K | 2.2 | Kondenzacní jednotka velikost 54, plynule regulovatelné otácky kompresoru, chladivo R410a, vcetne PMV ventilu a konzol pro uchycení s prvky tlumící vibrace, Qch=14kW, Qt=16kW, 3 fázový model | ks | 2 |  | 0 |  |  | základní |  | 0 | 0 | 0 | 0 | 0 | 4 | K | 1 | ROZPOCET | 0 | 0 | 0 | 0 | 0 | 1 | 0 | 4 | 60
31 | K | 2.3 | Vnitrní jednotka velikost 14, mezistropní strednetlaký typ (30 až 200Pa), chladivo R410a, vcetne konzol pro uchycení s prvky tlumící vibrace, maximální velikost 700x700x300, prutok na maximální otácky 950m3/h, filtracní komora s filtrem, kabelový ovlada | ks | 1 |  | 0 |  |  | základní |  | 0 | 0 | 0 | 0 | 0 | 4 | K | 1 | ROZPOCET | 0 | 0 | 0 | 0 | 0 | 1 | 0 | 4 | 62
32 | K | 2.4 | Kondenzacní jednotka velikost 14, plynule regulovatelné otácky kompresoru, chladivo R410a, vcetne PMV ventilu a konzol pro uchycení s prvky tlumící vibrace, Qch=4,3kW, Qt=5,2kW, 1 fázový model | ks | 1 |  | 0 |  |  | základní |  | 0 | 0 | 0 | 0 | 0 | 4 | K | 1 | ROZPOCET | 0 | 0 | 0 | 0 | 0 | 1 | 0 | 4 | 64
33 | K | 2.5 | Vnitrní jednotka velikost 14, nástenný typ, chladivo R410a vcetne komunikacního modulu a drátového ovladace, | ks | 1 |  | 0 |  |  | základní |  | 0 | 0 | 0 | 0 | 0 | 4 | K | 1 | ROZPOCET | 0 | 0 | 0 | 0 | 0 | 1 | 0 | 4 | 66
34 | K | 2.6 | Kondenzacní jednotka velikost 14, plynule regulovatelné otácky kompresoru, chladivo R410a, vcetne konzol pro uchycení s prvky tlumící vibrace, Qch=4,0kW, Qt=5,0kW, 1 fázový model | ks | 1 |  | 0 |  |  | základní |  | 0 | 0 | 0 | 0 | 0 | 4 | K | 1 | ROZPOCET | 0 | 0 | 0 | 0 | 0 | 1 | 0 | 4 | 68
35 | K | 2.7 | Tlumic hluku kulisový atypycký, 600x450, délka 1000, kulisy tlouštky 100mm s nábehovými a odtokovými plechy 3kulisy výšky 445mm | ks | 2 |  | 0 |  |  | základní |  | 0 | 0 | 0 | 0 | 0 | 4 | K | 1 | ROZPOCET | 0 | 0 | 0 | 0 | 0 | 1 | 0 | 4 | 70
36 | K | 2.8 | šterbinová vyústka vcetne pripojovacího boxu s regulací prutoku, 4 šterbiny tl. 19mm, délka 1m, prubežná, 419m3/h, tlaková ztráta 54Pa, Lwa=41dB(A) | kpl | 16 |  | 0 |  |  | základní |  | 0 | 0 | 0 | 0 | 0 | 4 | K | 1 | ROZPOCET | 0 | 0 | 0 | 0 | 0 | 1 | 0 | 4 | 72
| P |  | Poznámka k položce: bílý lak | [14 empty] | P | 1
37 | K | 2.9 | Chladírenské potrubí, Cu, svazek 10/16mm, vcetne kaucukové izolace a ovládacího kabelu | m | 76 |  | 0 |  |  | základní |  | 0 | 0 | 0 | 0 | 0 | 4 | K | 1 | ROZPOCET | 0 | 0 | 0 | 0 | 0 | 1 | 0 | 4 | 74
38 | K | 2.10 | Chladírenské potrubí, Cu, svazek 6/12mm, vcetne kaucukové izolace a ovládacího kabelu | m | 5 |  | 0 |  |  | základní |  | 0 | 0 | 0 | 0 | 0 | 4 | K | 1 | ROZPOCET | 0 | 0 | 0 | 0 | 0 | 1 | 0 | 4 | 76
39 | K | 2.11 | Chladírenské potrubí, Cu, svazek 6/10mm, vcetne kaucukové izolace a ovládacího kabelu | m | 6 |  | 0 |  |  | základní |  | 0 | 0 | 0 | 0 | 0 | 4 | K | 1 | ROZPOCET | 0 | 0 | 0 | 0 | 0 | 1 | 0 | 4 | 78
40 | K | 2.20 | Ctyrhranné pozinkované potrubí v tesném provedení trídy B, vcetne tvarovek 100% | m2 | 53 |  | 0 |  |  | základní |  | 0 | 0 | 0 | 0 | 0 | 4 | K | 1 | ROZPOCET | 0 | 0 | 0 | 0 | 0 | 1 | 0 | 4 | 80
41 | K | 2.21 | Kruhové spiro potrubí O315, v provedení safe, vcetne tvarovek 80% | bm | 9 |  | 0 |  |  | základní |  | 0 | 0 | 0 | 0 | 0 | 4 | K | 1 | ROZPOCET | 0 | 0 | 0 | 0 | 0 | 1 | 0 | 4 | 82
42 | K | Pol7 | Kruhové spiro potrubí O400, v provedení safe, vcetne tvarovek 80% | bm | 6 |  | 0 |  |  | základní |  | 0 | 0 | 0 | 0 | 0 | 4 | K | 1 | ROZPOCET | 0 | 0 | 0 | 0 | 0 | 1 | 0 | 4 | 84
43 | K | Pol8 | Kruhové spiro potrubí O450, v provedení safe, vcetne tvarovek 50% | bm | 9 |  | 0 |  |  | základní |  | 0 | 0 | 0 | 0 | 0 | 4 | K | 1 | ROZPOCET | 0 | 0 | 0 | 0 | 0 | 1 | 0 | 4 | 86
44 | K | 2.22 | Ohebná tepelne/hlukove izolacní Al hadice, tlouštka izolace 25 mm, s parozábranou - O200, balení 10m | ks | 6 |  | 0 |  |  | základní |  | 0 | 0 | 0 | 0 | 0 | 4 | K | 1 | ROZPOCET | 0 | 0 | 0 | 0 | 0 | 1 | 0 | 4 | 88
45 | K | Pol9 | Ohebná tepelne/hlukove izolacní Al hadice, tlouštka izolace 25 mm, s parozábranou - O250, balení 10m | ks | 1 |  | 0 |  |  | základní |  | 0 | 0 | 0 | 0 | 0 | 4 | K | 1 | ROZPOCET | 0 | 0 | 0 | 0 | 0 | 1 | 0 | 4 | 90
46 | K | 2.23 | Tepelná izolace - kaucuk s al polepem, samolepící tl 20mm | m2 | 74 |  | 0 |  |  | základní |  | 0 | 0 | 0 | 0 | 0 | 4 | K | 1 | ROZPOCET | 0 | 0 | 0 | 0 | 0 | 1 | 0 | 4 | 92
47 | K | 2.24 | Montáž zarízení | kpl | 1 |  | 0 |  |  | základní |  | 0 | 0 | 0 | 0 | 0 | 4 | K | 1 | ROZPOCET | 0 | 0 | 0 | 0 | 0 | 1 | 0 | 4 | 94
48 | K | 2.25 | Montážní, spojovací a tesnící materiál, materiál na zakrývání potrubí na stavbe | kpl | 1 |  | 0 |  |  | základní |  | 0 | 0 | 0 | 0 | 0 | 4 | K | 1 | ROZPOCET | 0 | 0 | 0 | 0 | 0 | 1 | 0 | 4 | 96
49 | K | 2.26 | prostup potrubí strešní konstrukcí HT125 + 3x koleno 45° | kpl | 2 |  | 0 |  |  | základní |  | 0 | 0 | 0 | 0 | 0 | 4 | K | 1 | ROZPOCET | 0 | 0 | 0 | 0 | 0 | 1 | 0 | 4 | 98
| D | D3 | Zarízení c. 3 - Vetrání verejných WC |  |  |  | 0 |  |  |  |  | 0 |  | 0 |  | 0 | 1 | D | 0 | ROZPOCET | [6 empty] | 0
50 | K | 3.1 | Ventilátor diagonální dvouotáckový,350/125, 150m3/h,65Pa | ks | 2 |  | 0 |  |  | základní |  | 0 | 0 | 0 | 0 | 0 | 4 | K | 1 | ROZPOCET | 0 | 0 | 0 | 0 | 0 | 1 | 0 | 4 | 100
51 | K | 3.2 | Zpetná klapka tesná DN 125 | ks | 2 |  | 0 |  |  | základní |  | 0 | 0 | 0 | 0 | 0 | 4 | K | 1 | ROZPOCET | 0 | 0 | 0 | 0 | 0 | 1 | 0 | 4 | 102
52 | K | 3.3 | Talírový ventil univerzální IT150 | ks | 2 |  | 0 |  |  | základní |  | 0 | 0 | 0 | 0 | 0 | 4 | K | 1 | ROZPOCET | 0 | 0 | 0 | 0 | 0 | 1 | 0 | 4 | 104
53 | K | 3.4 | Kruhové spiro potrubí O125, v provedení safe, tvarovky | ks | 3 |  | 0 |  |  | základní |  | 0 | 0 | 0 | 0 | 0 | 4 | K | 1 | ROZPOCET | 0 | 0 | 0 | 0 | 0 | 1 | 0 | 4 | 106
54 | K | 3.5 | Kruhové plastové potrubí (PP) O125 | bm | 1 |  | 0 |  |  | základní |  | 0 | 0 | 0 | 0 | 0 | 4 | K | 1 | ROZPOCET | 0 | 0 | 0 | 0 | 0 | 1 | 0 | 4 | 108
55 | K | 3.6 | Ohebná tepelne/hlukove izolacní Al hadice, tlouštka izolace 25 mm, s parozábranou - O125, balení 10m | ks | 1 |  | 0 |  |  | základní |  | 0 | 0 | 0 | 0 | 0 | 4 | K | 1 | ROZPOCET | 0 | 0 | 0 | 0 | 0 | 1 | 0 | 4 | 110
56 | K | 3.7 | Výfuková hlavice HU 160, stríška z lisovaného pozinkovaného plechu | ks | 1 |  | 0 |  |  | základní |  | 0 | 0 | 0 | 0 | 0 | 4 | K | 1 | ROZPOCET | 0 | 0 | 0 | 0 | 0 | 1 | 0 | 4 | 112
57 | K | 3.8 | Tepelná izolace - kaucuk s al polepem, samolepící tl 20mm | m2 | 1 |  | 0 |  |  | základní |  | 0 | 0 | 0 | 0 | 0 | 4 | K | 1 | ROZPOCET | 0 | 0 | 0 | 0 | 0 | 1 | 0 | 4 | 114
58 | K | 3.9 | Montáž zarízení | ks | 1 |  | 0 |  |  | základní |  | 0 | 0 | 0 | 0 | 0 | 4 | K | 1 | ROZPOCET | 0 | 0 | 0 | 0 | 0 | 1 | 0 | 4 | 116
59 | K | 3.10 | Montážní, spojovací a tesnící materiál | ks | 1 |  | 0 |  |  | základní |  | 0 | 0 | 0 | 0 | 0 | 4 | K | 1 | ROZPOCET | 0 | 0 | 0 | 0 | 0 | 1 | 0 | 4 | 118
| D | D4 | Zarízení c. 4 - Vetrání prostoru manipulace |  |  |  | 0 |  |  |  |  | 0 |  | 0 |  | 0 | 1 | D | 0 | ROZPOCET | [6 empty] | 0
60 | K | 4.1 | Ventilátor diagonální dvouotáckový, 500/160, 400m3/h, 120Pa | ks | 1 |  | 0 |  |  | základní |  | 0 | 0 | 0 | 0 | 0 | 4 | K | 1 | ROZPOCET | 0 | 0 | 0 | 0 | 0 | 1 | 0 | 4 | 120
61 | K | 4.2 | Tlumic hluku kruhový O160, délka 900mm | ks | 2 |  | 0 |  |  | základní |  | 0 | 0 | 0 | 0 | 0 | 4 | K | 1 | ROZPOCET | 0 | 0 | 0 | 0 | 0 | 1 | 0 | 4 | 122
62 | K | 4.3 | Zpetná klapka tesná DN 160 | ks | 1 |  | 0 |  |  | základní |  | 0 | 0 | 0 | 0 | 0 | 4 | K | 1 | ROZPOCET | 0 | 0 | 0 | 0 | 0 | 1 | 0 | 4 | 124
63 | K | 4.4 | Gravitacní mrížka DN 160, lakovaná do odstínu dle architekta | ks | 1 |  | 0 |  |  | základní |  | 0 | 0 | 0 | 0 | 0 | 4 | K | 1 | ROZPOCET | 0 | 0 | 0 | 0 | 0 | 1 | 0 | 4 | 126
64 | K | 4.5 | nasávací kus DN 160 | ks | 1 |  | 0 |  |  | základní |  | 0 | 0 | 0 | 0 | 0 | 4 | K | 1 | ROZPOCET | 0 | 0 | 0 | 0 | 0 | 1 | 0 | 4 | 128
65 | K | 4.6 | Montáž zarízení | kpl | 1 |  | 0 |  |  | základní |  | 0 | 0 | 0 | 0 | 0 | 4 | K | 1 | ROZPOCET | 0 | 0 | 0 | 0 | 0 | 1 | 0 | 4 | 130
66 | K | 4.7 | Montážní, spojovací a tesnící materiál | kpl | 1 |  | 0 |  |  | základní |  | 0 | 0 | 0 | 0 | 0 | 4 | K | 1 | ROZPOCET | 0 | 0 | 0 | 0 | 0 | 1 | 0 | 4 | 132
| D | D5 | Ostatní |  |  |  | 0 |  |  |  |  | 0 |  | 0 |  | 0 | 1 | D | 0 | ROZPOCET | [6 empty] | 0
67 | K | O.1 | Doprava | kpl | 1 |  | 0 |  |  | základní |  | 0 | 0 | 0 | 0 | 0 | 4 | K | 1 | ROZPOCET | 0 | 0 | 0 | 0 | 0 | 1 | 0 | 4 | 134
68 | K | O.3 | Uvedení do provozu zarízení VZT vc. zaregulování systému | kpl | 1 |  | 0 |  |  | základní |  | 0 | 0 | 0 | 0 | 0 | 4 | K | 1 | ROZPOCET | 0 | 0 | 0 | 0 | 0 | 1 | 0 | 4 | 138

## EL - Elektroinstalace
{dfb86910-2158-44f5-a480-c31f1cb21327}
2
| KRYCÍ LIST SOUPISU PRACÍ | [7 empty] | v --- níže se nacházejí doplnkové a pomocné údaje k sestavám --- v | [8 empty] | False
Stavba:
Smuteční síň na Novém hřbitově v Tišnově
Objekt:
SO 101 - Smuteční síň
Soupis:
EL - Elektroinstalace
| KSO: |  |  |  |  | CC-CZ:
| Místo: |  | Tišnov |  |  | Datum: | 22. 3. 2019
| Zadavatel: |  |  |  |  | IČ: | 002 82 707
|  | Město Tišnov |  |  |  | DIČ: | CZ00282707
| Uchazeč: |  |  |  |  | IČ: | Vyplň údaj
|  | Vyplň údaj |  |  |  | DIČ: | Vyplň údaj
| Projektant: |  |  |  |  | IČ: | 69756538
|  | Ing. Arch. Pavel Jura |  |  |  | DIČ: | CZ7607213977
| Zpracovatel: |  |  |  |  | IČ:
DIČ:
Poznámka:
JEDNOTLIVÉ POLOŽKY ROZPOČTU JSOU KVALITATIVNĚ STANOVENY TAKÉ SOUČASNĚ PROJEKTOVOU DOKUMENTACÍ, PŘÍSLUŠNÝMI ČSN A TECHNOLOGICKÝMI PŘEDPISY KONKRÉTNÍCH VÝROBCŮ. TYTO KVALITATIVNÍ POŽADAVKY BUDOU UCHAZEČEM V POLOŽKÁCH OCENĚNY
| Cena bez DPH | [5 empty] | 0
|  |  | Základ daně |  |  | Sazba daně | Výše daně
| DPH | základní | 0 |  |  | 21% | 0
|  | snížená | 0 |  |  | 15% | 0
|  | zákl. přenesená | 0 |  |  | 21% | 0
|  | sníž. přenesená | 0 |  |  | 15% | 0
|  | nulová | 0 |  |  | 0% | 0
| Cena s DPH |  |  | v | CZK |  | 0
| Projektant |  |  | Zpracovatel
| Datum a podpis: |  | Razítko | Datum a podpis: |  |  | Razítko
| Objednavatel |  |  | Uchazeč
| Datum a podpis: |  | Razítko | Datum a podpis: |  |  | Razítko
REKAPITULACE ČLENĚNÍ SOUPISU PRACÍ
Stavba:
Smuteční síň na Novém hřbitově v Tišnově
Objekt:
SO 101 - Smuteční síň
Soupis:
EL - Elektroinstalace
Místo: |  |  | Tišnov |  |  | Datum: | 22. 3. 2019
Zadavatel: |  |  | Město Tišnov |  |  | Projektant: | Ing. Arch. Pavel Jura
Uchazeč: |  |  | Vyplň údaj |  |  | Zpracovatel:
Kód dílu - Popis | [6 empty] | Cena celkem [CZK]
Náklady ze soupisu prací | [6 empty] | 0 | [11 empty] | -1
| 1 - Kabely a elektrické vedení | [5 empty] | 0
| 2 - Trubky a kanály pro kabely | [5 empty] | 0
| 3 - Spínace | [5 empty] | 0
| 4 - Zásuvky | [5 empty] | 0
| 5 - Krabice | [5 empty] | 0
| 6 - Datová technika | [5 empty] | 0
| 7 - Audio technika | [5 empty] | 0
| 8 - Požární a bezpecnostní systémy | [5 empty] | 0
| 9 - Svítidla | [5 empty] | 0
| 10 - Ovládání topení | [5 empty] | 0
| 11 - Hromosvod - vnejší ochrana | [5 empty] | 0
| 12 - Rozvádece | [5 empty] | 0
| D1 - Jistice/Chránice/Relé | [5 empty] | 0
| EZS - Elektronická zabezpečovací signalizace | [5 empty] | 0
| 13 Kc - Ostatní materiál a príslusenstvi | [5 empty] | 0
SOUPIS PRACÍ
Stavba:
Smuteční síň na Novém hřbitově v Tišnově
Objekt:
SO 101 - Smuteční síň
Soupis:
EL - Elektroinstalace
Místo: |  |  | Tišnov |  |  | Datum: | 22. 3. 2019
Zadavatel: |  |  | Město Tišnov |  |  | Projektant: | Ing. Arch. Pavel Jura
Uchazeč: |  |  | Vyplň údaj |  |  | Zpracovatel:
PČ | Typ | Kód | Popis | MJ | Množství | J.cena [CZK] | Cena celkem [CZK] | Cenová soustava |  | DPH | J. Nh [h] | Nh celkem [h] | J. hmotnost [t] | Hmotnost celkem [t] | J. suť [t] | Suť Celkem [t]
Náklady soupisu celkem | [6 empty] | 0 |  |  |  |  | 0 |  | 0 |  | 0 |  | D | -1 | [7 empty] | 0
| D | 1 | Kabely a elektrické vedení |  |  |  | 0 |  |  |  |  | 0 |  | 0 |  | 0 | 1 | D | 0 | ROZPOCET | [6 empty] | 0
1 | K | 1.01 | CYKY-J 2x1,5mm2 | m | 150 |  | 0 |  |  | základní |  | 0 | 0 | 0 | 0 | 0 | 4 | K | 1 | ROZPOCET | 0 | 0 | 0 | 0 | 0 | 1 | 0 | 4 | 2
2 | K | 1.02 | CYKY-J 3x1,5mm2 | m | 600 |  | 0 |  |  | základní |  | 0 | 0 | 0 | 0 | 0 | 4 | K | 1 | ROZPOCET | 0 | 0 | 0 | 0 | 0 | 1 | 0 | 4 | 4
3 | K | 1.03 | CYKY-J 3x2,5mm2 | m | 400 |  | 0 |  |  | základní |  | 0 | 0 | 0 | 0 | 0 | 4 | K | 1 | ROZPOCET | 0 | 0 | 0 | 0 | 0 | 1 | 0 | 4 | 6
4 | K | 1.04 | CYKY-J 4x1,5mm2 | m | 100 |  | 0 |  |  | základní |  | 0 | 0 | 0 | 0 | 0 | 4 | K | 1 | ROZPOCET | 0 | 0 | 0 | 0 | 0 | 1 | 0 | 4 | 8
5 | K | 1.05 | CYKY-J 5x1,5mm2 | m | 500 |  | 0 |  |  | základní |  | 0 | 0 | 0 | 0 | 0 | 4 | K | 1 | ROZPOCET | 0 | 0 | 0 | 0 | 0 | 1 | 0 | 4 | 10
6 | K | 1.06 | CYKY-J 5x2,5mm2 | m | 30 |  | 0 |  |  | základní |  | 0 | 0 | 0 | 0 | 0 | 4 | K | 1 | ROZPOCET | 0 | 0 | 0 | 0 | 0 | 1 | 0 | 4 | 12
7 | K | 1.07 | 7x2,5 + 5x1,5 mm2 | m | 100 |  | 0 |  |  | základní |  | 0 | 0 | 0 | 0 | 0 | 4 | K | 1 | ROZPOCET | 0 | 0 | 0 | 0 | 0 | 1 | 0 | 4 | 14
8 | K | 1.08 | Datový kabel kat - 6 | m | 80 |  | 0 |  |  | základní |  | 0 | 0 | 0 | 0 | 0 | 4 | K | 1 | ROZPOCET | 0 | 0 | 0 | 0 | 0 | 1 | 0 | 4 | 16
9 | K | 1.09 | Sbernice J-Y(ST)Y 2x2x0,8 | m | 60 |  | 0 |  |  | základní |  | 0 | 0 | 0 | 0 | 0 | 4 | K | 1 | ROZPOCET | 0 | 0 | 0 | 0 | 0 | 1 | 0 | 4 | 18
10 | K | 1.10 | Sbernice J-Y(ST)Y 1x2x0,8 | m | 150 |  | 0 |  |  | základní |  | 0 | 0 | 0 | 0 | 0 | 4 | K | 1 | ROZPOCET | 0 | 0 | 0 | 0 | 0 | 1 | 0 | 4 | 20
11 | K | 1.11 | Další práce spojené s instalací, montáží, demontáží | ks | 1 |  | 0 |  |  | základní |  | 0 | 0 | 0 | 0 | 0 | 4 | K | 1 | ROZPOCET | 0 | 0 | 0 | 0 | 0 | 1 | 0 | 4 | 22
| D | 2 | Trubky a kanály pro kabely |  |  |  | 0 |  |  |  |  | 0 |  | 0 |  | 0 | 1 | D | 0 | ROZPOCET | [6 empty] | 0
12 | K | 2.01 | Instalacni trubka D32mm | m | 600 |  | 0 |  |  | základní |  | 0 | 0 | 0 | 0 | 0 | 4 | K | 1 | ROZPOCET | 0 | 0 | 0 | 0 | 0 | 1 | 0 | 4 | 24
13 | K | 2.02 | Instalacni trubka D50mm | m | 500 |  | 0 |  |  | základní |  | 0 | 0 | 0 | 0 | 0 | 4 | K | 1 | ROZPOCET | 0 | 0 | 0 | 0 | 0 | 1 | 0 | 4 | 26
14 | K | 2.03 | Další práce spojené s instalací, montáží, demontáží | ks | 1 |  | 0 |  |  | základní |  | 0 | 0 | 0 | 0 | 0 | 4 | K | 1 | ROZPOCET | 0 | 0 | 0 | 0 | 0 | 1 | 0 | 4 | 28
| D | 3 | Spínace |  |  |  | 0 |  |  |  |  | 0 |  | 0 |  | 0 | 1 | D | 0 | ROZPOCET | [6 empty] | 0
15 | K | 3.01 | Spínac jednopólový s krytem,razení 1 ,vcetne príslušenství | ks | 6 |  | 0 |  |  | základní |  | 0 | 0 | 0 | 0 | 0 | 4 | K | 1 | ROZPOCET | 0 | 0 | 0 | 0 | 0 | 1 | 0 | 4 | 30
16 | K | 3.02 | Krížový vypínac | ks | 1 |  | 0 |  |  | základní |  | 0 | 0 | 0 | 0 | 0 | 4 | K | 1 | ROZPOCET | 0 | 0 | 0 | 0 | 0 | 1 | 0 | 4 | 32
17 | K | 3.03 | Vypínac raz.6 | ks | 13 |  | 0 |  |  | základní |  | 0 | 0 | 0 | 0 | 0 | 4 | K | 1 | ROZPOCET | 0 | 0 | 0 | 0 | 0 | 1 | 0 | 4 | 34
18 | K | 3.04 | Stmívací spínac | ks | 7 |  | 0 |  |  | základní |  | 0 | 0 | 0 | 0 | 0 | 4 | K | 1 | ROZPOCET | 0 | 0 | 0 | 0 | 0 | 1 | 0 | 4 | 36
19 | K | 3.05 | Ovladac závesu | ks | 2 |  | 0 |  |  | základní |  | 0 | 0 | 0 | 0 | 0 | 4 | K | 1 | ROZPOCET | 0 | 0 | 0 | 0 | 0 | 1 | 0 | 4 | 38
20 | K | 3.06 | Sada pro nouzovou signalizaci | ks | 1 |  | 0 |  |  | základní |  | 0 | 0 | 0 | 0 | 0 | 4 | K | 1 | ROZPOCET | 0 | 0 | 0 | 0 | 0 | 1 | 0 | 4 | 40
21 | K | 3.07 | Cidlo pohybu | ks | 1 |  | 0 |  |  | základní |  | 0 | 0 | 0 | 0 | 0 | 4 | K | 1 | ROZPOCET | 0 | 0 | 0 | 0 | 0 | 1 | 0 | 4 | 42
22 | K | 3.08 | Další práce spojené s instalací, montáží, demontáží | sada | 1 |  | 0 |  |  | základní |  | 0 | 0 | 0 | 0 | 0 | 4 | K | 1 | ROZPOCET | 0 | 0 | 0 | 0 | 0 | 1 | 0 | 4 | 44
| D | 4 | Zásuvky |  |  |  | 0 |  |  |  |  | 0 |  | 0 |  | 0 | 1 | D | 0 | ROZPOCET | [6 empty] | 0
23 | K | 4.01 | Zásuvka jednonásobná,vcetne príslušenství | ks | 2 |  | 0 |  |  | základní |  | 0 | 0 | 0 | 0 | 0 | 4 | K | 1 | ROZPOCET | 0 | 0 | 0 | 0 | 0 | 1 | 0 | 4 | 46
24 | K | 4.02 | Zásuvka dvojnásobná ,vcetne príslušenství | ks | 7 |  | 0 |  |  | základní |  | 0 | 0 | 0 | 0 | 0 | 4 | K | 1 | ROZPOCET | 0 | 0 | 0 | 0 | 0 | 1 | 0 | 4 | 48
25 | K | 4.03 | Zásuvka trínásobná ,vcetne príslušenství | ks | 1 |  | 0 |  |  | základní |  | 0 | 0 | 0 | 0 | 0 | 4 | K | 1 | ROZPOCET | 0 | 0 | 0 | 0 | 0 | 1 | 0 | 4 | 50
26 | K | 4.04 | Zásuvková podlahová krabice 1x230V, 2xRJ45 | ks | 2 |  | 0 |  |  | základní |  | 0 | 0 | 0 | 0 | 0 | 4 | K | 1 | ROZPOCET | 0 | 0 | 0 | 0 | 0 | 1 | 0 | 4 | 52
27 | K | 4.05 | Další práce spojené s instalací, montáží, demontáží | sada | 1 |  | 0 |  |  | základní |  | 0 | 0 | 0 | 0 | 0 | 4 | K | 1 | ROZPOCET | 0 | 0 | 0 | 0 | 0 | 1 | 0 | 4 | 54
| D | 5 | Krabice |  |  |  | 0 |  |  |  |  | 0 |  | 0 |  | 0 | 1 | D | 0 | ROZPOCET | [6 empty] | 0
28 | K | 5.01 | Ventilátor s casovým dobehem | ks | 2 |  | 0 |  |  | základní |  | 0 | 0 | 0 | 0 | 0 | 4 | K | 1 | ROZPOCET | 0 | 0 | 0 | 0 | 0 | 1 | 0 | 4 | 56
29 | K | 5.02 | Prístrojová pripojovací krabice | ks | 39 |  | 0 |  |  | základní |  | 0 | 0 | 0 | 0 | 0 | 4 | K | 1 | ROZPOCET | 0 | 0 | 0 | 0 | 0 | 1 | 0 | 4 | 58
30 | K | 5.03 | Odbocná krabice kulatá | ks | 100 |  | 0 |  |  | základní |  | 0 | 0 | 0 | 0 | 0 | 4 | K | 1 | ROZPOCET | 0 | 0 | 0 | 0 | 0 | 1 | 0 | 4 | 60
31 | K | 5.04 | Krytka a rámeček pro prostorový snímač teploty | ks | 10 |  | 0 |  |  | základní |  | 0 | 0 | 0 | 0 | 0 | 4 | K | 1 | ROZPOCET | 0 | 0 | 0 | 0 | 0 | 1 | 0 | 4 | 2029671974
32 | K | 5.05 | Další práce spojené s instalací, montáží, demontáží | sada | 1 |  | 0 |  |  | základní |  | 0 | 0 | 0 | 0 | 0 | 4 | K | 1 | ROZPOCET | 0 | 0 | 0 | 0 | 0 | 1 | 0 | 4 | 62
| D | 6 | Datová technika |  |  |  | 0 |  |  |  |  | 0 |  | 0 |  | 0 | 1 | D | 0 | ROZPOCET | [6 empty] | 0
33 | K | 6.01 | Datový rozvadec MEDIA RACK | ks | 1 |  | 0 |  |  | základní |  | 0 | 0 | 0 | 0 | 0 | 4 | K | 1 | ROZPOCET | 0 | 0 | 0 | 0 | 0 | 1 | 0 | 4 | 64
34 | K | 6.02 | Switch | ks | 1 |  | 0 |  |  | základní |  | 0 | 0 | 0 | 0 | 0 | 4 | K | 1 | ROZPOCET | 0 | 0 | 0 | 0 | 0 | 1 | 0 | 4 | 66
35 | K | 6.03 | Datová zásuvka 2xRJ45 Kat-6 | ks | 1 |  | 0 |  |  | základní |  | 0 | 0 | 0 | 0 | 0 | 4 | K | 1 | ROZPOCET | 0 | 0 | 0 | 0 | 0 | 1 | 0 | 4 | 68
36 | K | 6.04 | Další práce spojené s instalací, montáží, demontáží | sada | 1 |  | 0 |  |  | základní |  | 0 | 0 | 0 | 0 | 0 | 4 | K | 1 | ROZPOCET | 0 | 0 | 0 | 0 | 0 | 1 | 0 | 4 | 70
| D | 7 | Audio technika |  |  |  | 0 |  |  |  |  | 0 |  | 0 |  | 0 | 1 | D | 0 | ROZPOCET | [6 empty] | 0
37 | K | 7.01 | Reprobox, dvoupásmový 6,5", 60W do 70/100V, 50Hz-20kHz, 120°, bílý | ks | 8 |  | 0 |  |  | základní |  | 0 | 0 | 0 | 0 | 0 | 4 | K | 1 | ROZPOCET | 0 | 0 | 0 | 0 | 0 | 1 | 0 | 4 | 72
38 | K | 7.02 | Mikrofon, set rucního bezdrátového mikrofonu, dynamická vložka, klip, preladitelný | ks | 1 |  | 0 |  |  | základní |  | 0 | 0 | 0 | 0 | 0 | 4 | K | 1 | ROZPOCET | 0 | 0 | 0 | 0 | 0 | 1 | 0 | 4 | 74
39 | K | 7.03 | Prísl.mikrofonu, rack mount kit pro bezdrátový mikrofon pro montáž do 19" racku vcetne 2x front mount cable pro antény | ks | 1 |  | 0 |  |  | základní |  | 0 | 0 | 0 | 0 | 0 | 4 | K | 1 | ROZPOCET | 0 | 0 | 0 | 0 | 0 | 1 | 0 | 4 | 76
40 | K | 7.04 | Prísl.mikrofonu, stolní mikrofonní stojan, husí krk délky 30cm, hmotnost 1kg | ks | 1 |  | 0 |  |  | základní |  | 0 | 0 | 0 | 0 | 0 | 4 | K | 1 | ROZPOCET | 0 | 0 | 0 | 0 | 0 | 1 | 0 | 4 | 78
41 | K | 7.05 | Zesilovac, 4x300W/4ohm/8ohm/70V/100V, DSP, LCD, network controll, GPIO/Aux, 2U | ks | 1 |  | 0 |  |  | základní |  | 0 | 0 | 0 | 0 | 0 | 4 | K | 1 | ROZPOCET | 0 | 0 | 0 | 0 | 0 | 1 | 0 | 4 | 80
42 | K | 7.06 | Pocítac, all in one PC s procesorem Intel Pentium Braswell 4.gen, 8GB RAM, HDD 1TB, DVD mechanika, rozlišení 1920x1080pix, LCD monitor 21,5", audiovýstup jack 3,5mm, s licensovaným op.systémem WIN10 | ks | 1 |  | 0 |  |  | základní |  | 0 | 0 | 0 | 0 | 0 | 4 | K | 1 | ROZPOCET | 0 | 0 | 0 | 0 | 0 | 1 | 0 | 4 | 82
43 | K | 7.07 | Prepínac prezentací, bezdrátový USB prepínac prezentací s dosahem min 20m | ks | 1 |  | 0 |  |  | základní |  | 0 | 0 | 0 | 0 | 0 | 4 | K | 1 | ROZPOCET | 0 | 0 | 0 | 0 | 0 | 1 | 0 | 4 | 84
44 | K | 7.08 | Multiformátový prehrávac hudebních souboru ze zdroju CD/USB/SD/AUX/Bluetooth, integrované FM rádio, DAB, prehrávané formáty MP3, AAC, WAV, 19" rozmer pro montáŽ do racku | ks | 1 |  | 0 |  |  | základní |  | 0 | 0 | 0 | 0 | 0 | 4 | K | 1 | ROZPOCET | 0 | 0 | 0 | 0 | 0 | 1 | 0 | 4 | 86
45 | K | 7.09 | Mixpult 6 mono, 2 stereo vstupy, 2 Aux, 1 par. EQ, GB30 | ks | 1 |  | 0 |  |  | základní |  | 0 | 0 | 0 | 0 | 0 | 4 | K | 1 | ROZPOCET | 0 | 0 | 0 | 0 | 0 | 1 | 0 | 4 | 88
46 | K | 7.10 | Stereo monitory, aktívní, 3+0,5", 28W, kompaktní rozmery | pár | 1 |  | 0 |  |  | základní |  | 0 | 0 | 0 | 0 | 0 | 4 | K | 1 | ROZPOCET | 0 | 0 | 0 | 0 | 0 | 1 | 0 | 4 | 90
47 | K | 7.11 | Racková skrín na techniku, 8RU, drevo, cerná | ks | 1 |  | 0 |  |  | základní |  | 0 | 0 | 0 | 0 | 0 | 4 | K | 1 | ROZPOCET | 0 | 0 | 0 | 0 | 0 | 1 | 0 | 4 | 92
48 | K | 7.12 | Príslušenství pro rack, 8x zásuvka+posvetlený vypínac, do 19" racku | ks | 1 |  | 0 |  |  | základní |  | 0 | 0 | 0 | 0 | 0 | 4 | K | 1 | ROZPOCET | 0 | 0 | 0 | 0 | 0 | 1 | 0 | 4 | 94
49 | K | 7.13 | Galvanický izolátor, ART dvojitý k PC | ks | 1 |  | 0 |  |  | základní |  | 0 | 0 | 0 | 0 | 0 | 4 | K | 1 | ROZPOCET | 0 | 0 | 0 | 0 | 0 | 1 | 0 | 4 | 96
50 | K | 7.14 | Reproduktorový kabel, 2x2,5mm, cerný, kulatý, FRNC | m | 200 |  | 0 |  |  | základní |  | 0 | 0 | 0 | 0 | 0 | 4 | K | 1 | ROZPOCET | 0 | 0 | 0 | 0 | 0 | 1 | 0 | 4 | 98
51 | K | 7.15 | 3,5mm JACK - 2x CINCH kabel k PC, 3m | ks | 1 |  | 0 |  |  | základní |  | 0 | 0 | 0 | 0 | 0 | 4 | K | 1 | ROZPOCET | 0 | 0 | 0 | 0 | 0 | 1 | 0 | 4 | 100
52 | K | 7.16 | XLR-XLR kabel k bezdrátovému mic, 5m | ks | 1 |  | 0 |  |  | základní |  | 0 | 0 | 0 | 0 | 0 | 4 | K | 1 | ROZPOCET | 0 | 0 | 0 | 0 | 0 | 1 | 0 | 4 | 102
53 | K | 7.17 | XLR-XLR kabel k zesilovaci | ks | 2 |  | 0 |  |  | základní |  | 0 | 0 | 0 | 0 | 0 | 4 | K | 1 | ROZPOCET | 0 | 0 | 0 | 0 | 0 | 1 | 0 | 4 | 104
54 | K | 7.18 | 2x 6,3mm JACK-2x CINCH kabel k monitorum, 3m | ks | 1 |  | 0 |  |  | základní |  | 0 | 0 | 0 | 0 | 0 | 4 | K | 1 | ROZPOCET | 0 | 0 | 0 | 0 | 0 | 1 | 0 | 4 | 106
55 | K | 7.19 | 6,3mm JACK-XLR samice kabel izolátor-MIX, 5m | ks | 2 |  | 0 |  |  | základní |  | 0 | 0 | 0 | 0 | 0 | 4 | K | 1 | ROZPOCET | 0 | 0 | 0 | 0 | 0 | 1 | 0 | 4 | 108
56 | K | 7.20 | 6,3mm JACK-XLR samice kabel k prehrávaci, 5m | ks | 2 |  | 0 |  |  | základní |  | 0 | 0 | 0 | 0 | 0 | 4 | K | 1 | ROZPOCET | 0 | 0 | 0 | 0 | 0 | 1 | 0 | 4 | 110
57 | K | 7.21 | Celková doprava materiálu a náklady spojené s instalací | ks | 1 |  | 0 |  |  | základní |  | 0 | 0 | 0 | 0 | 0 | 4 | K | 1 | ROZPOCET | 0 | 0 | 0 | 0 | 0 | 1 | 0 | 4 | 112
58 | K | 7.22 | Doplnkový spojovací a instalacní materiál | ks | 1 |  | 0 |  |  | základní |  | 0 | 0 | 0 | 0 | 0 | 4 | K | 1 | ROZPOCET | 0 | 0 | 0 | 0 | 0 | 1 | 0 | 4 | 114
59 | K | 7.23 | Zaintegrování technologií do prostoru a nastavení celého systému dle požadavku | ks | 1 |  | 0 |  |  | základní |  | 0 | 0 | 0 | 0 | 0 | 4 | K | 1 | ROZPOCET | 0 | 0 | 0 | 0 | 0 | 1 | 0 | 4 | 116
60 | K | 7.24 | Seznámení obsluhy s nove instalovanou technikou | ks | 1 |  | 0 |  |  | základní |  | 0 | 0 | 0 | 0 | 0 | 4 | K | 1 | ROZPOCET | 0 | 0 | 0 | 0 | 0 | 1 | 0 | 4 | 118
61 | K | 7.25 | Další práce spojené s instalací, montáží, demontáží | sada | 1 |  | 0 |  |  | základní |  | 0 | 0 | 0 | 0 | 0 | 4 | K | 1 | ROZPOCET | 0 | 0 | 0 | 0 | 0 | 1 | 0 | 4 | 120
| D | 8 | Požární a bezpecnostní systémy |  |  |  | 0 |  |  |  |  | 0 |  | 0 |  | 0 | 1 | D | 0 | ROZPOCET | [6 empty] | 0
62 | K | 8.01 | Pir detektor pohybu | ks | 6 |  | 0 |  |  | základní |  | 0 | 0 | 0 | 0 | 0 | 4 | K | 1 | ROZPOCET | 0 | 0 | 0 | 0 | 0 | 1 | 0 | 4 | 122
63 | K | 8.02 | Senzor CO2 | ks | 1 |  | 0 |  |  | základní |  | 0 | 0 | 0 | 0 | 0 | 4 | K | 1 | ROZPOCET | 0 | 0 | 0 | 0 | 0 | 1 | 0 | 4 | 124
64 | K | 8.03 | Prístupový modul | ks | 1 |  | 0 |  |  | základní |  | 0 | 0 | 0 | 0 | 0 | 4 | K | 1 | ROZPOCET | 0 | 0 | 0 | 0 | 0 | 1 | 0 | 4 | 126
65 | K | 8.04 | Další práce spojené s instalací, montáží, demontáží | sada | 1 |  | 0 |  |  | základní |  | 0 | 0 | 0 | 0 | 0 | 4 | K | 1 | ROZPOCET | 0 | 0 | 0 | 0 | 0 | 1 | 0 | 4 | 128
| D | 9 | Svítidla |  |  |  | 0 |  |  |  |  | 0 |  | 0 |  | 0 | 1 | D | 0 | ROZPOCET | [6 empty] | 0
66 | K | 9.01 | Vestavná LED linie ve stropní SDK konstrukci, viditelná, materiál alu, profil 23x32mm, 3000°K, externí napájení, vyrobeno na míru 11500mm, sestava bude provedena ze segmentu 2000mm | ks | 2 |  | 0 |  |  | základní |  | 0 | 0 | 0 | 0 | 0 | 4 | K | 1 | ROZPOCET | 0 | 0 | 0 | 0 | 0 | 1 | 0 | 4 | 130
| P |  | Poznámka k položce: Sestava:; záslepka profilu metalická; opálový mat difuzor 2000mm; vestavný kotvící rámecek, 40x40x2000mm - samostatne zabudovaný; záslepka koncová do kotvícího rámecku, PVC; klip pro uchycení profilu; externe umístený napájecí driver pro stmívaní DALI 4ks; LED pásek - 14W/m, 2100 lm/m, 3000K, Ra>80, 24V, IP20; L1 - obradní sín 101 | [14 empty] | P | 1
67 | K | 9.02 | Vestavná LED linie ve stropní SDK konstrukci, viditelná, materiál alu, opál kryt, bílý rám, profil 78x90mm, externí napájení, vyrobeno na míru 11500mm, sestava bude provedena ze segmentu 2828mm | ks | 4 |  | 0 |  |  | základní |  | 0 | 0 | 0 | 0 | 0 | 4 | K | 1 | ROZPOCET | 0 | 0 | 0 | 0 | 0 | 1 | 0 | 4 | 132
| P |  | Poznámka k položce: nosný profil; opál kryt; LED 64W, 10624 lm, 3000K, Ra>80; koncové krytky; spojky; propojovací vodice; kotvící úchytky; L2 - obradní sín 101 | [14 empty] | P | 1
68 | K | 9.03 | Vestavné, prumer 223 mm, hl.22mm, prumer výrezu 210 mm, vest.hloubka 50mm, bílý rám, opál kryt, LED 18W, 1080 lm, 120°, 3000K, Ra>80, IP20, driver nestmívatelný | ks | 4 |  | 0 |  |  | základní |  | 0 | 0 | 0 | 0 | 0 | 4 | K | 1 | ROZPOCET | 0 | 0 | 0 | 0 | 0 | 1 | 0 | 4 | 134
| P |  | Poznámka k položce: A1 - místnost pro pozustalé 102 | [14 empty] | P | 1
69 | K | 9.04 | Vestavná LED linie ve stropní SDK konstrukci, skrytá, materiál alu, profil 14x14mm, 3000°K, externí napájení, vyrobeno na míru 5000+3350mm | ks | 2 |  | 0 |  |  | základní |  | 0 | 0 | 0 | 0 | 0 | 4 | K | 1 | ROZPOCET | 0 | 0 | 0 | 0 | 0 | 1 | 0 | 4 | 136
| P |  | Poznámka k položce: opálový mat difuzor 1600mm; externe umístený napájecí driver pro stmívaní DALI 4ks; LED pásek 14W/m, 2100 lm/m, 3000K, Ra>80, 24V, IP20; L5 - výstav 103 | [14 empty] | P | 1
70 | K | 9.05 | Vestavná LED linie ve stropní SDK konstrukci, viditelná, materiál alu, profil 25x32mm, 3000°K, externí napájení, vyrobeno na míru 1600mm, sestava bude provedena ze segmentu 1600mm | ks | 2 |  | 0 |  |  | základní |  | 0 | 0 | 0 | 0 | 0 | 4 | K | 1 | ROZPOCET | 0 | 0 | 0 | 0 | 0 | 1 | 0 | 4 | 138
| P |  | Poznámka k položce: Sestava:; záslepka profilu metalická; opálový mat difuzor 1600mm; vestavný kotvící rámecek, 40x40x1600mm - samostatne zabudovaný; záslepka koncová do kotvícího rámecku, PVC; klip pro uchycení profilu; externe umístený napájecí driver pro stmívaní DALI 1ks; LED pásek - 14W/m, 2100 lm/m, 3000K, Ra>80, 24V, IP20; L3 - výstav 103 | [14 empty] | P | 1
71 | K | 9.06 | Vestavné, prumer 223 mm, hl.22mm, prumer výrezu 210 mm, vest.hloubka 50mm, bílý rám, opál kryt, LED 18W, 1080 lm, 120°, 3000K, Ra>80, IP20, driver nestmívatelný | ks | 2 |  | 0 |  |  | základní |  | 0 | 0 | 0 | 0 | 0 | 4 | K | 1 | ROZPOCET | 0 | 0 | 0 | 0 | 0 | 1 | 0 | 4 | 140
| P |  | Poznámka k položce: A1 - zádverí 104 | [14 empty] | P | 1
72 | K | 9.07 | Vestavné, prumer 223 mm, hl.22mm, prumer výrezu 210 mm, vest.hloubka 50mm, bílý rám, opál kryt, LED 18W, 1080 lm, 120°, 3000K, Ra>80, IP20, driver nestmívatelný | ks | 2 |  | 0 |  |  | základní |  | 0 | 0 | 0 | 0 | 0 | 4 | K | 1 | ROZPOCET | 0 | 0 | 0 | 0 | 0 | 1 | 0 | 4 | 142
| P |  | Poznámka k položce: A1 - AV zázemí 105 | [14 empty] | P | 1
73 | K | 9.08 | Vestavné, prumer 223 mm, hl.22mm, prumer výrezu 210 mm, vest.hloubka 50mm, bílý rám, opál kryt, LED 18W, 1080 lm, 120°, 3000K, Ra>80, IP20, driver nestmívatelný | ks | 3 |  | 0 |  |  | základní |  | 0 | 0 | 0 | 0 | 0 | 4 | K | 1 | ROZPOCET | 0 | 0 | 0 | 0 | 0 | 1 | 0 | 4 | 144
| P |  | Poznámka k položce: A1 - chodba 106 | [14 empty] | P | 1
74 | K | 9.09 | Stropní prisazené kruhové, opál sklo, prumer 360 mm, výška 100mm, LED 18W, 1100 lm, 120°, 3000K, Ra>80, IP20, driver nestmívatelný | ks | 2 |  | 0 |  |  | základní |  | 0 | 0 | 0 | 0 | 0 | 4 | K | 1 | ROZPOCET | 0 | 0 | 0 | 0 | 0 | 1 | 0 | 4 | 146
| P |  | Poznámka k položce: B - VZT 107 | [14 empty] | P | 1
75 | K | 9.10 | Vestavná LED linie ve stropní SDK konstrukci, viditelná, materiál alu, profil 25x32mm, 3000°K, externí napájení, vyrobeno na míru 1400mm | ks | 1 |  | 0 |  |  | základní |  | 0 | 0 | 0 | 0 | 0 | 4 | K | 1 | ROZPOCET | 0 | 0 | 0 | 0 | 0 | 1 | 0 | 4 | 148
| P |  | Poznámka k položce: záslepka profilu metalická; opálový mat difuzor 1600mm; externe umístený napájecí driver nestmívatelný 1ks; LED pásek 14W/m, 2100 lm/m, 3000K, Ra>80, 24V, IP20; L4 - predsín 108 | [14 empty] | P | 1
76 | K | 9.11 | Vestavné, prumer 223 mm, hl.22mm, prumer výrezu 210 mm, vest.hloubka 50mm, bílý rám, opál kryt, LED 18W, 1080 lm, 120°, 3000K, Ra>80, IP20, driver nestmívatelný | ks | 1 |  | 0 |  |  | základní |  | 0 | 0 | 0 | 0 | 0 | 4 | K | 1 | ROZPOCET | 0 | 0 | 0 | 0 | 0 | 1 | 0 | 4 | 150
| P |  | Poznámka k položce: A1 - WC 109 | [14 empty] | P | 1
77 | K | 9.12 | Prisazené lineární, opál polykarbonát, 80x30 mm, délka 1200 mm, LED 30W, 3000lm, 3000°K, CRI>80, IP20 | ks | 3 |  | 0 |  |  | základní |  | 0 | 0 | 0 | 0 | 0 | 4 | K | 1 | ROZPOCET | 0 | 0 | 0 | 0 | 0 | 1 | 0 | 4 | 152
| P |  | Poznámka k položce: C - manipulace 110 | [14 empty] | P | 1
78 | K | 9.13 | Vestavné, prumer 223 mm, hl.22mm, prumer výrezu 210 mm, vest.hloubka 50mm, bílý rám, opál kryt, LED 18W, 1080 lm, 120°, 3000K, Ra>80, IP20, driver nestmívatelný | ks | 2 |  | 0 |  |  | základní |  | 0 | 0 | 0 | 0 | 0 | 4 | K | 1 | ROZPOCET | 0 | 0 | 0 | 0 | 0 | 1 | 0 | 4 | 154
| P |  | Poznámka k položce: A1 - chodba 111 | [14 empty] | P | 1
79 | K | 9.14 | Vestavné, prumer 300 mm, hl.50mm, prumer výrezu 285 mm, bílý rám, opál kryt, LED 30W, 1800 lm, 120°, 3000K, Ra>80, IP40, driver nestmívatelný | ks | 1 |  | 0 |  |  | základní |  | 0 | 0 | 0 | 0 | 0 | 4 | K | 1 | ROZPOCET | 0 | 0 | 0 | 0 | 0 | 1 | 0 | 4 | 156
| P |  | Poznámka k položce: A2 - WC imobilní | [14 empty] | P | 1
80 | K | 9.15 | Vestavné, prumer 300 mm, hl.50mm, prumer výrezu 285 mm, bílý rám, opál kryt, LED 30W, 1800 lm, 120°, 3000K, Ra>80, IP40, driver nestmívatelný | ks | 1 |  | 0 |  |  | základní |  | 0 | 0 | 0 | 0 | 0 | 4 | K | 1 | ROZPOCET | 0 | 0 | 0 | 0 | 0 | 1 | 0 | 4 | 158
| P |  | Poznámka k položce: A2 - WC 113 | [14 empty] | P | 1
81 | K | 9.16 | Vestavné, prumer 37 mm, hl.40mm, prumer výrezu 30 mm, požadovaná vestavná hloubka 65mm, bílý rám, optika darklight, IP65, driver externí, LED 2W, 100 lm, 36°, 3000K, Ra>85 | ks | 21 |  | 0 |  |  | základní |  | 0 | 0 | 0 | 0 | 0 | 4 | K | 1 | ROZPOCET | 0 | 0 | 0 | 0 | 0 | 1 | 0 | 4 | 160
| P |  | Poznámka k položce: E1 - venkovní | [14 empty] | P | 1
82 | K | 9.17 | Driver externí napájecí nestmívatelný | ks | 2 |  | 0 |  |  | základní |  | 0 | 0 | 0 | 0 | 0 | 4 | K | 1 | ROZPOCET | 0 | 0 | 0 | 0 | 0 | 1 | 0 | 4 | 162
| P |  | Poznámka k položce: E1 - venkovní | [14 empty] | P | 1
83 | K | 9.18 | Nástenné kruhové, prumer 300 mm, výška 95mm, rám z kovového odlitku, stínitko opál, šedý lak, IP54, 2x E27 max 20W | ks | 1 |  | 0 |  |  | základní |  | 0 | 0 | 0 | 0 | 0 | 4 | K | 1 | ROZPOCET | 0 | 0 | 0 | 0 | 0 | 1 | 0 | 4 | 164
| P |  | Poznámka k položce: E2 - venkovní | [14 empty] | P | 1
84 | K | 9.19 | zdroj E27, 9W/830, nestmívatelný | ks | 2 |  | 0 |  |  | základní |  | 0 | 0 | 0 | 0 | 0 | 4 | K | 1 | ROZPOCET | 0 | 0 | 0 | 0 | 0 | 1 | 0 | 4 | 166
| P |  | Poznámka k položce: E2 - venkovní | [14 empty] | P | 1
85 | K | 9.20 | Nástenné vestavné obdélnikové, 80x85x110 mm, vc.vestavného boxu, bílý lak, dark light, 4W, IP65 | ks | 1 |  | 0 |  |  | základní |  | 0 | 0 | 0 | 0 | 0 | 4 | K | 1 | ROZPOCET | 0 | 0 | 0 | 0 | 0 | 1 | 0 | 4 | 168
| P |  | Poznámka k položce: E3 - venkovní | [14 empty] | P | 1
86 | K | 9.21 | Vestavné zemní, kovová konstrukce, instalacní box, prumer 88mm, hloubka 120mm, požadovaná hloubka 400mm, LED 3W, 150 lm, IP67 | ks | 3 |  | 0 |  |  | základní |  | 0 | 0 | 0 | 0 | 0 | 4 | K | 1 | ROZPOCET | 0 | 0 | 0 | 0 | 0 | 1 | 0 | 4 | 170
| P |  | Poznámka k položce: E4 - venkovní | [14 empty] | P | 1
87 | K | 9D.01 | Príprava pro osazení svítidel do podhledu zateplení | ks | 27 |  | 0 |  |  | základní |  | 0 | 0 | 0 | 0 | 0 | 4 | K | 1 | ROZPOCET | 0 | 0 | 0 | 0 | 0 | 1 | 0 | 4 | 172
88 | K | 9D.02 | Príprava pro osazení zemního svítidla | ks | 3 |  | 0 |  |  | základní |  | 0 | 0 | 0 | 0 | 0 | 4 | K | 1 | ROZPOCET | 0 | 0 | 0 | 0 | 0 | 1 | 0 | 4 | 174
89 | K | 9D.03 | Naložení výkopu rucne, z hornin tr.1-4 | m3 | 4 |  | 0 |  |  | základní |  | 0 | 0 | 0 | 0 | 0 | 4 | K | 1 | ROZPOCET | 0 | 0 | 0 | 0 | 0 | 1 | 0 | 4 | 176
90 | K | 9D.04 | Zrízení kabelového lože vcetne podsypu a urovnání povrchu z písku tloš.5cm nad kabel do 65 cm | m | 10 |  | 0 |  |  | základní |  | 0 | 0 | 0 | 0 | 0 | 4 | K | 1 | ROZPOCET | 0 | 0 | 0 | 0 | 0 | 1 | 0 | 4 | 178
91 | K | 9D.05 | Výkop kabelové rýhy 50/80 cm hor.3 strojní výkop rýhy | m | 10 |  | 0 |  |  | základní |  | 0 | 0 | 0 | 0 | 0 | 4 | K | 1 | ROZPOCET | 0 | 0 | 0 | 0 | 0 | 1 | 0 | 4 | 180
92 | K | 9D.06 | Zásyp kabelových rýh strojne ve volném terénu | m | 10 |  | 0 |  |  | základní |  | 0 | 0 | 0 | 0 | 0 | 4 | K | 1 | ROZPOCET | 0 | 0 | 0 | 0 | 0 | 1 | 0 | 4 | 182
93 | K | 9D.07 | Krytí kabelu, spojek výstražnou folií z PVC širky 25cm | m | 10 |  | 0 |  |  | základní |  | 0 | 0 | 0 | 0 | 0 | 4 | K | 1 | ROZPOCET | 0 | 0 | 0 | 0 | 0 | 1 | 0 | 4 | 184
94 | K | 9D.08 | Recyklacní poplatek z LED svítidla | kpl | 1 |  | 0 |  |  | základní |  | 0 | 0 | 0 | 0 | 0 | 4 | K | 1 | ROZPOCET | 0 | 0 | 0 | 0 | 0 | 1 | 0 | 4 | 186
| D | 10 | Ovládání topení |  |  |  | 0 |  |  |  |  | 0 |  | 0 |  | 0 | 1 | D | 0 | ROZPOCET | [6 empty] | 0
95 | K | 10.01 | Snímac teploty prostorový, Ni1000/6180ppm | ks | 10 |  | 0 |  |  | základní |  | 0 | 0 | 0 | 0 | 0 | 4 | K | 1 | ROZPOCET | 0 | 0 | 0 | 0 | 0 | 1 | 0 | 4 | 188
96 | K | 10.02 | Snímac teploty kabelový, d=8mm, Ni1000/6180ppm, délka kabelu 10 m | ks | 13 |  | 0 |  |  | základní |  | 0 | 0 | 0 | 0 | 0 | 4 | K | 1 | ROZPOCET | 0 | 0 | 0 | 0 | 0 | 1 | 0 | 4 | 190
97 | K | 10.03 | programovatelný regulátor/rídící terminál s dotykovým displejem - uchycení na stenu, komunikace RS485, napájení 24VDC - 1x | ks | 1 |  | 0 |  |  | základní |  | 0 | 0 | 0 | 0 | 0 | 4 | K | 1 | ROZPOCET | 0 | 0 | 0 | 0 | 0 | 1 | 0 | 4 | 192
98 | K | 10.04 | modul analogových vstupu 12x AnalogIn (Ni1000/6180ppm), RS485 pro pripojení k regulátoru | ks | 2 |  | 0 |  |  | základní |  | 0 | 0 | 0 | 0 | 0 | 4 | K | 1 | ROZPOCET | 0 | 0 | 0 | 0 | 0 | 1 | 0 | 4 | 194
99 | K | 10.05 | modul releových výstupu 12x relé 230V/min. 2A - RS485 pro pripojení k regulátoru | ks | 1 |  | 0 |  |  | základní |  | 0 | 0 | 0 | 0 | 0 | 4 | K | 1 | ROZPOCET | 0 | 0 | 0 | 0 | 0 | 1 | 0 | 4 | 196
100 | K | 10.06 | aplikacní sw pro regulátor dle poctu vstupu/výstupu - 36db | db | 36 |  | 0 |  |  | základní |  | 0 | 0 | 0 | 0 | 0 | 4 | K | 1 | ROZPOCET | 0 | 0 | 0 | 0 | 0 | 1 | 0 | 4 | 198
101 | K | 10.07 | Další práce spojené s instalací, montáží, demontáží | sada | 1 |  | 0 |  |  | základní |  | 0 | 0 | 0 | 0 | 0 | 4 | K | 1 | ROZPOCET | 0 | 0 | 0 | 0 | 0 | 1 | 0 | 4 | 200
| D | 11 | Hromosvod - vnejší ochrana |  |  |  | 0 |  |  |  |  | 0 |  | 0 |  | 0 | 1 | D | 0 | ROZPOCET | [6 empty] | 0
102 | K | 11.01 | Držák strešních vedení nebo svodu | ks | 100 |  | 0 |  |  | základní |  | 0 | 0 | 0 | 0 | 0 | 4 | K | 1 | ROZPOCET | 0 | 0 | 0 | 0 | 0 | 1 | 0 | 4 | 202
103 | K | 11.02 | Držák strešních vedení na betonovém podstavci | ks | 165 |  | 0 |  |  | základní |  | 0 | 0 | 0 | 0 | 0 | 4 | K | 1 | ROZPOCET | 0 | 0 | 0 | 0 | 0 | 1 | 0 | 4 | 204
104 | K | 11.03 | Držák jímací tyče pro kotvení do stěny | ks | 2 |  | 0 |  |  | základní |  | 0 | 0 | 0 | 0 | 0 | 4 | K | 1 | ROZPOCET | 0 | 0 | 0 | 0 | 0 | 1 | 0 | 4 | 206
105 | K | 11.04 | Spojovací svorka drát-atika | ks | 21 |  | 0 |  |  | základní |  | 0 | 0 | 0 | 0 | 0 | 4 | K | 1 | ROZPOCET | 0 | 0 | 0 | 0 | 0 | 1 | 0 | 4 | 208
106 | K | 11.05 | Spojovací svorka MV | ks | 6 |  | 0 |  |  | základní |  | 0 | 0 | 0 | 0 | 0 | 4 | K | 1 | ROZPOCET | 0 | 0 | 0 | 0 | 0 | 1 | 0 | 4 | 210
107 | K | 11.06 | Spojovací svorka pásek-drát | ks | 8 |  | 0 |  |  | základní |  | 0 | 0 | 0 | 0 | 0 | 4 | K | 1 | ROZPOCET | 0 | 0 | 0 | 0 | 0 | 1 | 0 | 4 | 212
108 | K | 11.07 | Zkušební svorka-krabice | ks | 7 |  | 0 |  |  | základní |  | 0 | 0 | 0 | 0 | 0 | 4 | K | 1 | ROZPOCET | 0 | 0 | 0 | 0 | 0 | 1 | 0 | 4 | 214
109 | K | 11.08 | MEP, Hlavní ochranná prípojnice | ks | 1 |  | 0 |  |  | základní |  | 0 | 0 | 0 | 0 | 0 | 4 | K | 1 | ROZPOCET | 0 | 0 | 0 | 0 | 0 | 1 | 0 | 4 | 216
110 | K | 11.09 | Jímací tyc 0,5m | ks | 6 |  | 0 |  |  | základní |  | 0 | 0 | 0 | 0 | 0 | 4 | K | 1 | ROZPOCET | 0 | 0 | 0 | 0 | 0 | 1 | 0 | 4 | 218
111 | K | 11.10 | Jímací tyc 1m | ks | 2 |  | 0 |  |  | základní |  | 0 | 0 | 0 | 0 | 0 | 4 | K | 1 | ROZPOCET | 0 | 0 | 0 | 0 | 0 | 1 | 0 | 4 | 220
112 | K | 11.11 | Jímací tyč 2m, neřezová | ks | 2 |  | 0 |  |  | základní |  | 0 | 0 | 0 | 0 | 0 | 4 | K | 1 | ROZPOCET | 0 | 0 | 0 | 0 | 0 | 1 | 0 | 4 | 222
113 | K | 11.12 | Betónový podstavec pro jímací tyce | ks | 7 |  | 0 |  |  | základní |  | 0 | 0 | 0 | 0 | 0 | 4 | K | 1 | ROZPOCET | 0 | 0 | 0 | 0 | 0 | 1 | 0 | 4 | 224
114 | K | 11.13 | Drát AlMgSi 8mm | m | 200 |  | 0 |  |  | základní |  | 0 | 0 | 0 | 0 | 0 | 4 | K | 1 | ROZPOCET | 0 | 0 | 0 | 0 | 0 | 1 | 0 | 4 | 226
115 | K | 11.14 | Drát AlMgSi 8mm potažený PVC fólií | m | 70 |  | 0 |  |  | základní |  | 0 | 0 | 0 | 0 | 0 | 4 | K | 1 | ROZPOCET | 0 | 0 | 0 | 0 | 0 | 1 | 0 | 4 | 228
116 | K | 11.15 | Drát FeZn 10mm | m | 20 |  | 0 |  |  | základní |  | 0 | 0 | 0 | 0 | 0 | 4 | K | 1 | ROZPOCET | 0 | 0 | 0 | 0 | 0 | 1 | 0 | 4 | 230
117 | K | 11.16 | Zemnící pásek 30x4mm | m | 140 |  | 0 |  |  | základní |  | 0 | 0 | 0 | 0 | 0 | 4 | K | 1 | ROZPOCET | 0 | 0 | 0 | 0 | 0 | 1 | 0 | 4 | 232
118 | K | 11.17 | Další práce spojené s instalací, montáží, demontáží | ks | 1 |  | 0 |  |  | základní |  | 0 | 0 | 0 | 0 | 0 | 4 | K | 1 | ROZPOCET | 0 | 0 | 0 | 0 | 0 | 1 | 0 | 4 | 234
| P |  | Poznámka k položce: zvýšené náklady za skryté vedení | [14 empty] | P | 1
| D | 12 | Rozvádece |  |  |  | 0 |  |  |  |  | 0 |  | 0 |  | 0 | 1 | D | 0 | ROZPOCET | [6 empty] | 0
119 | K | 12.01 | 120 modulu, plechový, nástenný IP30, In= 125A, 3x40A B, 400V,, 50 Hz, 574 x 824 x 140mm (šxvxh) | ks | 1 |  | 0 |  |  | základní |  | 0 | 0 | 0 | 0 | 0 | 4 | K | 1 | ROZPOCET | 0 | 0 | 0 | 0 | 0 | 1 | 0 | 4 | 236
| D | D1 | Jistice/Chránice/Relé |  |  |  | 0 |  |  |  |  | 0 |  | 0 |  | 0 | 1 | D | 0 | ROZPOCET | [6 empty] | 0
120 | K | 12.02 | MCB 1p, 6 kA, In=6 A, typ B, 1 HP | ks | 5 |  | 0 |  |  | základní |  | 0 | 0 | 0 | 0 | 0 | 4 | K | 1 | ROZPOCET | 0 | 0 | 0 | 0 | 0 | 1 | 0 | 4 | 238
121 | K | 12.03 | MCB 1p, 6 kA, In=6 A, typ C, 1 HP | ks | 1 |  | 0 |  |  | základní |  | 0 | 0 | 0 | 0 | 0 | 4 | K | 1 | ROZPOCET | 0 | 0 | 0 | 0 | 0 | 1 | 0 | 4 | 240
122 | K | 12.04 | MCB 1p, 6 kA, In=10 A, typ B, 1 HP | ks | 7 |  | 0 |  |  | základní |  | 0 | 0 | 0 | 0 | 0 | 4 | K | 1 | ROZPOCET | 0 | 0 | 0 | 0 | 0 | 1 | 0 | 4 | 242
123 | K | 12.05 | MCB 1p, 6 kA, In=16 A, typ B, 1 HP | ks | 11 |  | 0 |  |  | základní |  | 0 | 0 | 0 | 0 | 0 | 4 | K | 1 | ROZPOCET | 0 | 0 | 0 | 0 | 0 | 1 | 0 | 4 | 244
124 | K | 12.06 | MCB 1p, 6 kA, In=16 A, typ C, 1 HP | ks | 3 |  | 0 |  |  | základní |  | 0 | 0 | 0 | 0 | 0 | 4 | K | 1 | ROZPOCET | 0 | 0 | 0 | 0 | 0 | 1 | 0 | 4 | 246
125 | K | 12.07 | MCB 3p, 6 kA, In=16 A, typ B, 3 HP | ks | 1 |  | 0 |  |  | základní |  | 0 | 0 | 0 | 0 | 0 | 4 | K | 1 | ROZPOCET | 0 | 0 | 0 | 0 | 0 | 1 | 0 | 4 | 248
126 | K | 12.08 | MCB 3p, 6 kA, In=16 A, typ C, 3 HP | ks | 3 |  | 0 |  |  | základní |  | 0 | 0 | 0 | 0 | 0 | 4 | K | 1 | ROZPOCET | 0 | 0 | 0 | 0 | 0 | 1 | 0 | 4 | 250
127 | K | 12.09 | MCB 1p, 6 kA, In=20 A, typ B, 1 HP | ks | 1 |  | 0 |  |  | základní |  | 0 | 0 | 0 | 0 | 0 | 4 | K | 1 | ROZPOCET | 0 | 0 | 0 | 0 | 0 | 1 | 0 | 4 | 252
128 | K | 12.10 | MCB 3p, 6 kA, In=16 A, typ B, 3 HP | ks | 2 |  | 0 |  |  | základní |  | 0 | 0 | 0 | 0 | 0 | 4 | K | 1 | ROZPOCET | 0 | 0 | 0 | 0 | 0 | 1 | 0 | 4 | 254
129 | K | 12.11 | Spínací hodiny | ks | 1 |  | 0 |  |  | základní |  | 0 | 0 | 0 | 0 | 0 | 4 | K | 1 | ROZPOCET | 0 | 0 | 0 | 0 | 0 | 1 | 0 | 4 | 256
130 | K | 12.12 | Zdroj 24VDC | ks | 1 |  | 0 |  |  | základní |  | 0 | 0 | 0 | 0 | 0 | 4 | K | 1 | ROZPOCET | 0 | 0 | 0 | 0 | 0 | 1 | 0 | 4 | 258
131 | K | 12.13 | Stykac 4 pol. | ks | 2 |  | 0 |  |  | základní |  | 0 | 0 | 0 | 0 | 0 | 4 | K | 1 | ROZPOCET | 0 | 0 | 0 | 0 | 0 | 1 | 0 | 4 | 260
132 | K | 12.14 | RCD 4 póly 6 kA In=25 A 30 mA | ks | 6 |  | 0 |  |  | základní |  | 0 | 0 | 0 | 0 | 0 | 4 | K | 1 | ROZPOCET | 0 | 0 | 0 | 0 | 0 | 1 | 0 | 4 | 262
133 | K | 12.15 | Další práce spojené s montáží, demontáží a instalací | sada | 1 |  | 0 |  |  | základní |  | 0 | 0 | 0 | 0 | 0 | 4 | K | 1 | ROZPOCET | 0 | 0 | 0 | 0 | 0 | 1 | 0 | 4 | 264
| D | EZS | Elektronická zabezpečovací signalizace |  |  |  | 0 |  |  |  |  | 0 |  | 0 |  | 0 | 1 | D | 0 | ROZPOCET | [6 empty] | 0
135 | K | EZS.01 | Ústředna EZS | soubor | 1 |  | 0 |  |  | základní |  | 0 | 0 | 0 | 0 | 0 | 4 | K | 1 | ROZPOCET | 0 | 0 | 0 | 0 | 0 | 1 | 0 | 4 | -1296997934
| P |  | Poznámka k položce: potřebný počet zón dle požadavků (dle výkresové dokumentace) potřebný počet sekcí dle požadavků (dle výkresové dokumentace) SMS a hlasové reporty ze systému vzdálené ovládání přes SMS, hlasové menu nebo aplikaci možnost připojení na PCO vestavěný GSM a LAN komunikátor, které umožňují hlasovou, SMS a datovou komunikaci s koncovými uživateli nebo středisky PCO. možnost vložit paměťovou kartu pro uchování dat událostí, hlasových zpráv, ukládání snímků atd. | [14 empty] | P | 1
| D | 13 Kc | Ostatní materiál a príslusenstvi |  |  |  | 0 |  |  |  |  | 0 |  | 0 |  | 0 | 1 | D | 0 | ROZPOCET | [6 empty] | 0
134 | K | 13.01 | Ostatní materiál a príslusenstvi | kmpl | 1 |  | 0 |  |  | základní |  | 0 | 0 | 0 | 0 | 0 | 4 | K | 1 | ROZPOCET | 0 | 0 | 0 | 0 | 0 | 1 | 0 | 4 | 266

## ZTI - Zdravotechnické ins...
{a9f9a07b-e1d1-438e-ba1d-f05e33ce98b1}
2
| KRYCÍ LIST SOUPISU PRACÍ | [7 empty] | v --- níže se nacházejí doplnkové a pomocné údaje k sestavám --- v | [8 empty] | False
Stavba:
Smuteční síň na Novém hřbitově v Tišnově
Objekt:
SO 101 - Smuteční síň
Soupis:
ZTI - Zdravotechnické instalace
| KSO: |  |  |  |  | CC-CZ:
| Místo: |  | Tišnov |  |  | Datum: | 22. 3. 2019
| Zadavatel: |  |  |  |  | IČ: | 002 82 707
|  | Město Tišnov |  |  |  | DIČ: | CZ00282707
| Uchazeč: |  |  |  |  | IČ: | Vyplň údaj
|  | Vyplň údaj |  |  |  | DIČ: | Vyplň údaj
| Projektant: |  |  |  |  | IČ: | 69756538
|  | Ing. Arch. Pavel Jura |  |  |  | DIČ: | CZ7607213977
| Zpracovatel: |  |  |  |  | IČ:
DIČ:
Poznámka:
JEDNOTLIVÉ POLOŽKY ROZPOČTU JSOU KVALITATIVNĚ STANOVENY TAKÉ SOUČASNĚ PROJEKTOVOU DOKUMENTACÍ, PŘÍSLUŠNÝMI ČSN A TECHNOLOGICKÝMI PŘEDPISY KONKRÉTNÍCH VÝROBCŮ. TYTO KVALITATIVNÍ POŽADAVKY BUDOU UCHAZEČEM V POLOŽKÁCH OCENĚNY
| Cena bez DPH | [5 empty] | 0
|  |  | Základ daně |  |  | Sazba daně | Výše daně
| DPH | základní | 0 |  |  | 21% | 0
|  | snížená | 0 |  |  | 15% | 0
|  | zákl. přenesená | 0 |  |  | 21% | 0
|  | sníž. přenesená | 0 |  |  | 15% | 0
|  | nulová | 0 |  |  | 0% | 0
| Cena s DPH |  |  | v | CZK |  | 0
| Projektant |  |  | Zpracovatel
| Datum a podpis: |  | Razítko | Datum a podpis: |  |  | Razítko
| Objednavatel |  |  | Uchazeč
| Datum a podpis: |  | Razítko | Datum a podpis: |  |  | Razítko
REKAPITULACE ČLENĚNÍ SOUPISU PRACÍ
Stavba:
Smuteční síň na Novém hřbitově v Tišnově
Objekt:
SO 101 - Smuteční síň
Soupis:
ZTI - Zdravotechnické instalace
Místo: |  |  | Tišnov |  |  | Datum: | 22. 3. 2019
Zadavatel: |  |  | Město Tišnov |  |  | Projektant: | Ing. Arch. Pavel Jura
Uchazeč: |  |  | Vyplň údaj |  |  | Zpracovatel:
Kód dílu - Popis | [6 empty] | Cena celkem [CZK]
Náklady ze soupisu prací | [6 empty] | 0 | [11 empty] | -1
| 721 - Vnitřní kanalizace | [5 empty] | 0
| 722 - Vnitřní vodovod | [5 empty] | 0
| 725 - Zařizovací předměty | [5 empty] | 0
SOUPIS PRACÍ
Stavba:
Smuteční síň na Novém hřbitově v Tišnově
Objekt:
SO 101 - Smuteční síň
Soupis:
ZTI - Zdravotechnické instalace
Místo: |  |  | Tišnov |  |  | Datum: | 22. 3. 2019
Zadavatel: |  |  | Město Tišnov |  |  | Projektant: | Ing. Arch. Pavel Jura
Uchazeč: |  |  | Vyplň údaj |  |  | Zpracovatel:
PČ | Typ | Kód | Popis | MJ | Množství | J.cena [CZK] | Cena celkem [CZK] | Cenová soustava |  | DPH | J. Nh [h] | Nh celkem [h] | J. hmotnost [t] | Hmotnost celkem [t] | J. suť [t] | Suť Celkem [t]
Náklady soupisu celkem | [6 empty] | 0 |  |  |  |  | 0 |  | 0 |  | 0 |  | D | -1 | [7 empty] | 0
| D | 721 | Vnitřní kanalizace |  |  |  | 0 |  |  |  |  | 0 |  | 0 |  | 0 | 1 | D | 0 | ROZPOCET | [6 empty] | 0
1 | K | 721194104R00 | Vyvedení odpadních výpustek D 40 x 1,8 | kus | 4 |  | 0 |  |  | základní |  | 0 | 0 | 0 | 0 | 0 | 4 | K | 1 | ROZPOCET | 0 | 0 | 0 | 0 | 0 | 1 | 0 | 4 | 2
2 | K | 721194109R00 | Vyvedení odpadních výpustek D 110 x 2,3 | kus | 4 |  | 0 |  |  | základní |  | 0 | 0 | 0 | 0 | 0 | 4 | K | 1 | ROZPOCET | 0 | 0 | 0 | 0 | 0 | 1 | 0 | 4 | 4
3 | K | 721290123R00 | Zkouška těsnosti kanalizace kouřem DN 300 | m | 80 |  | 0 |  |  | základní |  | 0 | 0 | 0 | 0 | 0 | 4 | K | 1 | ROZPOCET | 0 | 0 | 0 | 0 | 0 | 1 | 0 | 4 | 6
4 | K | 721176102R00 | Potrubí HT připojovací D 40 x 1,8 mm | m | 5 |  | 0 |  |  | základní |  | 0 | 0 | 0 | 0 | 0 | 4 | K | 1 | ROZPOCET | 0 | 0 | 0 | 0 | 0 | 1 | 0 | 4 | 8
5 | K | 721176103R00 | Potrubí HT připojovací D 50 x 1,8 mm | m | 5 |  | 0 |  |  | základní |  | 0 | 0 | 0 | 0 | 0 | 4 | K | 1 | ROZPOCET | 0 | 0 | 0 | 0 | 0 | 1 | 0 | 4 | 10
6 | K | 721176114R00 | Potrubí HT odpadní svislé D 75 x 1,9 mm | m | 10 |  | 0 |  |  | základní |  | 0 | 0 | 0 | 0 | 0 | 4 | K | 1 | ROZPOCET | 0 | 0 | 0 | 0 | 0 | 1 | 0 | 4 | 12
7 | K | 721176115R00 | Potrubí HT odpadní svislé D 110 x 2,7 mm | m | 25 |  | 0 |  |  | základní |  | 0 | 0 | 0 | 0 | 0 | 4 | K | 1 | ROZPOCET | 0 | 0 | 0 | 0 | 0 | 1 | 0 | 4 | 14
8 | K | 721177215R00 | Potrubí 3S odpadní svislé D 110 x 4,8 mm | m | 15 |  | 0 |  |  | základní |  | 0 | 0 | 0 | 0 | 0 | 4 | K | 1 | ROZPOCET | 0 | 0 | 0 | 0 | 0 | 1 | 0 | 4 | 16
9 | K | 721-PC | Potrubí PPR PN16 D32x4,4+izolace 6mm+mont., (kondenzát) | kus | 20 |  | 0 |  |  | základní |  | 0 | 0 | 0 | 0 | 0 | 4 | K | 1 | ROZPOCET | 0 | 0 | 0 | 0 | 0 | 1 | 0 | 4 | 18
10 | K | 55162537.AR | Hlavice větrací střešní DN 110 - souprava | kus | 2 |  | 0 |  |  | základní |  | 0 | 0 | 0 | 0 | 0 | 4 | K | 1 | ROZPOCET | 0 | 0 | 0 | 0 | 0 | 1 | 0 | 4 | 20
11 | K | 28654741R | Sifon kondenzační DN 40 PP vodorovný odtok, stavební výška 95 mm | kus | 4 |  | 0 |  |  | základní |  | 0 | 0 | 0 | 0 | 0 | 4 | K | 1 | ROZPOCET | 0 | 0 | 0 | 0 | 0 | 1 | 0 | 4 | 22
12 | K | 55162185.AR | Střešní vtok svislý DN 110 s PVC pevnou, iz.přírubou elektrický ohřev | kus | 3 |  | 0 |  |  | základní |  | 0 | 0 | 0 | 0 | 0 | 4 | K | 1 | ROZPOCET | 0 | 0 | 0 | 0 | 0 | 1 | 0 | 4 | 24
13 | K | 55162241.AR | Střešní vtok DN75/110 vodorovný odtok s PVC, pevnou iz.přírubou elektrický ohřev | kus | 1 |  | 0 |  |  | základní |  | 0 | 0 | 0 | 0 | 0 | 4 | K | 1 | ROZPOCET | 0 | 0 | 0 | 0 | 0 | 1 | 0 | 4 | 26
14 | K | 998721201R00 | Přesun hmot pro vnitřní kanalizaci, výšky do 6 m | % |  |  | 0 |  |  | základní |  | 0 | 0 | 0 | 0 | 0 | 4 | K | 1 | ROZPOCET | 0 | 0 | 0 | 0 | 0 | 1 | 0 | 4 | 28
| D | 722 | Vnitřní vodovod |  |  |  | 0 |  |  |  |  | 0 |  | 0 |  | 0 | 1 | D | 0 | ROZPOCET | [6 empty] | 0
15 | K | 722190401R00 | Vyvedení a upevnění výpustek DN 15 | kus | 15 |  | 0 |  |  | základní |  | 0 | 0 | 0 | 0 | 0 | 4 | K | 1 | ROZPOCET | 0 | 0 | 0 | 0 | 0 | 1 | 0 | 4 | 30
16 | K | 722280108R00 | Tlaková zkouška vodovodního potrubí DN 50 | m | 85 |  | 0 |  |  | základní |  | 0 | 0 | 0 | 0 | 0 | 4 | K | 1 | ROZPOCET | 0 | 0 | 0 | 0 | 0 | 1 | 0 | 4 | 32
17 | K | 722290234R00 | Proplach a dezinfekce vodovod.potrubí DN 80 | m | 85 |  | 0 |  |  | základní |  | 0 | 0 | 0 | 0 | 0 | 4 | K | 1 | ROZPOCET | 0 | 0 | 0 | 0 | 0 | 1 | 0 | 4 | 34
18 | K | 722-PC | Izolace návleková tl.6mm, d22 | m | 60 |  | 0 |  |  | základní |  | 0 | 0 | 0 | 0 | 0 | 4 | K | 1 | ROZPOCET | 0 | 0 | 0 | 0 | 0 | 1 | 0 | 4 | 36
19 | K | 722-PC.1 | Izolace návleková tl.6mm, d35 | m | 15 |  | 0 |  |  | základní |  | 0 | 0 | 0 | 0 | 0 | 4 | K | 1 | ROZPOCET | 0 | 0 | 0 | 0 | 0 | 1 | 0 | 4 | 38
20 | K | 722-PC.2 | Izolace návleková , tl.30mm, d35 | m | 10 |  | 0 |  |  | základní |  | 0 | 0 | 0 | 0 | 0 | 4 | K | 1 | ROZPOCET | 0 | 0 | 0 | 0 | 0 | 1 | 0 | 4 | 40
21 | K | 722-PC.3 | Tr.PP-RCT D20 +tv., +uložení do korýtek | m | 70 |  | 0 |  |  | základní |  | 0 | 0 | 0 | 0 | 0 | 4 | K | 1 | ROZPOCET | 0 | 0 | 0 | 0 | 0 | 1 | 0 | 4 | 42
22 | K | 722-PC.4 | Tr.-PP-RCT D32 +tv., +uložení do korýtek | m | 15 |  | 0 |  |  | základní |  | 0 | 0 | 0 | 0 | 0 | 4 | K | 1 | ROZPOCET | 0 | 0 | 0 | 0 | 0 | 1 | 0 | 4 | 44
23 | K | 722176112R00 | Montáž rozvodů z plastů polyfúz. svařováním D 20mm | m | 70 |  | 0 |  |  | základní |  | 0 | 0 | 0 | 0 | 0 | 4 | K | 1 | ROZPOCET | 0 | 0 | 0 | 0 | 0 | 1 | 0 | 4 | 46
24 | K | 722176114R00 | Montáž rozvodů z plastů polyfúz. svařováním D 32mm | m | 15 |  | 0 |  |  | základní |  | 0 | 0 | 0 | 0 | 0 | 4 | K | 1 | ROZPOCET | 0 | 0 | 0 | 0 | 0 | 1 | 0 | 4 | 48
25 | K | 551100010R | Kohout kulový voda FIV.8363 1/2" | kus | 3 |  | 0 |  |  | základní |  | 0 | 0 | 0 | 0 | 0 | 4 | K | 1 | ROZPOCET | 0 | 0 | 0 | 0 | 0 | 1 | 0 | 4 | 50
26 | K | 551100022R | Kohout kulový voda FIV.8366 1" | kus | 1 |  | 0 |  |  | základní |  | 0 | 0 | 0 | 0 | 0 | 4 | K | 1 | ROZPOCET | 0 | 0 | 0 | 0 | 0 | 1 | 0 | 4 | 52
27 | K | 722PC | Kohout kulový voda s odvodněním G1/2" | kus | 1 |  | 0 |  |  | základní |  | 0 | 0 | 0 | 0 | 0 | 4 | K | 1 | ROZPOCET | 0 | 0 | 0 | 0 | 0 | 1 | 0 | 4 | 54
28 | K | 5511001810R | Zpětná klapka - 1/2"FF; Kv 1,50,FIV.08018 | kus | 1 |  | 0 |  |  | základní |  | 0 | 0 | 0 | 0 | 0 | 4 | K | 1 | ROZPOCET | 0 | 0 | 0 | 0 | 0 | 1 | 0 | 4 | 56
29 | K | 734255115R00 | Ventil pojistný, DN 15 x 6,0 bar | kus | 1 |  | 0 |  |  | základní |  | 0 | 0 | 0 | 0 | 0 | 4 | K | 1 | ROZPOCET | 0 | 0 | 0 | 0 | 0 | 1 | 0 | 4 | 58
30 | K | 722239101R00 | Montáž vodovodních armatur 2závity, G 1/2 | kus | 6 |  | 0 |  |  | základní |  | 0 | 0 | 0 | 0 | 0 | 4 | K | 1 | ROZPOCET | 0 | 0 | 0 | 0 | 0 | 1 | 0 | 4 | 60
31 | K | 722239103R00 | Montáž vodovodních armatur 2závity, G 1 | kus | 1 |  | 0 |  |  | základní |  | 0 | 0 | 0 | 0 | 0 | 4 | K | 1 | ROZPOCET | 0 | 0 | 0 | 0 | 0 | 1 | 0 | 4 | 62
32 | K | 722235811R00 | Ventil redukční s manometrem PN 25 DN 15 | kus | 1 |  | 0 |  |  | základní |  | 0 | 0 | 0 | 0 | 0 | 4 | K | 1 | ROZPOCET | 0 | 0 | 0 | 0 | 0 | 1 | 0 | 4 | 64
33 | K | 722-PC.5 | Expanzní nádoba DD 8/10 - 8l/ 10barů, + FLOWJET G3/4" | kus | 1 |  | 0 |  |  | základní |  | 0 | 0 | 0 | 0 | 0 | 4 | K | 1 | ROZPOCET | 0 | 0 | 0 | 0 | 0 | 1 | 0 | 4 | 66
34 | K | 998722201R00 | Přesun hmot pro vnitřní vodovod, výšky do 6 m | % |  |  | 0 |  |  | základní |  | 0 | 0 | 0 | 0 | 0 | 4 | K | 1 | ROZPOCET | 0 | 0 | 0 | 0 | 0 | 1 | 0 | 4 | 68
| D | 725 | Zařizovací předměty |  |  |  | 0 |  |  |  |  | 0 |  | 0 |  | 0 | 1 | D | 0 | ROZPOCET | [6 empty] | 0
35 | K | 725-PC | Klozet závěsný bez vnitřního okraje s funkcí clean, flush včetně sedátka, vodorovný odpad, bílý | soubor | 1 |  | 0 |  |  | základní |  | 0 | 0 | 0 | 0 | 0 | 4 | K | 1 | ROZPOCET | 0 | 0 | 0 | 0 | 0 | 1 | 0 | 4 | 70
36 | K | 726211121R00 | Modul-WC Kombifix h 108 cm | soubor | 1 |  | 0 |  |  | základní |  | 0 | 0 | 0 | 0 | 0 | 4 | K | 1 | ROZPOCET | 0 | 0 | 0 | 0 | 0 | 1 | 0 | 4 | 72
37 | K | 28696752R | Tlačítko ovládací plastové bílá/chrom/bílá | kus | 1 |  | 0 |  |  | základní |  | 0 | 0 | 0 | 0 | 0 | 4 | K | 1 | ROZPOCET | 0 | 0 | 0 | 0 | 0 | 1 | 0 | 4 | 74
38 | K | 725-PC.1 | Předstěnové systémy-souprava pro tlumení hluku WC, + mont. | kus | 1 |  | 0 |  |  | základní |  | 0 | 0 | 0 | 0 | 0 | 4 | K | 1 | ROZPOCET | 0 | 0 | 0 | 0 | 0 | 1 | 0 | 4 | 76
39 | K | 725-PC.2 | Klozet závěsný s tvrzeným sedátkem nerez | soubor | 1 |  | 0 |  |  | základní |  | 0 | 0 | 0 | 0 | 0 | 4 | K | 1 | ROZPOCET | 0 | 0 | 0 | 0 | 0 | 1 | 0 | 4 | 78
40 | K | 725-PC.3 | Konzola závěsného nerezového klozetu, na zasekání nebo předezdění | soubor | 1 |  | 0 |  |  | základní |  | 0 | 0 | 0 | 0 | 0 | 4 | K | 1 | ROZPOCET | 0 | 0 | 0 | 0 | 0 | 1 | 0 | 4 | 80
41 | K | 725-PC.4 | Tlakový splachovač na piezotlačítko, nerez, antivandal včetně zdroje 24V | soubor | 1 |  | 0 |  |  | základní |  | 0 | 0 | 0 | 0 | 0 | 4 | K | 1 | ROZPOCET | 0 | 0 | 0 | 0 | 0 | 1 | 0 | 4 | 82
42 | K | 725-PC.5 | Klozet závěsný nerezový pro těl. postižené , s plastovým sedátkem a zádovou nerez opěrkou | soubor | 1 |  | 0 |  |  | základní |  | 0 | 0 | 0 | 0 | 0 | 4 | K | 1 | ROZPOCET | 0 | 0 | 0 | 0 | 0 | 1 | 0 | 4 | 84
43 | K | 725-PC.6 | Automatický splachovač WC v chrom. krytu , včetně předstěnového systému bezdot.splachování | soubor | 1 |  | 0 |  |  | základní |  | 0 | 0 | 0 | 0 | 0 | 4 | K | 1 | ROZPOCET | 0 | 0 | 0 | 0 | 0 | 1 | 0 | 4 | 86
44 | K | 725119306R00 | Montáž klozetu závěsného | soubor | 3 |  | 0 |  |  | základní |  | 0 | 0 | 0 | 0 | 0 | 4 | K | 1 | ROZPOCET | 0 | 0 | 0 | 0 | 0 | 1 | 0 | 4 | 88
45 | K | 725-PC.7 | Vodorovné madlo WC imobilní+mont. | kus | 1 |  | 0 |  |  | základní |  | 0 | 0 | 0 | 0 | 0 | 4 | K | 1 | ROZPOCET | 0 | 0 | 0 | 0 | 0 | 1 | 0 | 4 | 90
46 | K | 725-PC.8 | Sklopné madlo WC imobilní+mont. | kus | 1 |  | 0 |  |  | základní |  | 0 | 0 | 0 | 0 | 0 | 4 | K | 1 | ROZPOCET | 0 | 0 | 0 | 0 | 0 | 1 | 0 | 4 | 92
47 | K | 725-PC.9 | Umyvadlo nerezové závěsné , s otvorem pro baterii včetně sifonu nerez | soubor | 1 |  | 0 |  |  | základní |  | 0 | 0 | 0 | 0 | 0 | 4 | K | 1 | ROZPOCET | 0 | 0 | 0 | 0 | 0 | 1 | 0 | 4 | 94
48 | K | 725-PC.10 | Umyvadlo keramické 60*51cm na zavěšení s otvorem, pro baterii | soubor | 2 |  | 0 |  |  | základní |  | 0 | 0 | 0 | 0 | 0 | 4 | K | 1 | ROZPOCET | 0 | 0 | 0 | 0 | 0 | 1 | 0 | 4 | 96
49 | K | 725-PC.11 | Umyvadlo nerezové závěsné pro těl.postižené, s otvorem pro baterii včetně sifonu nerez | soubor | 1 |  | 0 |  |  | základní |  | 0 | 0 | 0 | 0 | 0 | 4 | K | 1 | ROZPOCET | 0 | 0 | 0 | 0 | 0 | 1 | 0 | 4 | 98
50 | K | 725219401R00 | Montáž umyvadel na šrouby do zdiva | soubor | 4 |  | 0 |  |  | základní |  | 0 | 0 | 0 | 0 | 0 | 4 | K | 1 | ROZPOCET | 0 | 0 | 0 | 0 | 0 | 1 | 0 | 4 | 100
51 | K | 725-PC.12 | Baterie automatická umyvadlová stojánková , na jednu vodu včetně zdroje 24V | kus | 1 |  | 0 |  |  | základní |  | 0 | 0 | 0 | 0 | 0 | 4 | K | 1 | ROZPOCET | 0 | 0 | 0 | 0 | 0 | 1 | 0 | 4 | 102
52 | K | 725-PC.13 | Baterie umyvadlová stojánková páková , chrom, vyložení 173,5 s výpustí a úspornou kartuší | kus | 2 |  | 0 |  |  | základní |  | 0 | 0 | 0 | 0 | 0 | 4 | K | 1 | ROZPOCET | 0 | 0 | 0 | 0 | 0 | 1 | 0 | 4 | 104
53 | K | 725-PC.14 | Baterie umyvadlová stojánková pro invalidy , s prodlouženou pákou pro jednu vodu | kus | 1 |  | 0 |  |  | základní |  | 0 | 0 | 0 | 0 | 0 | 4 | K | 1 | ROZPOCET | 0 | 0 | 0 | 0 | 0 | 1 | 0 | 4 | 106
54 | K | 725829301R00 | Montáž baterie umyv.a dřezové stojánkové | kus | 4 |  | 0 |  |  | základní |  | 0 | 0 | 0 | 0 | 0 | 4 | K | 1 | ROZPOCET | 0 | 0 | 0 | 0 | 0 | 1 | 0 | 4 | 108
55 | K | 725860213R00 | Sifon umyvadlový D 32, 40 mm | kus | 2 |  | 0 |  |  | základní |  | 0 | 0 | 0 | 0 | 0 | 4 | K | 1 | ROZPOCET | 0 | 0 | 0 | 0 | 0 | 1 | 0 | 4 | 110
56 | K | 725869101R00 | Montáž uzávěrek zápach.umyvadlových D 32 | kus | 2 |  | 0 |  |  | základní |  | 0 | 0 | 0 | 0 | 0 | 4 | K | 1 | ROZPOCET | 0 | 0 | 0 | 0 | 0 | 1 | 0 | 4 | 112
57 | K | 725-PC.15 | Svislé madlo umyvadlo imobilní+mont. | kus | 1 |  | 0 |  |  | základní |  | 0 | 0 | 0 | 0 | 0 | 4 | K | 1 | ROZPOCET | 0 | 0 | 0 | 0 | 0 | 1 | 0 | 4 | 114
58 | K | 725814106R00 | Ventil rohový s filtrem DN 15 x DN 15 | soubor | 6 |  | 0 |  |  | základní |  | 0 | 0 | 0 | 0 | 0 | 4 | K | 1 | ROZPOCET | 0 | 0 | 0 | 0 | 0 | 1 | 0 | 4 | 116
59 | K | 725819201R00 | Montáž ventilu nástěnného G 1/2 | soubor | 6 |  | 0 |  |  | základní |  | 0 | 0 | 0 | 0 | 0 | 4 | K | 1 | ROZPOCET | 0 | 0 | 0 | 0 | 0 | 1 | 0 | 4 | 118
60 | K | 725-PC.16 | Hadice připojovací tlaková +mont. | m | 6 |  | 0 |  |  | základní |  | 0 | 0 | 0 | 0 | 0 | 4 | K | 1 | ROZPOCET | 0 | 0 | 0 | 0 | 0 | 1 | 0 | 4 | 120
61 | K | 725119401R00 | Montáž předstěnových systémů pro zazdění | soubor | 2 |  | 0 |  |  | základní |  | 0 | 0 | 0 | 0 | 0 | 4 | K | 1 | ROZPOCET | 0 | 0 | 0 | 0 | 0 | 1 | 0 | 4 | 122
62 | K | 725019103R00 | Výlevka závěsná s plastovou mžížkou | soubor | 1 |  | 0 |  |  | základní |  | 0 | 0 | 0 | 0 | 0 | 4 | K | 1 | ROZPOCET | 0 | 0 | 0 | 0 | 0 | 1 | 0 | 4 | 124
63 | K | 725339101R00 | Montáž výlevky diturvitové, bez nádrže a armatur | kus | 1 |  | 0 |  |  | základní |  | 0 | 0 | 0 | 0 | 0 | 4 | K | 1 | ROZPOCET | 0 | 0 | 0 | 0 | 0 | 1 | 0 | 4 | 128
64 | K | 725-PC.17 | Baterie dřezová nástěnná s prodloužením, G1/2"x150mm | ks | 1 |  | 0 |  |  | základní |  | 0 | 0 | 0 | 0 | 0 | 4 | K | 1 | ROZPOCET | 0 | 0 | 0 | 0 | 0 | 1 | 0 | 4 | 130
65 | K | 541322421R | Ohřívač vody elektrický zásobníkový 80l | kus | 1 |  | 0 |  |  | základní |  | 0 | 0 | 0 | 0 | 0 | 4 | K | 1 | ROZPOCET | 0 | 0 | 0 | 0 | 0 | 1 | 0 | 4 | 132
66 | K | 998725201R00 | Přesun hmot pro zařizovací předměty, výšky do 6 m | % |  |  | 0 |  |  | základní |  | 0 | 0 | 0 | 0 | 0 | 4 | K | 1 | ROZPOCET | 0 | 0 | 0 | 0 | 0 | 1 | 0 | 4 | 134

## SO 102 - Dělící stěny
{7a264d44-667c-43f0-ba53-763c0e47c171}
2
| KRYCÍ LIST SOUPISU PRACÍ | [7 empty] | v --- níže se nacházejí doplnkové a pomocné údaje k sestavám --- v | [8 empty] | False
Stavba:
Smuteční síň na Novém hřbitově v Tišnově
Objekt:
SO 102 - Dělící stěny
| KSO: |  |  |  |  | CC-CZ:
| Místo: |  | Tišnov |  |  | Datum: | 22. 3. 2019
| Zadavatel: |  |  |  |  | IČ: | 002 82 707
|  | Město Tišnov |  |  |  | DIČ: | CZ00282707
| Uchazeč: |  |  |  |  | IČ: | Vyplň údaj
|  | Vyplň údaj |  |  |  | DIČ: | Vyplň údaj
| Projektant: |  |  |  |  | IČ: | 69756538
|  | Ing. Arch. Pavel Jura |  |  |  | DIČ: | CZ7607213977
| Zpracovatel: |  |  |  |  | IČ:
DIČ:
Poznámka:
JEDNOTLIVÉ POLOŽKY ROZPOČTU JSOU KVALITATIVNĚ STANOVENY TAKÉ SOUČASNĚ PROJEKTOVOU DOKUMENTACÍ, PŘÍSLUŠNÝMI ČSN A TECHNOLOGICKÝMI PŘEDPISY KONKRÉTNÍCH VÝROBCŮ. TYTO KVALITATIVNÍ POŽADAVKY BUDOU UCHAZEČEM V POLOŽKÁCH OCENĚNY
| Cena bez DPH | [5 empty] | 0
|  |  | Základ daně |  |  | Sazba daně | Výše daně
| DPH | základní | 0 |  |  | 21% | 0
|  | snížená | 0 |  |  | 15% | 0
|  | zákl. přenesená | 0 |  |  | 21% | 0
|  | sníž. přenesená | 0 |  |  | 15% | 0
|  | nulová | 0 |  |  | 0% | 0
| Cena s DPH |  |  | v | CZK |  | 0
| Projektant |  |  | Zpracovatel
| Datum a podpis: |  | Razítko | Datum a podpis: |  |  | Razítko
| Objednavatel |  |  | Uchazeč
| Datum a podpis: |  | Razítko | Datum a podpis: |  |  | Razítko
REKAPITULACE ČLENĚNÍ SOUPISU PRACÍ
Stavba:
Smuteční síň na Novém hřbitově v Tišnově
Objekt:
SO 102 - Dělící stěny
Místo: |  |  | Tišnov |  |  | Datum: | 22. 3. 2019
Zadavatel: |  |  | Město Tišnov |  |  | Projektant: | Ing. Arch. Pavel Jura
Uchazeč: |  |  | Vyplň údaj |  |  | Zpracovatel:
Kód dílu - Popis | [6 empty] | Cena celkem [CZK]
Náklady ze soupisu prací | [6 empty] | 0 | [11 empty] | -1
| HSV - Práce a dodávky HSV | [5 empty] | 0
| 1 - Zemní práce | [5 empty] | 0
| 2 - Zakládání | [5 empty] | 0
| 3 - Svislé a kompletní konstrukce | [5 empty] | 0
| 4 - Vodorovné konstrukce | [5 empty] | 0
| 6 - Úpravy povrchů, podlahy a osazování výplní | [5 empty] | 0
| 9 - Ostatní konstrukce a práce, bourání | [5 empty] | 0
| 998 - Přesun hmot | [5 empty] | 0
| PSV - Práce a dodávky PSV | [5 empty] | 0
| 711 - Izolace proti vodě, vlhkosti a plynům | [5 empty] | 0
| 767 - Konstrukce zámečnické | [5 empty] | 0
| 783 - Dokončovací práce - nátěry | [5 empty] | 0
SOUPIS PRACÍ
Stavba:
Smuteční síň na Novém hřbitově v Tišnově
Objekt:
SO 102 - Dělící stěny
Místo: |  |  | Tišnov |  |  | Datum: | 22. 3. 2019
Zadavatel: |  |  | Město Tišnov |  |  | Projektant: | Ing. Arch. Pavel Jura
Uchazeč: |  |  | Vyplň údaj |  |  | Zpracovatel:
PČ | Typ | Kód | Popis | MJ | Množství | J.cena [CZK] | Cena celkem [CZK] | Cenová soustava |  | DPH | J. Nh [h] | Nh celkem [h] | J. hmotnost [t] | Hmotnost celkem [t] | J. suť [t] | Suť Celkem [t]
Náklady soupisu celkem | [6 empty] | 0 |  |  |  |  | 0 |  | 176.4103 |  | 0 |  | D | -1 | [10 empty] | 0
| D | HSV | Práce a dodávky HSV |  |  |  | 0 |  |  |  |  | 0 |  | 175.634 |  | 0 | 1 | D | 0 |  |  |  | ROZPOCET | [6 empty] | 0
| D | 1 | Zemní práce |  |  |  | 0 |  |  |  |  | 0 |  | 2.4024 |  | 0 | 1 | D | 1 |  |  |  | ROZPOCET | [6 empty] | 0
1 | K | 132201101 | Hloubení rýh š do 600 mm v hornině tř. 3 objemu do 100 m3 | m3 | 18.735 |  | 0 | CS ÚRS 2019 02 |  | základní |  | 0 | 0 | 0 | 0 | 0 | 4 | K | 2 |  |  |  | ROZPOCET | 0 | 0 | 0 | 0 | 0 | 1 | 0 | 4 | 1149445888
| VV |  | zeď SO 102.02 | [14 empty] | VV | 2 | 1 | True | 0 | ROZPOCET
| VV |  | 10,975*0,6*1,3 |  | 8.561 | [12 empty] | VV | 2 | 2 | True | 0 | ROZPOCET
| VV |  | 11,9*0,6*1,3 |  | 9.282 | [12 empty] | VV | 2 | 2 | True | 0 | ROZPOCET
| VV |  | Mezisoučet |  | 17.843 | [12 empty] | VV | 2 | 3 | True | 0 | ROZPOCET
| VV |  | rozšíření vlivem lití do základů | [14 empty] | VV | 2 | 1 | True | 0 | ROZPOCET
| VV |  | 17,843*0,05 |  | 0.892 | [12 empty] | VV | 2 | 2 | True | 0 | ROZPOCET
| VV |  | Součet |  | 18.735 | [12 empty] | VV | 2 | 4 | True | 1 | ROZPOCET
2 | K | 132201109 | Příplatek za lepivost k hloubení rýh š do 600 mm v hornině tř. 3 | m3 | 18.735 |  | 0 | CS ÚRS 2019 02 |  | základní |  | 0 | 0 | 0 | 0 | 0 | 4 | K | 2 |  |  |  | ROZPOCET | 0 | 0 | 0 | 0 | 0 | 1 | 0 | 4 | 32297678
3 | K | 132201201 | Hloubení rýh š do 2000 mm v hornině tř. 3 objemu do 100 m3 | m3 | 99.809 |  | 0 | CS ÚRS 2019 02 |  | základní |  | 0 | 0 | 0 | 0 | 0 | 4 | K | 2 |  |  |  | ROZPOCET | 0 | 0 | 0 | 0 | 0 | 1 | 0 | 4 | -1284251193
| VV |  | zeď SO 102.01 | [14 empty] | VV | 2 | 1 | True | 0 | ROZPOCET
| VV |  | 31,545*1,9*1,4 |  | 83.91 | [12 empty] | VV | 2 | 2 | True | 0 | ROZPOCET
| VV |  | ((31,545*0,72*1,4)/2) |  | 15.899 | [12 empty] | VV | 2 | 2 | True | 0 | ROZPOCET
| VV |  | Součet |  | 99.809 | [12 empty] | VV | 2 | 4 | True | 1 | ROZPOCET
4 | K | 132201209 | Příplatek za lepivost k hloubení rýh š do 2000 mm v hornině tř. 3 | m3 | 99.809 |  | 0 | CS ÚRS 2019 02 |  | základní |  | 0 | 0 | 0 | 0 | 0 | 4 | K | 2 |  |  |  | ROZPOCET | 0 | 0 | 0 | 0 | 0 | 1 | 0 | 4 | 368810768
5 | K | 151721111 | Zřízení pažení do ocelových zápor hl výkopu do 4 m s jeho následným odstraněním | m2 | 91 |  | 0 | CS ÚRS 2019 02 |  | základní |  | 0 | 0.0264 | 2.4024 | 0 | 0 | 4 | K | 2 |  |  |  | ROZPOCET | 0 | 0 | 0 | 0 | 0 | 1 | 0 | 4 | -2097918246
| VV |  | 35*2,6 |  | 91 | [12 empty] | VV | 2 | 2 | True | 1 | ROZPOCET
6 | K | 162701105 | Vodorovné přemístění do 10000 m výkopku/sypaniny z horniny tř. 1 až 4 | m3 | 118.544 |  | 0 | CS ÚRS 2019 02 |  | základní |  | 0 | 0 | 0 | 0 | 0 | 4 | K | 2 |  |  |  | ROZPOCET | 0 | 0 | 0 | 0 | 0 | 1 | 0 | 4 | 273639708
| VV |  | vytěžená zemina | [14 empty] | VV | 2 | 1 | True | 0 | ROZPOCET
| VV |  | 18,735+99,809 |  | 118.544 | [12 empty] | VV | 2 | 2 | True | 1 | ROZPOCET
7 | K | 162701109 | Příplatek k vodorovnému přemístění výkopku/sypaniny z horniny tř. 1 až 4 ZKD 1000 m přes 10000 m | m3 | 118.544 |  | 0 | CS ÚRS 2019 02 |  | základní |  | 0 | 0 | 0 | 0 | 0 | 4 | K | 2 |  |  |  | ROZPOCET | 0 | 0 | 0 | 0 | 0 | 1 | 0 | 4 | 1548653198
| VV |  | 29,636*4 'Přepočtené koeficientem množství |  | 118.544 | [12 empty] | VV | 2 | 2 | False | 1 | ROZPOCET
8 | K | 171201211 | Poplatek za uložení stavebního odpadu - zeminy a kameniva na skládce | t | 213.379 |  | 0 | CS ÚRS 2019 02 |  | základní |  | 0 | 0 | 0 | 0 | 0 | 4 | K | 2 |  |  |  | ROZPOCET | 0 | 0 | 0 | 0 | 0 | 1 | 0 | 4 | 643674790
| VV |  | 118,544*1,8 'Přepočtené koeficientem množství |  | 213.379 | [12 empty] | VV | 2 | 2 | False | 1 | ROZPOCET
9 | K | 174101101 | Zásyp jam, šachet rýh nebo kolem objektů sypaninou se zhutněním | m3 | 43.132 |  | 0 | CS ÚRS 2019 02 |  | základní |  | 0 | 0 | 0 | 0 | 0 | 4 | K | 2 |  |  |  | ROZPOCET | 0 | 0 | 0 | 0 | 0 | 1 | 0 | 4 | -1525722587
| VV |  | zeď SO 102.01 | [14 empty] | VV | 2 | 1 | True | 0 | ROZPOCET
| VV |  | 30,545*0,4*0,69 |  | 8.43 | [12 empty] | VV | 2 | 2 | True | 0 | ROZPOCET
| VV |  | 30,545*0,2*0,3 |  | 1.833 | [12 empty] | VV | 2 | 2 | True | 0 | ROZPOCET
| VV |  | (2+4)*0,5*1,21 |  | 3.63 | [12 empty] | VV | 2 | 2 | True | 0 | ROZPOCET
| VV |  | (2+4)*0,5*1,51 |  | 4.53 | [12 empty] | VV | 2 | 2 | True | 0 | ROZPOCET
| VV |  | (((2+4)*0,83*1,51)/2) |  | 3.76 | [12 empty] | VV | 2 | 2 | True | 0 | ROZPOCET
| VV |  | (30,545-6)*0,5*0,47 |  | 5.768 | [12 empty] | VV | 2 | 2 | True | 0 | ROZPOCET
| VV |  | (30,545-6)*0,5*0,77 |  | 9.45 | [12 empty] | VV | 2 | 2 | True | 0 | ROZPOCET
| VV |  | ((30,545-6)*0,43*0,47)/2 |  | 2.48 | [12 empty] | VV | 2 | 2 | True | 0 | ROZPOCET
| VV |  | zeď SO 102.02 | [14 empty] | VV | 2 | 1 | True | 0 | ROZPOCET
| VV |  | 22,75*0,35*0,1 |  | 0.796 | [12 empty] | VV | 2 | 2 | True | 0 | ROZPOCET
| VV |  | 22,75*0,2*0,1 |  | 0.455 | [12 empty] | VV | 2 | 2 | True | 0 | ROZPOCET
| VV |  | Mezisoučet |  | 41.132 | [12 empty] | VV | 2 | 3 | True | 0 | ROZPOCET
| VV |  | ostatní | [14 empty] | VV | 2 | 1 | True | 0 | ROZPOCET
| VV |  | 2 |  | 2 | [12 empty] | VV | 2 | 2 | True | 0 | ROZPOCET
| VV |  | Součet |  | 43.132 | [12 empty] | VV | 2 | 4 | True | 1 | ROZPOCET
10 | M | 58344171 | štěrkodrť frakce 0/32 | t | 77.638 |  | 0 | CS ÚRS 2019 02 |  | základní |  | 0 | 0 | 0 | 0 | 0 | 8 | M | 2 |  |  |  | ROZPOCET | 0 | 0 | 0 | 0 | 0 | 1 | 0 | 4 | 1377551902
| VV |  | 43,132*1,8 'Přepočtené koeficientem množství |  | 77.638 | [12 empty] | VV | 2 | 2 | False | 1 | ROZPOCET
| D | 2 | Zakládání |  |  |  | 0 |  |  |  |  | 0 |  | 102.8075 |  | 0 | 1 | D | 1 |  |  |  | ROZPOCET | [6 empty] | 0
11 | K | 211571121 | Výplň odvodňovacích žeber nebo trativodů kamenivem drobným těženým | m3 | 5.498 |  | 0 | CS ÚRS 2019 02 |  | základní |  | 0 | 0 | 0 | 0 | 0 | 4 | K | 2 |  |  |  | ROZPOCET | 0 | 0 | 0 | 0 | 0 | 1 | 0 | 4 | -1828809718
| VV |  | zeď SO 102.01 | [14 empty] | VV | 2 | 1 | True | 0 | ROZPOCET
| VV |  | 30,545*0,4*0,45 |  | 5.498 | [12 empty] | VV | 2 | 2 | True | 1 | ROZPOCET
12 | K | 212312111 | Lože pro trativody z betonu prostého | m3 | 1.405 |  | 0 | CS ÚRS 2019 02 |  | základní |  | 0 | 0 | 0 | 0 | 0 | 4 | K | 2 |  |  |  | ROZPOCET | 0 | 0 | 0 | 0 | 0 | 1 | 0 | 4 | -466406217
| VV |  | zeď SO 102.01 | [14 empty] | VV | 2 | 1 | True | 0 | ROZPOCET
| VV |  | 30,545*0,4*0,1*1,15 |  | 1.405 | [12 empty] | VV | 2 | 2 | True | 1 | ROZPOCET
13 | K | 212755215 | Trativody z drenážních trubek plastových flexibilních D 125 mm bez lože | m | 40.545 |  | 0 | CS ÚRS 2019 02 |  | základní |  | 0 | 0.00073 | 0.029598 | 0 | 0 | 4 | K | 2 |  |  |  | ROZPOCET | 0 | 0 | 0 | 0 | 0 | 1 | 0 | 4 | 850209910
| VV |  | zeď SO 102.01 | [14 empty] | VV | 2 | 1 | True | 0 | ROZPOCET
| VV |  | 30,545 |  | 30.545 | [12 empty] | VV | 2 | 2 | True | 0 | ROZPOCET
| VV |  | 10 |  | 10 | [12 empty] | VV | 2 | 2 | True | 0 | ROZPOCET
| VV |  | Součet |  | 40.545 | [12 empty] | VV | 2 | 4 | True | 1 | ROZPOCET
14 | K | 212972113 | Opláštění drenážních trub filtrační textilií DN 160 | m | 40.545 |  | 0 | CS ÚRS 2019 02 |  | základní |  | 0 | 0.00016 | 0.0064872 | 0 | 0 | 4 | K | 2 |  |  |  | ROZPOCET | 0 | 0 | 0 | 0 | 0 | 1 | 0 | 4 | -553302690
15 | K | 232211112 | Úprava ocelových jehel z válcovaných tyčí hmotnosti do 70 kg/m | t | 3.067 |  | 0 | CS ÚRS 2019 02 |  | základní |  | 0 | 0.00075 | 0.0023003 | 0 | 0 | 4 | K | 2 |  |  |  | ROZPOCET | 0 | 0 | 0 | 0 | 0 | 1 | 0 | 4 | -2038913723
16 | K | 232221121 | Zaražení ocelových jehel svisle hmotnosti 70 kg/m hl 3 m | m | 129.6 |  | 0 | CS ÚRS 2019 02 |  | základní |  | 0 | 0 | 0 | 0 | 0 | 4 | K | 2 |  |  |  | ROZPOCET | 0 | 0 | 0 | 0 | 0 | 1 | 0 | 4 | 344405523
| VV |  | zaražení ocelových zápor do terénu -hloubka zaražení od terénu 3,6 m | [14 empty] | VV | 2 | 1 | True | 0 | ROZPOCET
| VV |  | 36*3,6 |  | 129.6 | [12 empty] | VV | 2 | 2 | True | 1 | ROZPOCET
17 | M | 13010718 | ocel profilová IPN 160 jakost 11 375 | t | 3.22 |  | 0 | CS ÚRS 2019 02 |  | základní |  | 0 | 1 | 3.22 | 0 | 0 | 8 | M | 2 |  |  |  | ROZPOCET | 0 | 0 | 0 | 0 | 0 | 1 | 0 | 4 | -2009192798
| P |  | Poznámka k položce: Hmotnost: 17,90 kg/m | [14 empty] | P | 2
| VV |  | delka IPN 160 - 4760 mm | [14 empty] | VV | 2 | 1 | True | 0 | ROZPOCET
| VV |  | 36*4,76*0,0179 |  | 3.067 | [12 empty] | VV | 2 | 2 | True | 1 | ROZPOCET
| VV |  | 3,067*1,05 'Přepočtené koeficientem množství |  | 3.22 | [12 empty] | VV | 2 | 2 | False | 1 | ROZPOCET
18 | K | 232231121 | Vytažení ocelových jehel svislých hmotnosti do 70 kg/m hl do 3 m | m | 129.6 |  | 0 | CS ÚRS 2019 02 |  | základní |  | 0 | 0 | 0 | 0 | 0 | 4 | K | 2 |  |  |  | ROZPOCET | 0 | 0 | 0 | 0 | 0 | 1 | 0 | 4 | -1801977148
19 | K | 274313611 | Základové pásy z betonu tř. C 16/20 | m3 | 11.555 |  | 0 | CS ÚRS 2019 02 |  | základní |  | 0 | 2.2563 | 26.072 | 0 | 0 | 4 | K | 2 |  |  |  | ROZPOCET | 0 | 0 | 0 | 0 | 0 | 1 | 0 | 4 | -793873297
| VV |  | zeď SO 102.02 | [14 empty] | VV | 2 | 1 | True | 0 | ROZPOCET
| VV |  | 10,975*0,6*1,05 |  | 6.914 | [12 empty] | VV | 2 | 2 | True | 0 | ROZPOCET
| VV |  | 11,9*0,6*0,65 |  | 4.641 | [12 empty] | VV | 2 | 2 | True | 0 | ROZPOCET
| VV |  | Součet |  | 11.555 | [12 empty] | VV | 2 | 4 | True | 1 | ROZPOCET
20 | K | 274321511 | Základové pasy ze ŽB bez zvýšených nároků na prostředí tř. C 25/30 | m3 | 11.23 |  | 0 | CS ÚRS 2019 02 |  | základní |  | 0 | 2.4533 | 27.5504 | 0 | 0 | 4 | K | 2 |  |  |  | ROZPOCET | 0 | 0 | 0 | 0 | 0 | 1 | 0 | 4 | -68348851
| VV |  | zeď SO 102.01 | [14 empty] | VV | 2 | 1 | True | 0 | ROZPOCET
| VV |  | 30,545*1,2*0,3 |  | 10.996 | [12 empty] | VV | 2 | 2 | True | 0 | ROZPOCET
| VV |  | 2*1,3*0,3*0,3 |  | 0.234 | [12 empty] | VV | 2 | 2 | True | 0 | ROZPOCET
| VV |  | Součet |  | 11.23 | [12 empty] | VV | 2 | 4 | True | 1 | ROZPOCET
21 | K | 274351121 | Zřízení bednění základových pasů rovného | m2 | 19.407 |  | 0 | CS ÚRS 2019 02 |  | základní |  | 0 | 0.00269 | 0.052205 | 0 | 0 | 4 | K | 2 |  |  |  | ROZPOCET | 0 | 0 | 0 | 0 | 0 | 1 | 0 | 4 | -220882956
| VV |  | zeď SO 102.01 | [14 empty] | VV | 2 | 1 | True | 0 | ROZPOCET
| VV |  | 2*30,545*0,3 |  | 18.327 | [12 empty] | VV | 2 | 2 | True | 0 | ROZPOCET
| VV |  | 2*1,2*0,3 |  | 0.72 | [12 empty] | VV | 2 | 2 | True | 0 | ROZPOCET
| VV |  | 4*0,3*0,3 |  | 0.36 | [12 empty] | VV | 2 | 2 | True | 0 | ROZPOCET
| VV |  | Součet |  | 19.407 | [12 empty] | VV | 2 | 4 | True | 1 | ROZPOCET
22 | K | 274351122 | Odstranění bednění základových pasů rovného | m2 | 19.407 |  | 0 | CS ÚRS 2019 02 |  | základní |  | 0 | 0 | 0 | 0 | 0 | 4 | K | 2 |  |  |  | ROZPOCET | 0 | 0 | 0 | 0 | 0 | 1 | 0 | 4 | -20934628
23 | K | 274361821 | Výztuž základových pásů betonářskou ocelí 10 505 (R) | t | 0.8 |  | 0 | CS ÚRS 2019 02 |  | základní |  | 0 | 1.0602 | 0.84814 | 0 | 0 | 4 | K | 2 |  |  |  | ROZPOCET | 0 | 0 | 0 | 0 | 0 | 1 | 0 | 4 | 1140037110
| VV |  | pouze část výztuže z celkového množství ve stanice - zbylá část v ostatních objektech rozděleno poměrově | [14 empty] | VV | 2 | 1 | True | 0 | ROZPOCET
| VV |  | 0,8 |  | 0.8 | [12 empty] | VV | 2 | 2 | True | 1 | ROZPOCET
24 | K | 279113152 | Základová zeď tl do 200 mm z tvárnic ztraceného bednění včetně výplně z betonu tř. C 25/30 | m2 | 15.273 |  | 0 | CS ÚRS 2019 02 |  | základní |  | 0 | 0.45195 | 6.9026 | 0 | 0 | 4 | K | 2 |  |  |  | ROZPOCET | 0 | 0 | 0 | 0 | 0 | 1 | 0 | 4 | -1422486870
| VV |  | zeď SO 102.01 | [14 empty] | VV | 2 | 1 | True | 0 | ROZPOCET
| VV |  | 30,545*0,5 |  | 15.273 | [12 empty] | VV | 2 | 2 | True | 1 | ROZPOCET
25 | K | 279113156 | Základová zeď tl do 500 mm z tvárnic ztraceného bednění včetně výplně z betonu tř. C 25/30 | m2 | 31.545 |  | 0 | CS ÚRS 2019 02 |  | základní |  | 0 | 1.2086 | 38.1237 | 0 | 0 | 4 | K | 2 |  |  |  | ROZPOCET | 0 | 0 | 0 | 0 | 0 | 1 | 0 | 4 | 767289623
| VV |  | zeď SO 102.01 | [14 empty] | VV | 2 | 1 | True | 0 | ROZPOCET
| VV |  | 30,545*1 |  | 30.545 | [12 empty] | VV | 2 | 2 | True | 0 | ROZPOCET
| VV |  | 2*0,5*1 |  | 1 | [12 empty] | VV | 2 | 2 | True | 0 | ROZPOCET
| VV |  | Součet |  | 31.545 | [12 empty] | VV | 2 | 4 | True | 1 | ROZPOCET
| D | 3 | Svislé a kompletní konstrukce |  |  |  | 0 |  |  |  |  | 0 |  | 65.821 |  | 0 | 1 | D | 1 |  |  |  | ROZPOCET | [6 empty] | 0
26 | K | 311113152 | Nosná zeď tl do 200 mm z hladkých tvárnic ztraceného bednění včetně výplně z betonu tř. C 25/30 | m2 | 27.344 |  | 0 | CS ÚRS 2019 02 |  | základní |  | 0 | 0.45195 | 12.3581 | 0 | 0 | 4 | K | 2 |  |  |  | ROZPOCET | 0 | 0 | 0 | 0 | 0 | 1 | 0 | 4 | 843693833
| VV |  | zeď SO 102.02 | [14 empty] | VV | 2 | 1 | True | 0 | ROZPOCET
| VV |  | (10,975+10,9)*1,25 |  | 27.344 | [12 empty] | VV | 2 | 2 | True | 0 | ROZPOCET
| VV |  | Součet |  | 27.344 | [12 empty] | VV | 2 | 4 | True | 1 | ROZPOCET
27 | K | 3112742-0 | Vnější pohledová předstěna z vápenopískových přesných bílých bloků tl 115 mm, kotveno v ložené spáře ke stěně | m2 | 35.831 |  | 0 |  |  | základní |  | 0 | 0.1394 | 4.9948 | 0 | 0 | 4 | K | 2 |  |  |  | ROZPOCET | 0 | 0 | 0 | 0 | 0 | 1 | 0 | 4 | 858223592
| P |  | Poznámka k položce: blíže viz zdivo zdivo skladby W05 - zahrnout i dilataci stěny | [14 empty] | P | 2
| VV |  | zeď SO 102.02 | [14 empty] | VV | 2 | 1 | True | 0 | ROZPOCET
| VV |  | boční části stěny | [14 empty] | VV | 2 | 1 | True | 0 | ROZPOCET
| VV |  | 22,75*1,0 |  | 22.75 | [12 empty] | VV | 2 | 2 | True | 0 | ROZPOCET
| VV |  | 22,75*0,5 |  | 11.375 | [12 empty] | VV | 2 | 2 | True | 0 | ROZPOCET
| VV |  | Mezisoučet |  | 34.125 | [12 empty] | VV | 2 | 3 | True | 0 | ROZPOCET
| VV |  | 34,125*0,05 |  | 1.706 | [12 empty] | VV | 2 | 2 | True | 0 | ROZPOCET
| VV |  | Součet |  | 35.831 | [12 empty] | VV | 2 | 4 | True | 1 | ROZPOCET
28 | K | 311274-01 | Vnější pohledové zdivo z vápenopískových cihel tl 290 mm - střídání šířkových formátů po šárech příčná převazba o 60 mm | m2 | 24.531 |  | 0 |  |  | základní |  | 0 | 0.5162 | 12.6629 | 0 | 0 | 4 | K | 2 |  |  |  | ROZPOCET | 0 | 0 | 0 | 0 | 0 | 1 | 0 | 4 | -1081847177
| P |  | Poznámka k položce: VP blok š 175 a VP blok š 115 | [14 empty] | P | 2
| VV |  | zeď SO 102.01 | [14 empty] | VV | 2 | 1 | True | 0 | ROZPOCET
| VV |  | 2*0,5*2,5 |  | 2.5 | [12 empty] | VV | 2 | 2 | True | 0 | ROZPOCET
| VV |  | 29,375*0,75 |  | 22.031 | [12 empty] | VV | 2 | 2 | True | 0 | ROZPOCET
| VV |  | Součet |  | 24.531 | [12 empty] | VV | 2 | 4 | True | 1 | ROZPOCET
29 | K | 311274M-01 | Vnější pohledové zdivo s mezerami z vápenopískových cihel tl 290 mm - střídání šířkových formátů po šárech příčná převazba o 60 mm | m2 | 51.406 |  | 0 |  |  | základní |  | 0 | 0.5162 | 26.5358 | 0 | 0 | 4 | K | 2 |  |  |  | ROZPOCET | 0 | 0 | 0 | 0 | 0 | 1 | 0 | 4 | -23196010
| P |  | Poznámka k položce: VP blok š 175 a VP blok š 115 | [14 empty] | P | 2
| VV |  | zeď SO 102.01 | [14 empty] | VV | 2 | 1 | True | 0 | ROZPOCET
| VV |  | 29,375*1,75 |  | 51.406 | [12 empty] | VV | 2 | 2 | True | 1 | ROZPOCET
30 | K | 311361821 | Výztuž nosných zdí betonářskou ocelí 10 505 | t | 0.2 |  | 0 | CS ÚRS 2019 02 |  | základní |  | 0 | 1.0488 | 0.20976 | 0 | 0 | 4 | K | 2 |  |  |  | ROZPOCET | 0 | 0 | 0 | 0 | 0 | 1 | 0 | 4 | -394116610
| VV |  | pouze část výztuže z celkového množství ve stanice - zbylá část v ostatních objektech rozděleno poměrově | [14 empty] | VV | 2 | 1 | True | 0 | ROZPOCET
| VV |  | 0,2 |  | 0.2 | [12 empty] | VV | 2 | 2 | True | 1 | ROZPOCET
31 | K | 312311911 | Výplňová zeď z betonu prostého tř. C 16/20 | m3 | 2.623 |  | 0 | CS ÚRS 2019 02 |  | základní |  | 0 | 2.2563 | 5.9184 | 0 | 0 | 4 | K | 2 |  |  |  | ROZPOCET | 0 | 0 | 0 | 0 | 0 | 1 | 0 | 4 | 234223951
| VV |  | zeď SO 102.02 | [14 empty] | VV | 2 | 1 | True | 0 | ROZPOCET
| VV |  | podbetonování přizdívky | [14 empty] | VV | 2 | 1 | True | 0 | ROZPOCET
| VV |  | 21,31*0,75*0,1 |  | 1.598 | [12 empty] | VV | 2 | 2 | True | 0 | ROZPOCET
| VV |  | 21,31*0,4*0,1 |  | 0.852 | [12 empty] | VV | 2 | 2 | True | 0 | ROZPOCET
| VV |  | (22,75-21,31)*0,65*0,1 |  | 0.094 | [12 empty] | VV | 2 | 2 | True | 0 | ROZPOCET
| VV |  | (22,75-21,31)*0,55*0,1 |  | 0.079 | [12 empty] | VV | 2 | 2 | True | 0 | ROZPOCET
| VV |  | Součet |  | 2.623 | [12 empty] | VV | 2 | 4 | True | 1 | ROZPOCET
32 | K | 312351311 | Zřízení jednostranného bednění výplňových nadzákladových zdí | m2 | 26.235 |  | 0 | CS ÚRS 2019 02 |  | základní |  | 0 | 0.00346 | 0.090773 | 0 | 0 | 4 | K | 2 |  |  |  | ROZPOCET | 0 | 0 | 0 | 0 | 0 | 1 | 0 | 4 | 1576571757
| VV |  | zeď SO 102.02 | [14 empty] | VV | 2 | 1 | True | 0 | ROZPOCET
| VV |  | podbetonování přizdívky | [14 empty] | VV | 2 | 1 | True | 0 | ROZPOCET
| VV |  | 21,31*0,75 |  | 15.983 | [12 empty] | VV | 2 | 2 | True | 0 | ROZPOCET
| VV |  | 21,31*0,4 |  | 8.524 | [12 empty] | VV | 2 | 2 | True | 0 | ROZPOCET
| VV |  | (22,75-21,31)*0,65 |  | 0.936 | [12 empty] | VV | 2 | 2 | True | 0 | ROZPOCET
| VV |  | (22,75-21,31)*0,55 |  | 0.792 | [12 empty] | VV | 2 | 2 | True | 0 | ROZPOCET
| VV |  | Součet |  | 26.235 | [12 empty] | VV | 2 | 4 | True | 1 | ROZPOCET
33 | K | 312351312 | Odstranění jednostrannéhobednění výplňových nadzákladových zdí | m2 | 26.235 |  | 0 | CS ÚRS 2019 02 |  | základní |  | 0 | 0 | 0 | 0 | 0 | 4 | K | 2 |  |  |  | ROZPOCET | 0 | 0 | 0 | 0 | 0 | 1 | 0 | 4 | 1284156285
34 | K | 389381001 | Dobetonování prefabrikovaných konstrukcí | m3 | 1.175 |  | 0 | CS ÚRS 2019 02 |  | základní |  | 0 | 2.5961 | 3.0504 | 0 | 0 | 4 | K | 2 |  |  |  | ROZPOCET | 0 | 0 | 0 | 0 | 0 | 1 | 0 | 4 | -1490598517
| VV |  | zeď SO 102.01 | [14 empty] | VV | 2 | 1 | True | 0 | ROZPOCET
| VV |  | drobné dobetonávky | [14 empty] | VV | 2 | 1 | True | 0 | ROZPOCET
| VV |  | 30,545*0,175*0,125 |  | 0.668 | [12 empty] | VV | 2 | 2 | True | 0 | ROZPOCET
| VV |  | 30,545*0,115*0,125 |  | 0.439 | [12 empty] | VV | 2 | 2 | True | 0 | ROZPOCET
| VV |  | 4*0,19*0,09 |  | 0.068 | [12 empty] | VV | 2 | 2 | True | 0 | ROZPOCET
| VV |  | Součet |  | 1.175 | [12 empty] | VV | 2 | 4 | True | 1 | ROZPOCET
| D | 4 | Vodorovné konstrukce |  |  |  | 0 |  |  |  |  | 0 |  | 0 |  | 0 | 1 | D | 1 |  |  |  | ROZPOCET | [6 empty] | 0
35 | K | 451315115 | Podkladní nebo výplňová vrstva z betonu C 16/20 tl do 100 mm | m2 | 42.016 |  | 0 | CS ÚRS 2019 02 |  | základní |  | 0 | 0 | 0 | 0 | 0 | 4 | K | 2 |  |  |  | ROZPOCET | 0 | 0 | 0 | 0 | 0 | 1 | 0 | 4 | -1043349010
| VV |  | zeď SO 102.01 | [14 empty] | VV | 2 | 1 | True | 0 | ROZPOCET
| VV |  | 30,545*1,35 |  | 41.236 | [12 empty] | VV | 2 | 2 | True | 0 | ROZPOCET
| VV |  | 2*1,3*0,3 |  | 0.78 | [12 empty] | VV | 2 | 2 | True | 0 | ROZPOCET
| VV |  | Součet |  | 42.016 | [12 empty] | VV | 2 | 4 | True | 1 | ROZPOCET
| D | 6 | Úpravy povrchů, podlahy a osazování výplní |  |  |  | 0 |  |  |  |  | 0 |  | 0.67154 |  | 0 | 1 | D | 1 |  |  |  | ROZPOCET | [6 empty] | 0
36 | K | 632450121 | Vyrovnávací cementový potěr tl do 20 mm ze suchých směsí provedený v pásu | m2 | 15.989 |  | 0 | CS ÚRS 2019 02 |  | základní |  | 0 | 0.042 | 0.67154 | 0 | 0 | 4 | K | 2 |  |  |  | ROZPOCET | 0 | 0 | 0 | 0 | 0 | 1 | 0 | 4 | 1529194649
| VV |  | zeď SO 102.01 | [14 empty] | VV | 2 | 1 | True | 0 | ROZPOCET
| VV |  | horní hrana | [14 empty] | VV | 2 | 1 | True | 0 | ROZPOCET
| VV |  | 30,545*0,3 |  | 9.164 | [12 empty] | VV | 2 | 2 | True | 0 | ROZPOCET
| VV |  | zeď SO 102.02 | [14 empty] | VV | 2 | 1 | True | 0 | ROZPOCET
| VV |  | horní hrana | [14 empty] | VV | 2 | 1 | True | 0 | ROZPOCET
| VV |  | 22,75*0,3 |  | 6.825 | [12 empty] | VV | 2 | 2 | True | 0 | ROZPOCET
| VV |  | Součet |  | 15.989 | [12 empty] | VV | 2 | 4 | True | 1 | ROZPOCET
| D | 9 | Ostatní konstrukce a práce, bourání |  |  |  | 0 |  |  |  |  | 0 |  | 3.9316 |  | 0 | 1 | D | 1 |  |  |  | ROZPOCET | [6 empty] | 0
37 | K | 916331112 | Osazení zahradního obrubníku betonového do lože z betonu s boční opěrou | m | 30.545 |  | 0 | CS ÚRS 2019 02 |  | základní |  | 0 | 0.10095 | 3.0835 | 0 | 0 | 4 | K | 2 |  |  |  | ROZPOCET | 0 | 0 | 0 | 0 | 0 | 1 | 0 | 4 | 131189778
| VV |  | zeď SO 102.01 | [14 empty] | VV | 2 | 1 | True | 0 | ROZPOCET
| VV |  | 30,545 |  | 30.545 | [12 empty] | VV | 2 | 2 | True | 1 | ROZPOCET
38 | M | 59217002 | obrubník betonový zahradní šedý 1000x50x200mm | m | 33.6 |  | 0 | CS ÚRS 2019 02 |  | základní |  | 0 | 0.024 | 0.8064 | 0 | 0 | 8 | M | 2 |  |  |  | ROZPOCET | 0 | 0 | 0 | 0 | 0 | 1 | 0 | 4 | -938225538
| VV |  | 30,545*1,1 'Přepočtené koeficientem množství |  | 33.6 | [12 empty] | VV | 2 | 2 | False | 1 | ROZPOCET
39 | K | 919726122 | Geotextilie pro ochranu, separaci a filtraci netkaná měrná hmotnost do 300 g/m2 | m2 | 88.581 |  | 0 | CS ÚRS 2019 02 |  | základní |  | 0 | 0.00047 | 0.041633 | 0 | 0 | 4 | K | 2 |  |  |  | ROZPOCET | 0 | 0 | 0 | 0 | 0 | 1 | 0 | 4 | 1806052138
| VV |  | zeď SO 102.01 | [14 empty] | VV | 2 | 1 | True | 0 | ROZPOCET
| VV |  | 30,545*2,9 |  | 88.581 | [12 empty] | VV | 2 | 2 | True | 1 | ROZPOCET
| D | 998 | Přesun hmot |  |  |  | 0 |  |  |  |  | 0 |  | 0 |  | 0 | 1 | D | 1 |  |  |  | ROZPOCET | [6 empty] | 0
40 | K | 998152111 | Přesun hmot pro montované zdi a valy v do 12 m | t | 175.634 |  | 0 | CS ÚRS 2019 02 |  | základní |  | 0 | 0 | 0 | 0 | 0 | 4 | K | 2 |  |  |  | ROZPOCET | 0 | 0 | 0 | 0 | 0 | 1 | 0 | 4 | -1125054926
| D | PSV | Práce a dodávky PSV |  |  |  | 0 |  |  |  |  | 0 |  | 0.7763 |  | 0 | 2 | D | 0 |  |  |  | ROZPOCET | [6 empty] | 0
| D | 711 | Izolace proti vodě, vlhkosti a plynům |  |  |  | 0 |  |  |  |  | 0 |  | 0.58738 |  | 0 | 2 | D | 1 |  |  |  | ROZPOCET | [6 empty] | 0
41 | K | 711161115 | Izolace proti zemní vlhkosti nopovou fólií vodorovná, nopek v 20,0 mm, tl do 1,0 mm | m2 | 44.509 |  | 0 | CS ÚRS 2019 02 |  | základní |  | 0 | 0.00115 | 0.051185 | 0 | 0 | 16 | K | 2 |  |  |  | ROZPOCET | 0 | 0 | 0 | 0 | 0 | 1 | 0 | 16 | -1385400717
| VV |  | zeď SO 102.01 | [14 empty] | VV | 2 | 1 | True | 0 | ROZPOCET
| VV |  | 30,545*1,3 |  | 39.709 | [12 empty] | VV | 2 | 2 | True | 0 | ROZPOCET
| VV |  | (4+2)*0,8 |  | 4.8 | [12 empty] | VV | 2 | 2 | True | 0 | ROZPOCET
| VV |  | Součet |  | 44.509 | [12 empty] | VV | 2 | 4 | True | 1 | ROZPOCET
42 | K | 711413111 | Izolace proti vodě za studena vodorovná těsnicí hmotou dvousložkovou na bázi polymery modifikované živičné emulze | m2 | 18.264 |  | 0 | CS ÚRS 2019 02 |  | základní |  | 0 | 0.006 | 0.10958 | 0 | 0 | 16 | K | 2 |  |  |  | ROZPOCET | 0 | 0 | 0 | 0 | 0 | 1 | 0 | 16 | -889404551
| VV |  | zeď SO 102.01 | [14 empty] | VV | 2 | 1 | True | 0 | ROZPOCET
| VV |  | horní hrana | [14 empty] | VV | 2 | 1 | True | 0 | ROZPOCET
| VV |  | 30,545*0,3 |  | 9.164 | [12 empty] | VV | 2 | 2 | True | 0 | ROZPOCET
| VV |  | zeď SO 102.02 | [14 empty] | VV | 2 | 1 | True | 0 | ROZPOCET
| VV |  | horní hrana | [14 empty] | VV | 2 | 1 | True | 0 | ROZPOCET
| VV |  | 22,75*0,2 |  | 4.55 | [12 empty] | VV | 2 | 2 | True | 0 | ROZPOCET
| VV |  | 22,75*0,2 |  | 4.55 | [12 empty] | VV | 2 | 2 | True | 0 | ROZPOCET
| VV |  | Součet |  | 18.264 | [12 empty] | VV | 2 | 4 | True | 1 | ROZPOCET
43 | K | 711413121 | Izolace proti vodě za studena svislá těsnicí hmotou dvousložkovou na bázi polymery modifikované živičné emulze | m2 | 67.353 |  | 0 | CS ÚRS 2019 02 |  | základní |  | 0 | 0.00603 | 0.40614 | 0 | 0 | 16 | K | 2 |  |  |  | ROZPOCET | 0 | 0 | 0 | 0 | 0 | 1 | 0 | 16 | -1244218272
| VV |  | zeď SO 102.01 | [14 empty] | VV | 2 | 1 | True | 0 | ROZPOCET
| VV |  | boční části stěny | [14 empty] | VV | 2 | 1 | True | 0 | ROZPOCET
| VV |  | 30,545*0,61*1,15 |  | 21.427 | [12 empty] | VV | 2 | 2 | True | 0 | ROZPOCET
| VV |  | (2+4)*0,76*1,15 |  | 5.244 | [12 empty] | VV | 2 | 2 | True | 0 | ROZPOCET
| VV |  | zeď SO 102.02 | [14 empty] | VV | 2 | 1 | True | 0 | ROZPOCET
| VV |  | boční části stěny | [14 empty] | VV | 2 | 1 | True | 0 | ROZPOCET
| VV |  | 22,75*1,03*1,15 |  | 26.947 | [12 empty] | VV | 2 | 2 | True | 0 | ROZPOCET
| VV |  | 22,75*0,525*1,15 |  | 13.735 | [12 empty] | VV | 2 | 2 | True | 0 | ROZPOCET
| VV |  | Součet |  | 67.353 | [12 empty] | VV | 2 | 4 | True | 1 | ROZPOCET
44 | K | 711493112 | Izolace proti podpovrchové a tlakové vodě vodorovná těsnicí stěrkou jednosložkovou na bázi cementu | m2 | 4.55 |  | 0 | CS ÚRS 2019 02 |  | základní |  | 0 | 0.0045 | 0.020475 | 0 | 0 | 16 | K | 2 |  |  |  | ROZPOCET | 0 | 0 | 0 | 0 | 0 | 1 | 0 | 16 | 2074764440
| VV |  | zeď SO 102.02 | [14 empty] | VV | 2 | 1 | True | 0 | ROZPOCET
| VV |  | horní hrana podezdívky | [14 empty] | VV | 2 | 1 | True | 0 | ROZPOCET
| VV |  | 22,75*0,1 |  | 2.275 | [12 empty] | VV | 2 | 2 | True | 0 | ROZPOCET
| VV |  | 22,75*0,1 |  | 2.275 | [12 empty] | VV | 2 | 2 | True | 0 | ROZPOCET
| VV |  | Součet |  | 4.55 | [12 empty] | VV | 2 | 4 | True | 1 | ROZPOCET
45 | K | 998711201 | Přesun hmot procentní pro izolace proti vodě, vlhkosti a plynům v objektech v do 6 m | % |  |  | 0 | CS ÚRS 2019 02 |  | základní |  | 0 | 0 | 0 | 0 | 0 | 16 | K | 2 |  |  |  | ROZPOCET | 0 | 0 | 0 | 0 | 0 | 1 | 0 | 16 | 1377353954
| D | 767 | Konstrukce zámečnické |  |  |  | 0 |  |  |  |  | 0 |  | 0 |  | 0 | 2 | D | 1 |  |  |  | ROZPOCET | [6 empty] | 0
46 | K | 767-PSV-ZA06 | Dodávka a montáž oplocení vč. ukotvení a vyvrtání otvorů dle PSV ZA06 | m | 22.75 |  | 0 |  |  | základní |  | 0 | 0 | 0 | 0 | 0 | 16 | K | 2 |  |  |  | ROZPOCET | 0 | 0 | 0 | 0 | 0 | 1 | 0 | 16 | -1575363713
47 | K | 767-PSV-ZA10 | Dodávka a montáž dvoukřídlé brány vč. kotvení dle PSV ZA10 | kus | 1 |  | 0 |  |  | základní |  | 0 | 0 | 0 | 0 | 0 | 16 | K | 2 |  |  |  | ROZPOCET | 0 | 0 | 0 | 0 | 0 | 1 | 0 | 16 | -900080708
48 | K | 998767201 | Přesun hmot procentní pro zámečnické konstrukce v objektech v do 6 m | % |  |  | 0 | CS ÚRS 2019 02 |  | základní |  | 0 | 0 | 0 | 0 | 0 | 16 | K | 2 |  |  |  | ROZPOCET | 0 | 0 | 0 | 0 | 0 | 1 | 0 | 16 | 746071462
| D | 783 | Dokončovací práce - nátěry |  |  |  | 0 |  |  |  |  | 0 |  | 0.18892 |  | 0 | 2 | D | 1 |  |  |  | ROZPOCET | [6 empty] | 0
49 | K | 783827505 | Krycí dvojnásobný silikonový nátěr lícového zdiva | m2 | 224.899 |  | 0 | CS ÚRS 2019 02 |  | základní |  | 0 | 0.00084 | 0.18892 | 0 | 0 | 16 | K | 2 |  |  |  | ROZPOCET | 0 | 0 | 0 | 0 | 0 | 1 | 0 | 16 | 1393926000
| VV |  | zeď SO 102.02 | [14 empty] | VV | 2 | 1 | True | 0 | ROZPOCET
| VV |  | boční části stěny | [14 empty] | VV | 2 | 1 | True | 0 | ROZPOCET
| VV |  | 2*22,75*1,0 |  | 45.5 | [12 empty] | VV | 2 | 2 | True | 0 | ROZPOCET
| VV |  | 2*22,75*0,5 |  | 22.75 | [12 empty] | VV | 2 | 2 | True | 0 | ROZPOCET
| VV |  | 2*1*0,115*1 |  | 0.23 | [12 empty] | VV | 2 | 2 | True | 0 | ROZPOCET
| VV |  | 2*0,5*0,115 |  | 0.115 | [12 empty] | VV | 2 | 2 | True | 0 | ROZPOCET
| VV |  | Mezisoučet |  | 68.595 | [12 empty] | VV | 2 | 3 | True | 0 | ROZPOCET
| VV |  | 68,25*0,05 |  | 3.413 | [12 empty] | VV | 2 | 2 | True | 0 | ROZPOCET
| VV |  | zeď SO 102.01 | [14 empty] | VV | 2 | 1 | True | 0 | ROZPOCET
| VV |  | 2*2*0,5*2,5 |  | 5 | [12 empty] | VV | 2 | 2 | True | 0 | ROZPOCET
| VV |  | 2*29,375*0,75 |  | 44.063 | [12 empty] | VV | 2 | 2 | True | 0 | ROZPOCET
| VV |  | zeď SO 102.01 | [14 empty] | VV | 2 | 1 | True | 0 | ROZPOCET
| VV |  | 2*29,375*1,75 |  | 102.813 | [12 empty] | VV | 2 | 2 | True | 0 | ROZPOCET
| VV |  | 2*1,75*0,29 |  | 1.015 | [12 empty] | VV | 2 | 2 | True | 0 | ROZPOCET
| VV |  | Mezisoučet |  | 156.304 | [12 empty] | VV | 2 | 3 | True | 0 | ROZPOCET
| VV |  | Součet |  | 224.899 | [12 empty] | VV | 2 | 4 | True | 1 | ROZPOCET

## SO 103 - Oplocení
{eaf86d9d-1f9f-48c4-928d-3d314f91085b}
2
| KRYCÍ LIST SOUPISU PRACÍ | [7 empty] | v --- níže se nacházejí doplnkové a pomocné údaje k sestavám --- v | [8 empty] | False
Stavba:
Smuteční síň na Novém hřbitově v Tišnově
Objekt:
SO 103 - Oplocení
| KSO: |  |  |  |  | CC-CZ:
| Místo: |  | Tišnov |  |  | Datum: | 22. 3. 2019
| Zadavatel: |  |  |  |  | IČ: | 002 82 707
|  | Město Tišnov |  |  |  | DIČ: | CZ00282707
| Uchazeč: |  |  |  |  | IČ: | Vyplň údaj
|  | Vyplň údaj |  |  |  | DIČ: | Vyplň údaj
| Projektant: |  |  |  |  | IČ: | 69756538
|  | Ing. Arch. Pavel Jura |  |  |  | DIČ: | CZ7607213977
| Zpracovatel: |  |  |  |  | IČ:
DIČ:
Poznámka:
JEDNOTLIVÉ POLOŽKY ROZPOČTU JSOU KVALITATIVNĚ STANOVENY TAKÉ SOUČASNĚ PROJEKTOVOU DOKUMENTACÍ, PŘÍSLUŠNÝMI ČSN A TECHNOLOGICKÝMI PŘEDPISY KONKRÉTNÍCH VÝROBCŮ. TYTO KVALITATIVNÍ POŽADAVKY BUDOU UCHAZEČEM V POLOŽKÁCH OCENĚNY
| Cena bez DPH | [5 empty] | 0
|  |  | Základ daně |  |  | Sazba daně | Výše daně
| DPH | základní | 0 |  |  | 21% | 0
|  | snížená | 0 |  |  | 15% | 0
|  | zákl. přenesená | 0 |  |  | 21% | 0
|  | sníž. přenesená | 0 |  |  | 15% | 0
|  | nulová | 0 |  |  | 0% | 0
| Cena s DPH |  |  | v | CZK |  | 0
| Projektant |  |  | Zpracovatel
| Datum a podpis: |  | Razítko | Datum a podpis: |  |  | Razítko
| Objednavatel |  |  | Uchazeč
| Datum a podpis: |  | Razítko | Datum a podpis: |  |  | Razítko
REKAPITULACE ČLENĚNÍ SOUPISU PRACÍ
Stavba:
Smuteční síň na Novém hřbitově v Tišnově
Objekt:
SO 103 - Oplocení
Místo: |  |  | Tišnov |  |  | Datum: | 22. 3. 2019
Zadavatel: |  |  | Město Tišnov |  |  | Projektant: | Ing. Arch. Pavel Jura
Uchazeč: |  |  | Vyplň údaj |  |  | Zpracovatel:
Kód dílu - Popis | [6 empty] | Cena celkem [CZK]
Náklady ze soupisu prací | [6 empty] | 0 | [11 empty] | -1
| HSV - Práce a dodávky HSV | [5 empty] | 0
| 1 - Zemní práce | [5 empty] | 0
| 3 - Svislé a kompletní konstrukce | [5 empty] | 0
| 998 - Přesun hmot | [5 empty] | 0
| PSV - Práce a dodávky PSV | [5 empty] | 0
| 767 - Konstrukce zámečnické | [5 empty] | 0
SOUPIS PRACÍ
Stavba:
Smuteční síň na Novém hřbitově v Tišnově
Objekt:
SO 103 - Oplocení
Místo: |  |  | Tišnov |  |  | Datum: | 22. 3. 2019
Zadavatel: |  |  | Město Tišnov |  |  | Projektant: | Ing. Arch. Pavel Jura
Uchazeč: |  |  | Vyplň údaj |  |  | Zpracovatel:
PČ | Typ | Kód | Popis | MJ | Množství | J.cena [CZK] | Cena celkem [CZK] | Cenová soustava |  | DPH | J. Nh [h] | Nh celkem [h] | J. hmotnost [t] | Hmotnost celkem [t] | J. suť [t] | Suť Celkem [t]
Náklady soupisu celkem | [6 empty] | 0 |  |  |  |  | 0 |  | 7.6218 |  | 0 |  | D | -1 | [10 empty] | 0
| D | HSV | Práce a dodávky HSV |  |  |  | 0 |  |  |  |  | 0 |  | 7.6218 |  | 0 | 1 | D | 0 |  |  |  | ROZPOCET | [6 empty] | 0
| D | 1 | Zemní práce |  |  |  | 0 |  |  |  |  | 0 |  | 0 |  | 0 | 1 | D | 1 |  |  |  | ROZPOCET | [6 empty] | 0
1 | K | 131111323 | Vrtání jamek pro plotové sloupky D do 300 mm - ručně s mechanickým vrtákem | m | 42 |  | 0 | CS ÚRS 2019 02 |  | základní |  | 0 | 0 | 0 | 0 | 0 | 4 | K | 2 |  |  |  | ROZPOCET | 0 | 0 | 0 | 0 | 0 | 1 | 0 | 4 | -1801904583
2 | K | 162701105 | Vodorovné přemístění do 10000 m výkopku/sypaniny z horniny tř. 1 až 4 | m3 | 2.374 |  | 0 | CS ÚRS 2019 02 |  | základní |  | 0 | 0 | 0 | 0 | 0 | 4 | K | 2 |  |  |  | ROZPOCET | 0 | 0 | 0 | 0 | 0 | 1 | 0 | 4 | 1040423376
3 | K | 162701109 | Příplatek k vodorovnému přemístění výkopku/sypaniny z horniny tř. 1 až 4 ZKD 1000 m přes 10000 m | m3 | 9.496 |  | 0 | CS ÚRS 2019 02 |  | základní |  | 0 | 0 | 0 | 0 | 0 | 4 | K | 2 |  |  |  | ROZPOCET | 0 | 0 | 0 | 0 | 0 | 1 | 0 | 4 | 669984289
| VV |  | 2,374*4 'Přepočtené koeficientem množství |  | 9.496 | [12 empty] | VV | 2 | 2 | False | 1 | ROZPOCET
4 | K | 167101101 | Nakládání výkopku z hornin tř. 1 až 4 do 100 m3 | m3 | 2.374 |  | 0 | CS ÚRS 2019 02 |  | základní |  | 0 | 0 | 0 | 0 | 0 | 4 | K | 2 |  |  |  | ROZPOCET | 0 | 0 | 0 | 0 | 0 | 1 | 0 | 4 | 66873094
| VV |  | 42*0,15*0,15*3,14*0,8 |  | 2.374 | [12 empty] | VV | 2 | 2 | True | 1 | ROZPOCET
5 | K | 171201211 | Poplatek za uložení stavebního odpadu - zeminy a kameniva na skládce | t | 4.07 |  | 0 | CS ÚRS 2019 02 |  | základní |  | 0 | 0 | 0 | 0 | 0 | 4 | K | 2 |  |  |  | ROZPOCET | 0 | 0 | 0 | 0 | 0 | 1 | 0 | 4 | -1906895172
| VV |  | 2,261*1,8 'Přepočtené koeficientem množství |  | 4.07 | [12 empty] | VV | 2 | 2 | False | 1 | ROZPOCET
| D | 3 | Svislé a kompletní konstrukce |  |  |  | 0 |  |  |  |  | 0 |  | 7.6218 |  | 0 | 1 | D | 1 |  |  |  | ROZPOCET | [6 empty] | 0
6 | K | 338171113 | Osazování sloupků a vzpěr plotových ocelových v do 2,00 m se zabetonováním | kus | 42 |  | 0 | CS ÚRS 2019 02 |  | základní |  | 0 | 0.17489 | 7.3454 | 0 | 0 | 4 | K | 2 |  |  |  | ROZPOCET | 0 | 0 | 0 | 0 | 0 | 1 | 0 | 4 | 649987097
| VV |  | vzpěry odhad | [14 empty] | VV | 2 | 1 | True | 0 | ROZPOCET
| VV |  | 10 |  | 10 | [12 empty] | VV | 2 | 2 | True | 0 | ROZPOCET
| VV |  | sloupky odhad | [14 empty] | VV | 2 | 1 | True | 0 | ROZPOCET
| VV |  | 32 |  | 32 | [12 empty] | VV | 2 | 2 | True | 0 | ROZPOCET
| VV |  | Součet |  | 42 | [12 empty] | VV | 2 | 4 | True | 1 | ROZPOCET
7 | M | 5534225R | sloupek plotový průběžný plastifikovaný 2250/48x1,5mm viz PSV KP13 | kus | 32 |  | 0 |  |  | základní |  | 0 | 0.0032 | 0.1024 | 0 | 0 | 8 | M | 2 |  |  |  | ROZPOCET | 0 | 0 | 0 | 0 | 0 | 1 | 0 | 4 | -1480656317
8 | M | 5534227R | vzpěra plotová plastifikovaná včetně krytky s uchem 1800mm viz PSV KP13 | kus | 10 |  | 0 |  |  | základní |  | 0 | 0.002 | 0.02 | 0 | 0 | 8 | M | 2 |  |  |  | ROZPOCET | 0 | 0 | 0 | 0 | 0 | 1 | 0 | 4 | -1574893489
| P |  | Poznámka k položce: spojovací materiál, hlava, objímka | [14 empty] | P | 2
9 | K | 348401130 | Montáž oplocení ze strojového pletiva s napínacími dráty výšky do 2,0 m | m | 80 |  | 0 | CS ÚRS 2019 02 |  | základní |  | 0 | 0 | 0 | 0 | 0 | 4 | K | 2 |  |  |  | ROZPOCET | 0 | 0 | 0 | 0 | 0 | 1 | 0 | 4 | -1574617108
10 | M | 31327514R | pletivo drátěné plastifikované se čtvercovými oky 55/2,5mm v 1800mm viz PSV KP13 | m | 88 |  | 0 |  |  | základní |  | 0 | 0.0016 | 0.1408 | 0 | 0 | 8 | M | 2 |  |  |  | ROZPOCET | 0 | 0 | 0 | 0 | 0 | 1 | 0 | 4 | 590559142
| VV |  | 80*1,1 'Přepočtené koeficientem množství |  | 88 | [12 empty] | VV | 2 | 2 | False | 1 | ROZPOCET
11 | K | 3381474-1 | Provedení a dodání systémových patek viz PSV KP13 | kus | 42 |  | 0 |  |  | základní |  | 0 | 0 | 0 | 0 | 0 | 4 | K | 2 |  |  |  | ROZPOCET | 0 | 0 | 0 | 0 | 0 | 1 | 0 | 4 | 1538609699
12 | K | 348401350 | Rozvinutí, montáž a napnutí napínacího drátu na oplocení | m | 240 |  | 0 | CS ÚRS 2019 02 |  | základní |  | 0 | 0 | 0 | 0 | 0 | 4 | K | 2 |  |  |  | ROZPOCET | 0 | 0 | 0 | 0 | 0 | 1 | 0 | 4 | -588480022
| VV |  | 3*80 |  | 240 | [12 empty] | VV | 2 | 2 | True | 1 | ROZPOCET
13 | M | 156153R | drát kruhový plastifikovaný napínací D 2,80mm | m | 264 |  | 0 |  |  | základní |  | 0 | 5e-05 | 0.0132 | 0 | 0 | 8 | M | 2 |  |  |  | ROZPOCET | 0 | 0 | 0 | 0 | 0 | 1 | 0 | 4 | 531624637
| VV |  | 240*1,1 'Přepočtené koeficientem množství |  | 264 | [12 empty] | VV | 2 | 2 | False | 1 | ROZPOCET
| D | 998 | Přesun hmot |  |  |  | 0 |  |  |  |  | 0 |  | 0 |  | 0 | 1 | D | 1 |  |  |  | ROZPOCET | [6 empty] | 0
14 | K | 998232110 | Přesun hmot pro oplocení zděné z cihel nebo tvárnic v do 3 m | t | 7.622 |  | 0 | CS ÚRS 2019 02 |  | základní |  | 0 | 0 | 0 | 0 | 0 | 4 | K | 2 |  |  |  | ROZPOCET | 0 | 0 | 0 | 0 | 0 | 1 | 0 | 4 | 1796372691
| D | PSV | Práce a dodávky PSV |  |  |  | 0 |  |  |  |  | 0 |  | 0 |  | 0 | 2 | D | 0 |  |  |  | ROZPOCET | [6 empty] | 0
| D | 767 | Konstrukce zámečnické |  |  |  | 0 |  |  |  |  | 0 |  | 0 |  | 0 | 2 | D | 1 |  |  |  | ROZPOCET | [6 empty] | 0
15 | K | 767-KP13.1 | Dvoukřídlá brána oplocení 3600 x 1800 mm dle PSV KP13 | kus | 1 |  | 0 |  |  | základní |  | 0 | 0 | 0 | 0 | 0 | 16 | K | 2 |  |  |  | ROZPOCET | 0 | 0 | 0 | 0 | 0 | 1 | 0 | 16 | 1476187000
16 | K | 767-KP13.2 | Dvoukřídlá brána oplocení 3000 x 1800 mm dle PSV KP13 | kus | 2 |  | 0 |  |  | základní |  | 0 | 0 | 0 | 0 | 0 | 16 | K | 2 |  |  |  | ROZPOCET | 0 | 0 | 0 | 0 | 0 | 1 | 0 | 16 | 1303960206
17 | K | 998767201 | Přesun hmot procentní pro zámečnické konstrukce v objektech v do 6 m | % |  |  | 0 | CS ÚRS 2019 02 |  | základní |  | 0 | 0 | 0 | 0 | 0 | 16 | K | 2 |  |  |  | ROZPOCET | 0 | 0 | 0 | 0 | 0 | 1 | 0 | 16 | 1580805134

## SO 104 - Sklad
{405a6cd1-f142-41cd-93ec-6b1cf54bf58f}
2
| KRYCÍ LIST SOUPISU PRACÍ | [7 empty] | v --- níže se nacházejí doplnkové a pomocné údaje k sestavám --- v | [8 empty] | False
Stavba:
Smuteční síň na Novém hřbitově v Tišnově
Objekt:
SO 104 - Sklad
| KSO: |  |  |  |  | CC-CZ:
| Místo: |  | Tišnov |  |  | Datum: | 22. 3. 2019
| Zadavatel: |  |  |  |  | IČ: | 002 82 707
|  | Město Tišnov |  |  |  | DIČ: | CZ00282707
| Uchazeč: |  |  |  |  | IČ: | Vyplň údaj
|  | Vyplň údaj |  |  |  | DIČ: | Vyplň údaj
| Projektant: |  |  |  |  | IČ: | 69756538
|  | Ing. Arch. Pavel Jura |  |  |  | DIČ: | CZ7607213977
| Zpracovatel: |  |  |  |  | IČ:
DIČ:
Poznámka:
JEDNOTLIVÉ POLOŽKY ROZPOČTU JSOU KVALITATIVNĚ STANOVENY TAKÉ SOUČASNĚ PROJEKTOVOU DOKUMENTACÍ, PŘÍSLUŠNÝMI ČSN A TECHNOLOGICKÝMI PŘEDPISY KONKRÉTNÍCH VÝROBCŮ. TYTO KVALITATIVNÍ POŽADAVKY BUDOU UCHAZEČEM V POLOŽKÁCH OCENĚNY
| Cena bez DPH | [5 empty] | 0
|  |  | Základ daně |  |  | Sazba daně | Výše daně
| DPH | základní | 0 |  |  | 21% | 0
|  | snížená | 0 |  |  | 15% | 0
|  | zákl. přenesená | 0 |  |  | 21% | 0
|  | sníž. přenesená | 0 |  |  | 15% | 0
|  | nulová | 0 |  |  | 0% | 0
| Cena s DPH |  |  | v | CZK |  | 0
| Projektant |  |  | Zpracovatel
| Datum a podpis: |  | Razítko | Datum a podpis: |  |  | Razítko
| Objednavatel |  |  | Uchazeč
| Datum a podpis: |  | Razítko | Datum a podpis: |  |  | Razítko
REKAPITULACE ČLENĚNÍ SOUPISU PRACÍ
Stavba:
Smuteční síň na Novém hřbitově v Tišnově
Objekt:
SO 104 - Sklad
Místo: |  |  | Tišnov |  |  | Datum: | 22. 3. 2019
Zadavatel: |  |  | Město Tišnov |  |  | Projektant: | Ing. Arch. Pavel Jura
Uchazeč: |  |  | Vyplň údaj |  |  | Zpracovatel:
Kód dílu - Popis | [6 empty] | Cena celkem [CZK]
Náklady ze soupisu prací | [6 empty] | 0 | [11 empty] | -1
| HSV - Práce a dodávky HSV | [5 empty] | 0
| 1 - Zemní práce | [5 empty] | 0
| 2 - Zakládání | [5 empty] | 0
| 3 - Svislé a kompletní konstrukce | [5 empty] | 0
| 4 - Vodorovné konstrukce | [5 empty] | 0
| 6 - Úpravy povrchů, podlahy a osazování výplní | [5 empty] | 0
| 9 - Ostatní konstrukce a práce, bourání | [5 empty] | 0
| 998 - Přesun hmot | [5 empty] | 0
| PSV - Práce a dodávky PSV | [5 empty] | 0
| 711 - Izolace proti vodě, vlhkosti a plynům | [5 empty] | 0
| 712 - Povlakové krytiny | [5 empty] | 0
| 713 - Izolace tepelné | [5 empty] | 0
| 762 - Konstrukce tesařské | [5 empty] | 0
| 764 - Konstrukce klempířské | [5 empty] | 0
| 767 - Konstrukce zámečnické | [5 empty] | 0
| 777 - Podlahy lité | [5 empty] | 0
| 783 - Dokončovací práce - nátěry | [5 empty] | 0
SOUPIS PRACÍ
Stavba:
Smuteční síň na Novém hřbitově v Tišnově
Objekt:
SO 104 - Sklad
Místo: |  |  | Tišnov |  |  | Datum: | 22. 3. 2019
Zadavatel: |  |  | Město Tišnov |  |  | Projektant: | Ing. Arch. Pavel Jura
Uchazeč: |  |  | Vyplň údaj |  |  | Zpracovatel:
PČ | Typ | Kód | Popis | MJ | Množství | J.cena [CZK] | Cena celkem [CZK] | Cenová soustava |  | DPH | J. Nh [h] | Nh celkem [h] | J. hmotnost [t] | Hmotnost celkem [t] | J. suť [t] | Suť Celkem [t]
Náklady soupisu celkem | [6 empty] | 0 |  |  |  |  | 0 |  | 71.3761 |  | 0 |  | D | -1 | [10 empty] | 0
| D | HSV | Práce a dodávky HSV |  |  |  | 0 |  |  |  |  | 0 |  | 67.8242 |  | 0 | 1 | D | 0 |  |  |  | ROZPOCET | [6 empty] | 0
| D | 1 | Zemní práce |  |  |  | 0 |  |  |  |  | 0 |  | 0 |  | 0 | 1 | D | 1 |  |  |  | ROZPOCET | [6 empty] | 0
1 | K | 131201101 | Hloubení jam nezapažených v hornině tř. 3 objemu do 100 m3 | m3 | 9.744 |  | 0 | CS ÚRS 2019 02 |  | základní |  | 0 | 0 | 0 | 0 | 0 | 4 | K | 2 |  |  |  | ROZPOCET | 0 | 0 | 0 | 0 | 0 | 1 | 0 | 4 | -1955968220
| VV |  | hloubení základní jáma | [14 empty] | VV | 2 | 1 | True | 0 | ROZPOCET
| VV |  | 3,25*6,6*0,33 |  | 7.079 | [12 empty] | VV | 2 | 2 | True | 0 | ROZPOCET
| VV |  | svahování | [14 empty] | VV | 2 | 1 | True | 0 | ROZPOCET
| VV |  | (2*3,25+2*6,6)*0,41*0,33 |  | 2.665 | [12 empty] | VV | 2 | 2 | True | 0 | ROZPOCET
| VV |  | Součet |  | 9.744 | [12 empty] | VV | 2 | 4 | True | 1 | ROZPOCET
2 | K | 131201109 | Příplatek za lepivost u hloubení jam nezapažených v hornině tř. 3 | m3 | 9.744 |  | 0 | CS ÚRS 2019 02 |  | základní |  | 0 | 0 | 0 | 0 | 0 | 4 | K | 2 |  |  |  | ROZPOCET | 0 | 0 | 0 | 0 | 0 | 1 | 0 | 4 | 2108143708
3 | K | 132201101 | Hloubení rýh š do 600 mm v hornině tř. 3 objemu do 100 m3 | m3 | 5.222 |  | 0 | CS ÚRS 2019 02 |  | základní |  | 0 | 0 | 0 | 0 | 0 | 4 | K | 2 |  |  |  | ROZPOCET | 0 | 0 | 0 | 0 | 0 | 1 | 0 | 4 | -1473090404
| VV |  | hloubení rýhy pro vylití betonu | [14 empty] | VV | 2 | 1 | True | 0 | ROZPOCET
| VV |  | 2*6*0,5*0,65 |  | 3.9 | [12 empty] | VV | 2 | 2 | True | 0 | ROZPOCET
| VV |  | 2*1,65*0,5*0,65 |  | 1.073 | [12 empty] | VV | 2 | 2 | True | 0 | ROZPOCET
| VV |  | Mezisoučet |  | 4.973 | [12 empty] | VV | 2 | 3 | True | 0 | ROZPOCET
| VV |  | rozšíření pro lití do základů | [14 empty] | VV | 2 | 1 | True | 0 | ROZPOCET
| VV |  | 4,973*0,05 |  | 0.249 | [12 empty] | VV | 2 | 2 | True | 0 | ROZPOCET
| VV |  | Součet |  | 5.222 | [12 empty] | VV | 2 | 4 | True | 1 | ROZPOCET
4 | K | 132201109 | Příplatek za lepivost k hloubení rýh š do 600 mm v hornině tř. 3 | m3 | 5.222 |  | 0 | CS ÚRS 2019 02 |  | základní |  | 0 | 0 | 0 | 0 | 0 | 4 | K | 2 |  |  |  | ROZPOCET | 0 | 0 | 0 | 0 | 0 | 1 | 0 | 4 | -55900786
5 | K | 132201201 | Hloubení rýh š do 2000 mm v hornině tř. 3 objemu do 100 m3 | m3 | 5.99 |  | 0 | CS ÚRS 2019 02 |  | základní |  | 0 | 0 | 0 | 0 | 0 | 4 | K | 2 |  |  |  | ROZPOCET | 0 | 0 | 0 | 0 | 0 | 1 | 0 | 4 | 1439109581
| VV |  | hloubení rýhy po hranu rýhy základu | [14 empty] | VV | 2 | 1 | True | 0 | ROZPOCET
| VV |  | 2*6,6*0,8*0,33 |  | 3.485 | [12 empty] | VV | 2 | 2 | True | 0 | ROZPOCET
| VV |  | 2*1,65*0,8*0,33 |  | 0.871 | [12 empty] | VV | 2 | 2 | True | 0 | ROZPOCET
| VV |  | svahování | [14 empty] | VV | 2 | 1 | True | 0 | ROZPOCET
| VV |  | (2*6,6+2*1,65)*0,3*0,33 |  | 1.634 | [12 empty] | VV | 2 | 2 | True | 0 | ROZPOCET
| VV |  | Součet |  | 5.99 | [12 empty] | VV | 2 | 4 | True | 1 | ROZPOCET
6 | K | 132201209 | Příplatek za lepivost k hloubení rýh š do 2000 mm v hornině tř. 3 | m3 | 5.99 |  | 0 | CS ÚRS 2019 02 |  | základní |  | 0 | 0 | 0 | 0 | 0 | 4 | K | 2 |  |  |  | ROZPOCET | 0 | 0 | 0 | 0 | 0 | 1 | 0 | 4 | -685674845
7 | K | 162701105 | Vodorovné přemístění do 10000 m výkopku/sypaniny z horniny tř. 1 až 4 | m3 | 20.954 |  | 0 | CS ÚRS 2019 02 |  | základní |  | 0 | 0 | 0 | 0 | 0 | 4 | K | 2 |  |  |  | ROZPOCET | 0 | 0 | 0 | 0 | 0 | 1 | 0 | 4 | -1639902670
| VV |  | vytěžená zemina | [14 empty] | VV | 2 | 1 | True | 0 | ROZPOCET
| VV |  | 9,744+5,22+5,99 |  | 20.954 | [12 empty] | VV | 2 | 2 | True | 1 | ROZPOCET
8 | K | 162701109 | Příplatek k vodorovnému přemístění výkopku/sypaniny z horniny tř. 1 až 4 ZKD 1000 m přes 10000 m | m3 | 83.816 |  | 0 | CS ÚRS 2019 02 |  | základní |  | 0 | 0 | 0 | 0 | 0 | 4 | K | 2 |  |  |  | ROZPOCET | 0 | 0 | 0 | 0 | 0 | 1 | 0 | 4 | -1286108520
| VV |  | 20,954*4 'Přepočtené koeficientem množství |  | 83.816 | [12 empty] | VV | 2 | 2 | False | 1 | ROZPOCET
9 | K | 171201211 | Poplatek za uložení stavebního odpadu - zeminy a kameniva na skládce | t | 37.717 |  | 0 | CS ÚRS 2019 02 |  | základní |  | 0 | 0 | 0 | 0 | 0 | 4 | K | 2 |  |  |  | ROZPOCET | 0 | 0 | 0 | 0 | 0 | 1 | 0 | 4 | 1906917020
| VV |  | 20,954*1,8 'Přepočtené koeficientem množství |  | 37.717 | [12 empty] | VV | 2 | 2 | False | 1 | ROZPOCET
10 | K | 174101101 | Zásyp jam, šachet rýh nebo kolem objektů sypaninou se zhutněním | m3 | 7.502 |  | 0 | CS ÚRS 2019 02 |  | základní |  | 0 | 0 | 0 | 0 | 0 | 4 | K | 2 |  |  |  | ROZPOCET | 0 | 0 | 0 | 0 | 0 | 1 | 0 | 4 | 1669992559
| VV |  | (2*6,8+2*3,2)*0,4*0,62 |  | 4.96 | [12 empty] | VV | 2 | 2 | True | 0 | ROZPOCET
| VV |  | ((2*6,8+2*3,2)*0,41*0,62)/2 |  | 2.542 | [12 empty] | VV | 2 | 2 | True | 0 | ROZPOCET
| VV |  | Součet |  | 7.502 | [12 empty] | VV | 2 | 4 | True | 1 | ROZPOCET
11 | M | 58344171 | štěrkodrť frakce 0/32 | t | 13.504 |  | 0 | CS ÚRS 2019 02 |  | základní |  | 0 | 0 | 0 | 0 | 0 | 8 | M | 2 |  |  |  | ROZPOCET | 0 | 0 | 0 | 0 | 0 | 1 | 0 | 4 | 2047863110
| VV |  | 7,502*1,8 'Přepočtené koeficientem množství |  | 13.504 | [12 empty] | VV | 2 | 2 | False | 1 | ROZPOCET
| D | 2 | Zakládání |  |  |  | 0 |  |  |  |  | 0 |  | 26.5113 |  | 0 | 1 | D | 1 |  |  |  | ROZPOCET | [6 empty] | 0
12 | K | 271532213 | Podsyp pod základové konstrukce se zhutněním z hrubého kameniva frakce 8 až 16 mm | m3 | 1.726 |  | 0 | CS ÚRS 2019 02 |  | základní |  | 0 | 2.16 | 3.7282 | 0 | 0 | 4 | K | 2 |  |  |  | ROZPOCET | 0 | 0 | 0 | 0 | 0 | 1 | 0 | 4 | 1096039850
| VV |  | skladba F6 - podsyp pod desku | [14 empty] | VV | 2 | 1 | True | 0 | ROZPOCET
| VV |  | 1,75*5,05*0,17 |  | 1.502 | [12 empty] | VV | 2 | 2 | True | 0 | ROZPOCET
| VV |  | (2*1,75+2*5,05)*0,05*0,33 |  | 0.224 | [12 empty] | VV | 2 | 2 | True | 0 | ROZPOCET
| VV |  | Součet |  | 1.726 | [12 empty] | VV | 2 | 4 | True | 1 | ROZPOCET
13 | K | 273313611 | Základové desky z betonu tř. C 16/20 | m3 | 1.79 |  | 0 | CS ÚRS 2019 02 |  | základní |  | 0 | 2.2563 | 4.0388 | 0 | 0 | 4 | K | 2 |  |  |  | ROZPOCET | 0 | 0 | 0 | 0 | 0 | 1 | 0 | 4 | -1522185754
| VV |  | skladba F06 - základová deska | [14 empty] | VV | 2 | 1 | True | 0 | ROZPOCET
| VV |  | 2,55*5,85*0,12 |  | 1.79 | [12 empty] | VV | 2 | 2 | True | 1 | ROZPOCET
14 | K | 273362021 | Výztuž základových desek svařovanými sítěmi Kari | t | 0.052 |  | 0 | CS ÚRS 2019 02 |  | základní |  | 0 | 1.0628 | 0.055264 | 0 | 0 | 4 | K | 2 |  |  |  | ROZPOCET | 0 | 0 | 0 | 0 | 0 | 1 | 0 | 4 | 622977419
| VV |  | skladba F06 - základová deska | [14 empty] | VV | 2 | 1 | True | 0 | ROZPOCET
| VV |  | 2,55*5,85*0,00303*1,15 |  | 0.052 | [12 empty] | VV | 2 | 2 | True | 1 | ROZPOCET
15 | K | 274313611 | Základové pásy z betonu tř. C 16/20 | m3 | 5.222 |  | 0 | CS ÚRS 2019 02 |  | základní |  | 0 | 2.2563 | 11.7826 | 0 | 0 | 4 | K | 2 |  |  |  | ROZPOCET | 0 | 0 | 0 | 0 | 0 | 1 | 0 | 4 | -253896825
| VV |  | beton základu Zpas3.1 | [14 empty] | VV | 2 | 1 | True | 0 | ROZPOCET
| VV |  | 2*6*0,5*0,65 |  | 3.9 | [12 empty] | VV | 2 | 2 | True | 0 | ROZPOCET
| VV |  | 2*1,65*0,5*0,65 |  | 1.073 | [12 empty] | VV | 2 | 2 | True | 0 | ROZPOCET
| VV |  | Mezisoučet |  | 4.973 | [12 empty] | VV | 2 | 3 | True | 0 | ROZPOCET
| VV |  | rozšíření pro lití do základů | [14 empty] | VV | 2 | 1 | True | 0 | ROZPOCET
| VV |  | 4,973*0,05 |  | 0.249 | [12 empty] | VV | 2 | 2 | True | 0 | ROZPOCET
| VV |  | Součet |  | 5.222 | [12 empty] | VV | 2 | 4 | True | 1 | ROZPOCET
16 | K | 274351121 | Zřízení bednění základových pasů rovného | m2 | 2.016 |  | 0 | CS ÚRS 2019 02 |  | základní |  | 0 | 0.00269 | 0.005423 | 0 | 0 | 4 | K | 2 |  |  |  | ROZPOCET | 0 | 0 | 0 | 0 | 0 | 1 | 0 | 4 | -1185261500
| VV |  | skladba F06 - základová deska | [14 empty] | VV | 2 | 1 | True | 0 | ROZPOCET
| VV |  | (2*2,55+2*5,85)*0,12 |  | 2.016 | [12 empty] | VV | 2 | 2 | True | 1 | ROZPOCET
17 | K | 274351122 | Odstranění bednění základových pasů rovného | m2 | 2.016 |  | 0 | CS ÚRS 2019 02 |  | základní |  | 0 | 0 | 0 | 0 | 0 | 4 | K | 2 |  |  |  | ROZPOCET | 0 | 0 | 0 | 0 | 0 | 1 | 0 | 4 | -201366655
18 | K | 279113135 | Základová zeď tl do 400 mm z tvárnic ztraceného bednění včetně výplně z betonu tř. C 16/20 | m2 | 7.6 |  | 0 | CS ÚRS 2019 02 |  | základní |  | 0 | 0.90802 | 6.901 | 0 | 0 | 4 | K | 2 |  |  |  | ROZPOCET | 0 | 0 | 0 | 0 | 0 | 1 | 0 | 4 | -526073159
| VV |  | Zpas3.1 | [14 empty] | VV | 2 | 1 | True | 0 | ROZPOCET
| VV |  | tvárnice na základovém pasu | [14 empty] | VV | 2 | 1 | True | 0 | ROZPOCET
| VV |  | 2*5,85*0,5 |  | 5.85 | [12 empty] | VV | 2 | 2 | True | 0 | ROZPOCET
| VV |  | 2*1,75*0,5 |  | 1.75 | [12 empty] | VV | 2 | 2 | True | 0 | ROZPOCET
| VV |  | Součet |  | 7.6 | [12 empty] | VV | 2 | 4 | True | 1 | ROZPOCET
| D | 3 | Svislé a kompletní konstrukce |  |  |  | 0 |  |  |  |  | 0 |  | 37.7237 |  | 0 | 1 | D | 1 |  |  |  | ROZPOCET | [6 empty] | 0
19 | K | 311113154 | Nosná zeď tl do 300 mm z hladkých tvárnic ztraceného bednění včetně výplně z betonu tř. C 25/30 | m2 | 32.33 |  | 0 | CS ÚRS 2019 02 |  | základní |  | 0 | 0.71546 | 23.1308 | 0 | 0 | 4 | K | 2 |  |  |  | ROZPOCET | 0 | 0 | 0 | 0 | 0 | 1 | 0 | 4 | -784655049
| VV |  | zeď skladu | [14 empty] | VV | 2 | 1 | True | 0 | ROZPOCET
| VV |  | 2*5,7*2,44 |  | 27.816 | [12 empty] | VV | 2 | 2 | True | 0 | ROZPOCET
| VV |  | 1,85*2,44 |  | 4.514 | [12 empty] | VV | 2 | 2 | True | 0 | ROZPOCET
| VV |  | Součet |  | 32.33 | [12 empty] | VV | 2 | 4 | True | 1 | ROZPOCET
20 | K | 311274201 | Vnější pohledové zdivo z vápenopískových přesných bílých tvárnic tl 175 mm | m2 | 39.188 |  | 0 | CS ÚRS 2019 01 |  | základní |  | 0 | 0.33942 | 13.3012 | 0 | 0 | 4 | K | 2 |  |  |  | ROZPOCET | 0 | 0 | 0 | 0 | 0 | 1 | 0 | 4 | -282036158
| P |  | Poznámka k položce: kotveno v ložené spáře ke stěně!! zahrnout do montáženerezové kotvy min. 6 kusů /m2 vazba a materiál viz PD - zahrnout i dilataci stěny | [14 empty] | P | 2
| VV |  | sklad - skladba W05 | [14 empty] | VV | 2 | 1 | True | 0 | ROZPOCET
| VV |  | 2*6*2,75 |  | 33 | [12 empty] | VV | 2 | 2 | True | 0 | ROZPOCET
| VV |  | 2,25*2,75 |  | 6.188 | [12 empty] | VV | 2 | 2 | True | 0 | ROZPOCET
| VV |  | Součet |  | 39.188 | [12 empty] | VV | 2 | 4 | True | 1 | ROZPOCET
21 | K | 311361821 | Výztuž nosných zdí betonářskou ocelí 10 505 | t | 0.489 |  | 0 | CS ÚRS 2019 02 |  | základní |  | 0 | 1.0488 | 0.51287 | 0 | 0 | 4 | K | 2 |  |  |  | ROZPOCET | 0 | 0 | 0 | 0 | 0 | 1 | 0 | 4 | 1426090318
22 | K | 389381001 | Dobetonování prefabrikovaných konstrukcí | m3 | 0.3 |  | 0 | CS ÚRS 2019 02 |  | základní |  | 0 | 2.5961 | 0.77883 | 0 | 0 | 4 | K | 2 |  |  |  | ROZPOCET | 0 | 0 | 0 | 0 | 0 | 1 | 0 | 4 | 2012918021
| D | 4 | Vodorovné konstrukce |  |  |  | 0 |  |  |  |  | 0 |  | 2.3456 |  | 0 | 1 | D | 1 |  |  |  | ROZPOCET | [6 empty] | 0
23 | K | 411121243 | Montáž prefabrikovaných ŽB stropů ze stropních desek dl do 2700 mm | kus | 19 |  | 0 | CS ÚRS 2019 02 |  | základní |  | 0 | 0.00459 | 0.08721 | 0 | 0 | 4 | K | 2 |  |  |  | ROZPOCET | 0 | 0 | 0 | 0 | 0 | 1 | 0 | 4 | -1131997091
24 | M | 59341735 | deska stropní vylehčená PZD 2090x290x90mm | kus | 19 |  | 0 | CS ÚRS 2019 01 |  | základní |  | 0 | 0.106 | 2.014 | 0 | 0 | 8 | M | 2 |  |  |  | ROZPOCET | 0 | 0 | 0 | 0 | 0 | 1 | 0 | 4 | -1553926109
25 | K | 417321515 | Ztužující pásy a věnce ze ŽB tř. C 25/30 | m3 | 0.092 |  | 0 | CS ÚRS 2019 02 |  | základní |  | 0 | 2.4534 | 0.22571 | 0 | 0 | 4 | K | 2 |  |  |  | ROZPOCET | 0 | 0 | 0 | 0 | 0 | 1 | 0 | 4 | 1065875159
| VV |  | 2*5,7*0,075*0,09 |  | 0.077 | [12 empty] | VV | 2 | 2 | True | 0 | ROZPOCET
| VV |  | 2,25*0,075*0,09 |  | 0.015 | [12 empty] | VV | 2 | 2 | True | 0 | ROZPOCET
| VV |  | Součet |  | 0.092 | [12 empty] | VV | 2 | 4 | True | 1 | ROZPOCET
26 | K | 417351115 | Zřízení bednění ztužujících věnců | m2 | 1.229 |  | 0 | CS ÚRS 2019 02 |  | základní |  | 0 | 0.00576 | 0.007079 | 0 | 0 | 4 | K | 2 |  |  |  | ROZPOCET | 0 | 0 | 0 | 0 | 0 | 1 | 0 | 4 | -1278966925
| VV |  | 2*5,7*0,09 |  | 1.026 | [12 empty] | VV | 2 | 2 | True | 0 | ROZPOCET
| VV |  | 2,25*0,09 |  | 0.203 | [12 empty] | VV | 2 | 2 | True | 0 | ROZPOCET
| VV |  | Součet |  | 1.229 | [12 empty] | VV | 2 | 4 | True | 1 | ROZPOCET
27 | K | 417351116 | Odstranění bednění ztužujících věnců | m2 | 1.229 |  | 0 | CS ÚRS 2019 02 |  | základní |  | 0 | 0 | 0 | 0 | 0 | 4 | K | 2 |  |  |  | ROZPOCET | 0 | 0 | 0 | 0 | 0 | 1 | 0 | 4 | -127122923
28 | K | 417361821 | Výztuž ztužujících pásů a věnců betonářskou ocelí 10 505 | t | 0.011 |  | 0 | CS ÚRS 2019 02 |  | základní |  | 0 | 1.0526 | 0.011578 | 0 | 0 | 4 | K | 2 |  |  |  | ROZPOCET | 0 | 0 | 0 | 0 | 0 | 1 | 0 | 4 | -1641889291
| VV |  | 0,092*0,12 |  | 0.011 | [12 empty] | VV | 2 | 2 | True | 1 | ROZPOCET
| D | 6 | Úpravy povrchů, podlahy a osazování výplní |  |  |  | 0 |  |  |  |  | 0 |  | 1.2416 |  | 0 | 1 | D | 1 |  |  |  | ROZPOCET | [6 empty] | 0
29 | K | 632451234 | Potěr cementový samonivelační litý C25 tl do 50 mm | m2 | 10.175 |  | 0 | CS ÚRS 2019 02 |  | základní |  | 0 | 0.11 | 1.1193 | 0 | 0 | 4 | K | 2 |  |  |  | ROZPOCET | 0 | 0 | 0 | 0 | 0 | 1 | 0 | 4 | 1160411596
| VV |  | skladba F06 | [14 empty] | VV | 2 | 1 | True | 0 | ROZPOCET
| VV |  | 1,85*5,5 |  | 10.175 | [12 empty] | VV | 2 | 2 | True | 1 | ROZPOCET
30 | K | 632451292 | Příplatek k cementovému samonivelačnímu litému potěru C25 ZKD 5 mm tloušťky přes 50 mm | m2 | 10.175 |  | 0 | CS ÚRS 2019 02 |  | základní |  | 0 | 0.011 | 0.11192 | 0 | 0 | 4 | K | 2 |  |  |  | ROZPOCET | 0 | 0 | 0 | 0 | 0 | 1 | 0 | 4 | 197087776
31 | K | 632451491 | Příplatek k potěrům za přehlazení povrchu | m2 | 10.175 |  | 0 | CS ÚRS 2019 02 |  | základní |  | 0 | 0.001 | 0.010175 | 0 | 0 | 4 | K | 2 |  |  |  | ROZPOCET | 0 | 0 | 0 | 0 | 0 | 1 | 0 | 4 | -923303852
32 | K | 634112123 | Obvodová dilatace podlahovým páskem z pěnového PE s fólií mezi stěnou a mazaninou nebo potěrem v 80 mm | m | 13.65 |  | 0 | CS ÚRS 2019 02 |  | základní |  | 0 | 2e-05 | 0.000273 | 0 | 0 | 4 | K | 2 |  |  |  | ROZPOCET | 0 | 0 | 0 | 0 | 0 | 1 | 0 | 4 | 982171127
| VV |  | 2*5,7+2,25 |  | 13.65 | [12 empty] | VV | 2 | 2 | True | 1 | ROZPOCET
| D | 9 | Ostatní konstrukce a práce, bourání |  |  |  | 0 |  |  |  |  | 0 |  | 0.0020308 |  | 0 | 1 | D | 1 |  |  |  | ROZPOCET | [6 empty] | 0
33 | K | 941211111 | Montáž lešení řadového rámového lehkého zatížení do 200 kg/m2 š do 0,9 m v do 10 m | m2 | 55.275 |  | 0 | CS ÚRS 2019 02 |  | základní |  | 0 | 0 | 0 | 0 | 0 | 4 | K | 2 |  |  |  | ROZPOCET | 0 | 0 | 0 | 0 | 0 | 1 | 0 | 4 | -1933100426
| VV |  | 2*(6+2*0,9)*2,75 |  | 42.9 | [12 empty] | VV | 2 | 2 | True | 0 | ROZPOCET
| VV |  | 2*2,25*2,75 |  | 12.375 | [12 empty] | VV | 2 | 2 | True | 0 | ROZPOCET
| VV |  | Součet |  | 55.275 | [12 empty] | VV | 2 | 4 | True | 1 | ROZPOCET
34 | K | 941211211 | Příplatek k lešení řadovému rámovému lehkému š 0,9 m v do 25 m za první a ZKD den použití | m2 | 1658.25 |  | 0 | CS ÚRS 2019 02 |  | základní |  | 0 | 0 | 0 | 0 | 0 | 4 | K | 2 |  |  |  | ROZPOCET | 0 | 0 | 0 | 0 | 0 | 1 | 0 | 4 | -1433101655
| VV |  | 55,275*30 'Přepočtené koeficientem množství |  | 1658.25 | [12 empty] | VV | 2 | 2 | False | 1 | ROZPOCET
35 | K | 941211811 | Demontáž lešení řadového rámového lehkého zatížení do 200 kg/m2 š do 0,9 m v do 10 m | m2 | 55.275 |  | 0 | CS ÚRS 2019 02 |  | základní |  | 0 | 0 | 0 | 0 | 0 | 4 | K | 2 |  |  |  | ROZPOCET | 0 | 0 | 0 | 0 | 0 | 1 | 0 | 4 | -1797416900
36 | K | 949101111 | Lešení pomocné pro objekty pozemních staveb s lešeňovou podlahou v do 1,9 m zatížení do 150 kg/m2 | m2 | 10.545 |  | 0 | CS ÚRS 2019 02 |  | základní |  | 0 | 0.00013 | 0.0013709 | 0 | 0 | 4 | K | 2 |  |  |  | ROZPOCET | 0 | 0 | 0 | 0 | 0 | 1 | 0 | 4 | -1745138009
| VV |  | 1,85*5,7 |  | 10.545 | [12 empty] | VV | 2 | 2 | True | 1 | ROZPOCET
37 | K | 952901111 | Vyčištění budov bytové a občanské výstavby při výšce podlaží do 4 m | m2 | 16.5 |  | 0 | CS ÚRS 2019 02 |  | základní |  | 0 | 4e-05 | 0.00066 | 0 | 0 | 4 | K | 2 |  |  |  | ROZPOCET | 0 | 0 | 0 | 0 | 0 | 1 | 0 | 4 | -1757407054
| VV |  | 2,75*6 |  | 16.5 | [12 empty] | VV | 2 | 2 | True | 1 | ROZPOCET
| D | 998 | Přesun hmot |  |  |  | 0 |  |  |  |  | 0 |  | 0 |  | 0 | 1 | D | 1 |  |  |  | ROZPOCET | [6 empty] | 0
38 | K | 998011001 | Přesun hmot pro budovy zděné v do 6 m | t | 67.824 |  | 0 | CS ÚRS 2019 02 |  | základní |  | 0 | 0 | 0 | 0 | 0 | 4 | K | 2 |  |  |  | ROZPOCET | 0 | 0 | 0 | 0 | 0 | 1 | 0 | 4 | 549445875
| D | PSV | Práce a dodávky PSV |  |  |  | 0 |  |  |  |  | 0 |  | 3.5519 |  | 0 | 2 | D | 0 |  |  |  | ROZPOCET | [6 empty] | 0
| D | 711 | Izolace proti vodě, vlhkosti a plynům |  |  |  | 0 |  |  |  |  | 0 |  | 0.036415 |  | 0 | 2 | D | 1 |  |  |  | ROZPOCET | [6 empty] | 0
39 | K | 711111001 | Provedení izolace proti zemní vlhkosti vodorovné za studena nátěrem penetračním | m2 | 14.918 |  | 0 | CS ÚRS 2019 02 |  | základní |  | 0 | 0 | 0 | 0 | 0 | 16 | K | 2 |  |  |  | ROZPOCET | 0 | 0 | 0 | 0 | 0 | 1 | 0 | 16 | -1684110332
| VV |  | skladba F06 - izolace | [14 empty] | VV | 2 | 1 | True | 0 | ROZPOCET
| VV |  | 2,55*5,85 |  | 14.918 | [12 empty] | VV | 2 | 2 | True | 1 | ROZPOCET
40 | M | 11163150 | lak penetrační asfaltový | t | 0.004 |  | 0 | CS ÚRS 2019 02 |  | základní |  | 0 | 1 | 0.004 | 0 | 0 | 32 | M | 2 |  |  |  | ROZPOCET | 0 | 0 | 0 | 0 | 0 | 1 | 0 | 16 | 34135183
| P |  | Poznámka k položce: Spotřeba 0,3-0,4kg/m2 | [14 empty] | P | 2
| VV |  | 14,918*0,0003 'Přepočtené koeficientem množství |  | 0.004 | [12 empty] | VV | 2 | 2 | False | 1 | ROZPOCET
41 | K | 711112001 | Provedení izolace proti zemní vlhkosti svislé za studena nátěrem penetračním | m2 | 4.704 |  | 0 | CS ÚRS 2019 02 |  | základní |  | 0 | 0 | 0 | 0 | 0 | 16 | K | 2 |  |  |  | ROZPOCET | 0 | 0 | 0 | 0 | 0 | 1 | 0 | 16 | 1832933679
| VV |  | skladba F06 - izolace | [14 empty] | VV | 2 | 1 | True | 0 | ROZPOCET
| VV |  | (2*2,55+2*5,85)*0,28 |  | 4.704 | [12 empty] | VV | 2 | 2 | True | 1 | ROZPOCET
42 | M | 11163150 | lak penetrační asfaltový | t | 0.002 |  | 0 | CS ÚRS 2019 02 |  | základní |  | 0 | 1 | 0.002 | 0 | 0 | 32 | M | 2 |  |  |  | ROZPOCET | 0 | 0 | 0 | 0 | 0 | 1 | 0 | 16 | -2040635238
| P |  | Poznámka k položce: Spotřeba 0,3-0,4kg/m2 | [14 empty] | P | 2
| VV |  | 4,704*0,00035 'Přepočtené koeficientem množství |  | 0.002 | [12 empty] | VV | 2 | 2 | False | 1 | ROZPOCET
43 | K | 711141559 | Provedení izolace proti zemní vlhkosti pásy přitavením vodorovné NAIP | m2 | 14.918 |  | 0 | CS ÚRS 2019 02 |  | základní |  | 0 | 0.0004 | 0.0059672 | 0 | 0 | 16 | K | 2 |  |  |  | ROZPOCET | 0 | 0 | 0 | 0 | 0 | 1 | 0 | 16 | 406338636
| VV |  | skladba F06 - izolace | [14 empty] | VV | 2 | 1 | True | 0 | ROZPOCET
| VV |  | 2,55*5,85 |  | 14.918 | [12 empty] | VV | 2 | 2 | True | 1 | ROZPOCET
44 | M | 62853005R | pás asfaltový natavitelný modifikovaný SBS tl 4mm s vložkou ze skleněné tkaniny a hrubozrnným posypem na horním povrchu a separační PE folií na spodním konci | m2 | 17.156 |  | 0 |  |  | základní |  | 0 | 0.001 | 0.017156 | 0 | 0 | 32 | M | 2 |  |  |  | ROZPOCET | 0 | 0 | 0 | 0 | 0 | 1 | 0 | 16 | -790363975
| VV |  | 14,918*1,15 'Přepočtené koeficientem množství |  | 17.156 | [12 empty] | VV | 2 | 2 | False | 1 | ROZPOCET
45 | K | 711142559 | Provedení izolace proti zemní vlhkosti pásy přitavením svislé NAIP | m2 | 4.704 |  | 0 | CS ÚRS 2019 02 |  | základní |  | 0 | 0.0004 | 0.0018816 | 0 | 0 | 16 | K | 2 |  |  |  | ROZPOCET | 0 | 0 | 0 | 0 | 0 | 1 | 0 | 16 | 1818815990
| VV |  | skladba F06 - izolace | [14 empty] | VV | 2 | 1 | True | 0 | ROZPOCET
| VV |  | (2*2,55+2*5,85)*0,28 |  | 4.704 | [12 empty] | VV | 2 | 2 | True | 1 | ROZPOCET
46 | M | 62853005R | pás asfaltový natavitelný modifikovaný SBS tl 4mm s vložkou ze skleněné tkaniny a hrubozrnným posypem na horním povrchu a separační PE folií na spodním konci | m2 | 5.41 |  | 0 |  |  | základní |  | 0 | 0.001 | 0.00541 | 0 | 0 | 32 | M | 2 |  |  |  | ROZPOCET | 0 | 0 | 0 | 0 | 0 | 1 | 0 | 16 | -461707769
| VV |  | 4,704*1,15 'Přepočtené koeficientem množství |  | 5.41 | [12 empty] | VV | 2 | 2 | False | 1 | ROZPOCET
47 | K | 71114-01 | Příplatek za provedení izolace výztuže | kpl | 1 |  | 0 |  |  | základní |  | 0 | 0 | 0 | 0 | 0 | 16 | K | 2 |  |  |  | ROZPOCET | 0 | 0 | 0 | 0 | 0 | 1 | 0 | 16 | -449768659
| P |  | Poznámka k položce: stěrková hydroizolace v místě prostupu trnů | [14 empty] | P | 2
48 | K | 711199097 | Příplatek k izolacím proti zemní vlhkosti za plochu do 10 m2 pásy přitavením NAIP nebo termoplasty | m2 | 4.704 |  | 0 | CS ÚRS 2019 02 |  | základní |  | 0 | 0 | 0 | 0 | 0 | 16 | K | 2 |  |  |  | ROZPOCET | 0 | 0 | 0 | 0 | 0 | 1 | 0 | 16 | 1876924544
49 | K | 998711201 | Přesun hmot procentní pro izolace proti vodě, vlhkosti a plynům v objektech v do 6 m | % |  |  | 0 | CS ÚRS 2019 02 |  | základní |  | 0 | 0 | 0 | 0 | 0 | 16 | K | 2 |  |  |  | ROZPOCET | 0 | 0 | 0 | 0 | 0 | 1 | 0 | 16 | -115488902
| D | 712 | Povlakové krytiny |  |  |  | 0 |  |  |  |  | 0 |  | 1.2466 |  | 0 | 2 | D | 1 |  |  |  | ROZPOCET | [6 empty] | 0
50 | K | 712311101 | Provedení povlakové krytiny střech do 10° za studena lakem penetračním nebo asfaltovým | m2 | 19.25 |  | 0 | CS ÚRS 2019 02 |  | základní |  | 0 | 0 | 0 | 0 | 0 | 16 | K | 2 |  |  |  | ROZPOCET | 0 | 0 | 0 | 0 | 0 | 1 | 0 | 16 | 2144186989
| VV |  | skladba R04 | [14 empty] | VV | 2 | 1 | True | 0 | ROZPOCET
| VV |  | půdorys | [14 empty] | VV | 2 | 1 | True | 0 | ROZPOCET
| VV |  | 2,6*6 |  | 15.6 | [12 empty] | VV | 2 | 2 | True | 0 | ROZPOCET
| VV |  | vytažení stěny | [14 empty] | VV | 2 | 1 | True | 0 | ROZPOCET
| VV |  | (2,6+2*6)*0,25 |  | 3.65 | [12 empty] | VV | 2 | 2 | True | 0 | ROZPOCET
| VV |  | Součet |  | 19.25 | [12 empty] | VV | 2 | 4 | True | 1 | ROZPOCET
51 | M | 11163150 | lak penetrační asfaltový | t | 0.006 |  | 0 | CS ÚRS 2019 02 |  | základní |  | 0 | 1 | 0.006 | 0 | 0 | 32 | M | 2 |  |  |  | ROZPOCET | 0 | 0 | 0 | 0 | 0 | 1 | 0 | 16 | -42247211
| P |  | Poznámka k položce: Spotřeba 0,3-0,4kg/m2 | [14 empty] | P | 2
| VV |  | 19,25*0,0003 'Přepočtené koeficientem množství |  | 0.006 | [12 empty] | VV | 2 | 2 | False | 1 | ROZPOCET
52 | K | 712341559 | Provedení povlakové krytiny střech do 10° pásy NAIP přitavením v plné ploše | m2 | 19.25 |  | 0 | CS ÚRS 2019 02 |  | základní |  | 0 | 0.00088 | 0.01694 | 0 | 0 | 16 | K | 2 |  |  |  | ROZPOCET | 0 | 0 | 0 | 0 | 0 | 1 | 0 | 16 | -821023047
| VV |  | skladba R04 | [14 empty] | VV | 2 | 1 | True | 0 | ROZPOCET
| VV |  | půdorys | [14 empty] | VV | 2 | 1 | True | 0 | ROZPOCET
| VV |  | 2,6*6 |  | 15.6 | [12 empty] | VV | 2 | 2 | True | 0 | ROZPOCET
| VV |  | vytažení stěny | [14 empty] | VV | 2 | 1 | True | 0 | ROZPOCET
| VV |  | (2,6+2*6)*0,25 |  | 3.65 | [12 empty] | VV | 2 | 2 | True | 0 | ROZPOCET
| VV |  | Součet |  | 19.25 | [12 empty] | VV | 2 | 4 | True | 1 | ROZPOCET
53 | M | 62836110 | pás asfaltový natavitelný oxidovaný tl. 4mm s vložkou z hliníkové fólie / hliníkové fólie s textilií, se spalitelnou PE folií nebo jemnozrnným minerálním posypem | m2 | 22.138 |  | 0 | CS ÚRS 2019 02 |  | základní |  | 0 | 0.0041 | 0.090766 | 0 | 0 | 32 | M | 2 |  |  |  | ROZPOCET | 0 | 0 | 0 | 0 | 0 | 1 | 0 | 16 | 731131120
| VV |  | 19,25*1,15 'Přepočtené koeficientem množství |  | 22.138 | [12 empty] | VV | 2 | 2 | False | 1 | ROZPOCET
54 | K | 712363122 | Provedení povlakové krytiny střech do 10° provedení rohů a koutů navařením izolačních tvarovek | kus | 6 |  | 0 | CS ÚRS 2019 02 |  | základní |  | 0 | 0 | 0 | 0 | 0 | 16 | K | 2 |  |  |  | ROZPOCET | 0 | 0 | 0 | 0 | 0 | 1 | 0 | 16 | 119141601
55 | M | 283776R1 | tvarovka rohová vnitřní | kus | 4 |  | 0 |  |  | základní |  | 0 | 0.00015 | 0.0006 | 0 | 0 | 32 | M | 2 |  |  |  | ROZPOCET | 0 | 0 | 0 | 0 | 0 | 1 | 0 | 16 | 1619568074
56 | M | 283776R2 | tvarovka rohová vnější | kus | 2 |  | 0 |  |  | základní |  | 0 | 0.00015 | 0.0003 | 0 | 0 | 32 | M | 2 |  |  |  | ROZPOCET | 0 | 0 | 0 | 0 | 0 | 1 | 0 | 16 | 1979941368
57 | K | 712363201 | Provedení povlakové krytiny střech do 10° montáž ukončujícího hliníkového profilu přímého | m | 16.5 |  | 0 | CS ÚRS 2019 02 |  | základní |  | 0 | 0 | 0 | 0 | 0 | 16 | K | 2 |  |  |  | ROZPOCET | 0 | 0 | 0 | 0 | 0 | 1 | 0 | 16 | -201534542
| VV |  | 2*6+2*2,25 |  | 16.5 | [12 empty] | VV | 2 | 2 | True | 1 | ROZPOCET
58 | M | 1020499980 | poplastovaný plech (tabule 2m2) | m2 | 4.95 |  | 0 |  |  | základní |  | 0 | 0 | 0 | 0 | 0 | 8 | M | 2 |  |  |  | ROZPOCET | 0 | 0 | 0 | 0 | 0 | 1 | 0 | 4 | -1135712444
| VV |  | (2*6+2*2,25)*0,25 |  | 4.125 | [12 empty] | VV | 2 | 2 | True | 1 | ROZPOCET
| VV |  | 4,125*1,2 'Přepočtené koeficientem množství |  | 4.95 | [12 empty] | VV | 2 | 2 | False | 1 | ROZPOCET
59 | K | 71236329 | Provedení povlakové krytiny střech do 10° montáž ukončujícího hliníkového profilu rohového | m | 34.5 |  | 0 |  |  | základní |  | 0 | 0 | 0 | 0 | 0 | 16 | K | 2 |  |  |  | ROZPOCET | 0 | 0 | 0 | 0 | 0 | 1 | 0 | 16 | 124091906
| VV |  | 2*(2*7+2,25) |  | 32.5 | [12 empty] | VV | 2 | 2 | True | 0 | ROZPOCET
| VV |  | 4*0,5 |  | 2 | [12 empty] | VV | 2 | 2 | True | 0 | ROZPOCET
| VV |  | Součet |  | 34.5 | [12 empty] | VV | 2 | 4 | True | 1 | ROZPOCET
60 | M | 1020499980 | poplastovaný plech (tabule 2m2) | m2 | 4.14 |  | 0 |  |  | základní |  | 0 | 0 | 0 | 0 | 0 | 8 | M | 2 |  |  |  | ROZPOCET | 0 | 0 | 0 | 0 | 0 | 1 | 0 | 4 | 371988374
| VV |  | 32,5*0,1 |  | 3.25 | [12 empty] | VV | 2 | 2 | True | 0 | ROZPOCET
| VV |  | 4*0,5*0,1 |  | 0.2 | [12 empty] | VV | 2 | 2 | True | 0 | ROZPOCET
| VV |  | Součet |  | 3.45 | [12 empty] | VV | 2 | 4 | True | 1 | ROZPOCET
| VV |  | 3,45*1,2 'Přepočtené koeficientem množství |  | 4.14 | [12 empty] | VV | 2 | 2 | False | 1 | ROZPOCET
61 | K | 712363-K | Provedení povlakové krytiny střech do 10° termoplastickou fólií PVC s příslušenstvím a spoji | m2 | 19.25 |  | 0 |  |  | základní |  | 0 | 0 | 0 | 0 | 0 | 16 | K | 2 |  |  |  | ROZPOCET | 0 | 0 | 0 | 0 | 0 | 1 | 0 | 16 | 963212357
| P |  | Poznámka k položce: v ceně položky jsou zahrnuty kotvy šrouby, spoje apod. materiál krytiny je samostatně | [14 empty] | P | 2
| VV |  | skladba R04 | [14 empty] | VV | 2 | 1 | True | 0 | ROZPOCET
| VV |  | půdorys | [14 empty] | VV | 2 | 1 | True | 0 | ROZPOCET
| VV |  | 2,6*6 |  | 15.6 | [12 empty] | VV | 2 | 2 | True | 0 | ROZPOCET
| VV |  | vytažení stěny | [14 empty] | VV | 2 | 1 | True | 0 | ROZPOCET
| VV |  | (2,6+2*6)*0,25 |  | 3.65 | [12 empty] | VV | 2 | 2 | True | 0 | ROZPOCET
| VV |  | Součet |  | 19.25 | [12 empty] | VV | 2 | 4 | True | 1 | ROZPOCET
62 | M | 283220 | hydroizolační folie z PVC-P se skleněnou vložkou určená pro zatížené střechy | m2 | 22.138 |  | 0 |  |  | základní |  | 0 | 0.00254 | 0.056231 | 0 | 0 | 32 | M | 2 |  |  |  | ROZPOCET | 0 | 0 | 0 | 0 | 0 | 1 | 0 | 16 | -742416638
| VV |  | 19,25*1,15 'Přepočtené koeficientem množství |  | 22.138 | [12 empty] | VV | 2 | 2 | False | 1 | ROZPOCET
63 | K | 712391171 | Provedení povlakové krytiny střech do 10° podkladní textilní vrstvy | m2 | 19.25 |  | 0 | CS ÚRS 2019 02 |  | základní |  | 0 | 0 | 0 | 0 | 0 | 16 | K | 2 |  |  |  | ROZPOCET | 0 | 0 | 0 | 0 | 0 | 1 | 0 | 16 | -1528198300
| VV |  | skladba R04 | [14 empty] | VV | 2 | 1 | True | 0 | ROZPOCET
| VV |  | půdorys | [14 empty] | VV | 2 | 1 | True | 0 | ROZPOCET
| VV |  | 2,6*6 |  | 15.6 | [12 empty] | VV | 2 | 2 | True | 0 | ROZPOCET
| VV |  | vytažení stěny | [14 empty] | VV | 2 | 1 | True | 0 | ROZPOCET
| VV |  | (2,6+2*6)*0,25 |  | 3.65 | [12 empty] | VV | 2 | 2 | True | 0 | ROZPOCET
| VV |  | Součet |  | 19.25 | [12 empty] | VV | 2 | 4 | True | 1 | ROZPOCET
64 | M | 69311068 | geotextilie netkaná separační, ochranná, filtrační, drenážní PP 300g/m2 | m2 | 22.138 |  | 0 | CS ÚRS 2019 02 |  | základní |  | 0 | 0.0003 | 0.0066414 | 0 | 0 | 32 | M | 2 |  |  |  | ROZPOCET | 0 | 0 | 0 | 0 | 0 | 1 | 0 | 16 | -1686823737
| VV |  | 19,25*1,15 'Přepočtené koeficientem množství |  | 22.138 | [12 empty] | VV | 2 | 2 | False | 1 | ROZPOCET
65 | K | 712391172 | Provedení povlakové krytiny střech do 10° ochranné textilní vrstvy | m2 | 19.25 |  | 0 | CS ÚRS 2019 02 |  | základní |  | 0 | 0 | 0 | 0 | 0 | 16 | K | 2 |  |  |  | ROZPOCET | 0 | 0 | 0 | 0 | 0 | 1 | 0 | 16 | 1520625974
| VV |  | skladba R04 | [14 empty] | VV | 2 | 1 | True | 0 | ROZPOCET
| VV |  | půdorys | [14 empty] | VV | 2 | 1 | True | 0 | ROZPOCET
| VV |  | 2,6*6 |  | 15.6 | [12 empty] | VV | 2 | 2 | True | 0 | ROZPOCET
| VV |  | vytažení stěny | [14 empty] | VV | 2 | 1 | True | 0 | ROZPOCET
| VV |  | (2,6+2*6)*0,25 |  | 3.65 | [12 empty] | VV | 2 | 2 | True | 0 | ROZPOCET
| VV |  | Součet |  | 19.25 | [12 empty] | VV | 2 | 4 | True | 1 | ROZPOCET
66 | M | 69311082 | geotextilie netkaná separační, ochranná, filtrační, drenážní PP 500g/m2 | m2 | 22.138 |  | 0 | CS ÚRS 2019 02 |  | základní |  | 0 | 0.0005 | 0.011069 | 0 | 0 | 32 | M | 2 |  |  |  | ROZPOCET | 0 | 0 | 0 | 0 | 0 | 1 | 0 | 16 | 1154480309
| VV |  | 19,25*1,15 'Přepočtené koeficientem množství |  | 22.138 | [12 empty] | VV | 2 | 2 | False | 1 | ROZPOCET
67 | K | 712391382 | Provedení povlakové krytiny střech do 10° násypem z hrubého kameniva tl 50 mm | m2 | 12.825 |  | 0 | CS ÚRS 2019 02 |  | základní |  | 0 | 0 | 0 | 0 | 0 | 16 | K | 2 |  |  |  | ROZPOCET | 0 | 0 | 0 | 0 | 0 | 1 | 0 | 16 | -1168597232
| VV |  | skladba R04 | [14 empty] | VV | 2 | 1 | True | 0 | ROZPOCET
| VV |  | 2,25*5,7 |  | 12.825 | [12 empty] | VV | 2 | 2 | True | 1 | ROZPOCET
68 | M | 58337403 | kamenivo dekorační (kačírek) frakce 16/32 | t | 1.058 |  | 0 | CS ÚRS 2019 02 |  | základní |  | 0 | 1 | 1.058 | 0 | 0 | 32 | M | 2 |  |  |  | ROZPOCET | 0 | 0 | 0 | 0 | 0 | 1 | 0 | 16 | -991467209
| VV |  | 12,825*0,0825 'Přepočtené koeficientem množství |  | 1.058 | [12 empty] | VV | 2 | 2 | False | 1 | ROZPOCET
69 | K | 712771613 | Osazení ochranné kačírkové lišty navařením na hydroizolaci | m | 2.25 |  | 0 | CS ÚRS 2019 02 |  | základní |  | 0 | 2e-05 | 4.5e-05 | 0 | 0 | 16 | K | 2 |  |  |  | ROZPOCET | 0 | 0 | 0 | 0 | 0 | 1 | 0 | 16 | -1004015644
| VV |  | kačírková lišta | [14 empty] | VV | 2 | 1 | True | 0 | ROZPOCET
| VV |  | 2,25 |  | 2.25 | [12 empty] | VV | 2 | 2 | True | 1 | ROZPOCET
70 | M | 69334030R | lišta kačírková šířka 65 mm, délka 2000 mm, výška 60 mm, Al | m | 2.475 |  | 0 |  |  | základní |  | 0 | 2e-05 | 4.95e-05 | 0 | 0 | 32 | M | 2 |  |  |  | ROZPOCET | 0 | 0 | 0 | 0 | 0 | 1 | 0 | 16 | 793223862
| VV |  | 2,25*1,1 'Přepočtené koeficientem množství |  | 2.475 | [12 empty] | VV | 2 | 2 | False | 1 | ROZPOCET
71 | K | 998712201 | Přesun hmot procentní pro krytiny povlakové v objektech v do 6 m | % |  |  | 0 | CS ÚRS 2019 02 |  | základní |  | 0 | 0 | 0 | 0 | 0 | 16 | K | 2 |  |  |  | ROZPOCET | 0 | 0 | 0 | 0 | 0 | 1 | 0 | 16 | -699873495
| D | 713 | Izolace tepelné |  |  |  | 0 |  |  |  |  | 0 |  | 0.040317 |  | 0 | 2 | D | 1 |  |  |  | ROZPOCET | [6 empty] | 0
72 | K | 713141331 | Montáž izolace tepelné střech plochých lepené za studena zplna, spádová vrstva | m2 | 12.825 |  | 0 | CS ÚRS 2019 02 |  | základní |  | 0 | 0.00116 | 0.014877 | 0 | 0 | 16 | K | 2 |  |  |  | ROZPOCET | 0 | 0 | 0 | 0 | 0 | 1 | 0 | 16 | 133315628
| VV |  | skladba R04 | [14 empty] | VV | 2 | 1 | True | 0 | ROZPOCET
| VV |  | 2,25*5,7 |  | 12.825 | [12 empty] | VV | 2 | 2 | True | 1 | ROZPOCET
73 | M | 28376141 | klín izolační z pěnového polystyrenu EPS 100 spádový | m3 | 1.272 |  | 0 | CS ÚRS 2019 02 |  | základní |  | 0 | 0.02 | 0.02544 | 0 | 0 | 32 | M | 2 |  |  |  | ROZPOCET | 0 | 0 | 0 | 0 | 0 | 1 | 0 | 16 | -1351447821
| VV |  | skladba R04 | [14 empty] | VV | 2 | 1 | True | 0 | ROZPOCET
| VV |  | 2,25*5,7*((0,02+0,13)/2)*1,15 |  | 1.106 | [12 empty] | VV | 2 | 2 | True | 1 | ROZPOCET
| VV |  | 1,106*1,15 'Přepočtené koeficientem množství |  | 1.272 | [12 empty] | VV | 2 | 2 | False | 1 | ROZPOCET
74 | K | 998713201 | Přesun hmot procentní pro izolace tepelné v objektech v do 6 m | % |  |  | 0 | CS ÚRS 2019 02 |  | základní |  | 0 | 0 | 0 | 0 | 0 | 16 | K | 2 |  |  |  | ROZPOCET | 0 | 0 | 0 | 0 | 0 | 1 | 0 | 16 | -655487189
| D | 762 | Konstrukce tesařské |  |  |  | 0 |  |  |  |  | 0 |  | 0.048877 |  | 0 | 2 | D | 1 |  |  |  | ROZPOCET | [6 empty] | 0
75 | K | 762341036 | Bednění střech rovných z desek OSB tl 22 mm na sraz šroubovaných na rošt | m2 | 3 |  | 0 | CS ÚRS 2019 02 |  | základní |  | 0 | 0.01434 | 0.04302 | 0 | 0 | 16 | K | 2 |  |  |  | ROZPOCET | 0 | 0 | 0 | 0 | 0 | 1 | 0 | 16 | -27892130
| VV |  | provedení OSB desky pod KL 04 | [14 empty] | VV | 2 | 1 | True | 0 | ROZPOCET
| VV |  | 15*0,2 |  | 3 | [12 empty] | VV | 2 | 2 | True | 1 | ROZPOCET
76 | K | 762511246 | Podlahové kce podkladové z desek OSB tl 22 mm na sraz šroubovaných | m2 | 0.422 |  | 0 | CS ÚRS 2019 02 |  | základní |  | 0 | 0.01388 | 0.0058574 | 0 | 0 | 16 | K | 2 |  |  |  | ROZPOCET | 0 | 0 | 0 | 0 | 0 | 1 | 0 | 16 | -1121056232
| VV |  | vytvoření konstrukce z OSB desky u okapu | [14 empty] | VV | 2 | 1 | True | 0 | ROZPOCET
| VV |  | 2,25*0,15*1,25 |  | 0.422 | [12 empty] | VV | 2 | 2 | True | 1 | ROZPOCET
77 | K | 998762201 | Přesun hmot procentní pro kce tesařské v objektech v do 6 m | % |  |  | 0 | CS ÚRS 2019 02 |  | základní |  | 0 | 0 | 0 | 0 | 0 | 16 | K | 2 |  |  |  | ROZPOCET | 0 | 0 | 0 | 0 | 0 | 1 | 0 | 16 | 1479145825
| D | 764 | Konstrukce klempířské |  |  |  | 0 |  |  |  |  | 0 |  | 0.10182 |  | 0 | 2 | D | 1 |  |  |  | ROZPOCET | [6 empty] | 0
78 | K | 764011445 | Podkladní plech z PZ plechu pro hřebeny, nároží, úžlabí nebo okapové hrany tl. 1,0 mm rš 400 mm | m | 15 |  | 0 | CS ÚRS 2019 02 |  | základní |  | 0 | 0.00369 | 0.05535 | 0 | 0 | 16 | K | 2 |  |  |  | ROZPOCET | 0 | 0 | 0 | 0 | 0 | 1 | 0 | 16 | 236508246
| VV |  | podkladní pozink pro PSV KL 04 | [14 empty] | VV | 2 | 1 | True | 0 | ROZPOCET
| VV |  | 15 |  | 15 | [12 empty] | VV | 2 | 2 | True | 1 | ROZPOCET
79 | K | 764244405 | Oplechování horních ploch a nadezdívek bez rohů z TiZn předzvětral plechu kotvené rš 400 mm | m | 15 |  | 0 | CS ÚRS 2019 02 |  | základní |  | 0 | 0.00242 | 0.0363 | 0 | 0 | 16 | K | 2 |  |  |  | ROZPOCET | 0 | 0 | 0 | 0 | 0 | 1 | 0 | 16 | -360561487
| VV |  | PSV KL 04 | [14 empty] | VV | 2 | 1 | True | 0 | ROZPOCET
| VV |  | 15 |  | 15 | [12 empty] | VV | 2 | 2 | True | 1 | ROZPOCET
80 | K | 764541413 | Žlab podokapní hranatý z TiZn předzvětralého plechu rš 250 mm | m | 2.5 |  | 0 | CS ÚRS 2019 02 |  | základní |  | 0 | 0.00218 | 0.00545 | 0 | 0 | 16 | K | 2 |  |  |  | ROZPOCET | 0 | 0 | 0 | 0 | 0 | 1 | 0 | 16 | -47070726
| VV |  | PSV KL 05 | [14 empty] | VV | 2 | 1 | True | 0 | ROZPOCET
| VV |  | 2,5 |  | 2.5 | [12 empty] | VV | 2 | 2 | True | 1 | ROZPOCET
81 | K | 764541463 | Kotlík hranatý pro podokapní žlaby z TiZn předzvětralého plechu 250/80 mm | kus | 1 |  | 0 | CS ÚRS 2019 02 |  | základní |  | 0 | 0.00019 | 0.00019 | 0 | 0 | 16 | K | 2 |  |  |  | ROZPOCET | 0 | 0 | 0 | 0 | 0 | 1 | 0 | 16 | 1657123916
82 | K | 764548422 | Svody kruhové včetně objímek, kolen, odskoků z TiZn předzvětralého plechu průměru 80 mm | m | 2.5 |  | 0 | CS ÚRS 2019 02 |  | základní |  | 0 | 0.00181 | 0.004525 | 0 | 0 | 16 | K | 2 |  |  |  | ROZPOCET | 0 | 0 | 0 | 0 | 0 | 1 | 0 | 16 | 167612378
| VV |  | PSV KL 06 | [14 empty] | VV | 2 | 1 | True | 0 | ROZPOCET
| VV |  | 2,5 |  | 2.5 | [12 empty] | VV | 2 | 2 | True | 1 | ROZPOCET
83 | K | 998764201 | Přesun hmot procentní pro konstrukce klempířské v objektech v do 6 m | % |  |  | 0 | CS ÚRS 2019 02 |  | základní |  | 0 | 0 | 0 | 0 | 0 | 16 | K | 2 |  |  |  | ROZPOCET | 0 | 0 | 0 | 0 | 0 | 1 | 0 | 16 | -80439770
| D | 767 | Konstrukce zámečnické |  |  |  | 0 |  |  |  |  | 0 |  | 2.0357 |  | 0 | 2 | D | 1 |  |  |  | ROZPOCET | [6 empty] | 0
84 | K | 767-001 | Nerezeová pásovina š. 280 mm zamaltovaná v ložné spáře přizdívky a kotveny do stropní desky | m | 14.25 |  | 0 |  |  | základní |  | 0 | 0 | 0 | 0 | 0 | 16 | K | 2 |  |  |  | ROZPOCET | 0 | 0 | 0 | 0 | 0 | 1 | 0 | 16 | 1170670627
| VV |  | sklad | [14 empty] | VV | 2 | 1 | True | 0 | ROZPOCET
| VV |  | 2*6+2,25 |  | 14.25 | [12 empty] | VV | 2 | 2 | True | 1 | ROZPOCET
85 | K | 767640224 | Montáž dveří ocelových vchodových dvoukřídlových s pevným bočním dílem a nadsvětlíkem | kus | 1 |  | 0 | CS ÚRS 2019 02 |  | základní |  | 0 | 0 | 0 | 0 | 0 | 16 | K | 2 |  |  |  | ROZPOCET | 0 | 0 | 0 | 0 | 0 | 1 | 0 | 16 | -1975429094
86 | M | 767-PSV-ZA09 | ocelové dveře dvoukříslé venkovní se zárubní a obvodového rámu vč. horního a bočního opláštění z tahokovu viz PSV ZA09 | kus | 1 |  | 0 |  |  | základní |  | 0 | 0 | 0 | 0 | 0 | 32 | M | 2 |  |  |  | ROZPOCET | 0 | 0 | 0 | 0 | 0 | 1 | 0 | 16 | -1559598048
87 | K | 767995113 | Montáž atypických zámečnických konstrukcí hmotnosti do 20 kg | kg | 11.03 |  | 0 | CS ÚRS 2019 02 |  | základní |  | 0 | 6e-05 | 0.0006618 | 0 | 0 | 16 | K | 2 |  |  |  | ROZPOCET | 0 | 0 | 0 | 0 | 0 | 1 | 0 | 16 | -1259327375
| VV |  | PSV ZA 01 | [14 empty] | VV | 2 | 1 | True | 0 | ROZPOCET
| VV |  | 1,85*5,42*1,1 |  | 11.03 | [12 empty] | VV | 2 | 2 | True | 1 | ROZPOCET
88 | M | 767-PSV-ZA01 | úhelník FeZn rovnostranný jakost 60x60x6mm s navařenou pásovinou | m | 2.035 |  | 0 |  |  | základní |  | 0 | 1 | 2.035 | 0 | 0 | 32 | M | 2 |  |  |  | ROZPOCET | 0 | 0 | 0 | 0 | 0 | 1 | 0 | 16 | -1235172538
| P |  | Poznámka k položce: Hmotnost: 5,47 kg/m | [14 empty] | P | 2
| VV |  | 1,85*1,1 'Přepočtené koeficientem množství |  | 2.035 | [12 empty] | VV | 2 | 2 | False | 1 | ROZPOCET
89 | K | 998767201 | Přesun hmot procentní pro zámečnické konstrukce v objektech v do 6 m | % |  |  | 0 | CS ÚRS 2019 02 |  | základní |  | 0 | 0 | 0 | 0 | 0 | 16 | K | 2 |  |  |  | ROZPOCET | 0 | 0 | 0 | 0 | 0 | 1 | 0 | 16 | 1735348028
| D | 777 | Podlahy lité |  |  |  | 0 |  |  |  |  | 0 |  | 0.006512 |  | 0 | 2 | D | 1 |  |  |  | ROZPOCET | [6 empty] | 0
90 | K | 777131103 | Penetrační epoxidový nátěr podlahy na vlhký nebo nenasákavý podklad | m2 | 10.175 |  | 0 | CS ÚRS 2019 02 |  | základní |  | 0 | 0.0004 | 0.00407 | 0 | 0 | 16 | K | 2 |  |  |  | ROZPOCET | 0 | 0 | 0 | 0 | 0 | 1 | 0 | 16 | -779580164
91 | K | 777611121 | Krycí epoxidový průmyslový nátěr podlahy | m2 | 10.175 |  | 0 | CS ÚRS 2019 02 |  | základní |  | 0 | 0.00024 | 0.002442 | 0 | 0 | 16 | K | 2 |  |  |  | ROZPOCET | 0 | 0 | 0 | 0 | 0 | 1 | 0 | 16 | 651140167
| P |  | Poznámka k položce: dodržet a ocenit nátěr viz skladba F06 | [14 empty] | P | 2
| VV |  | skladba F06 | [14 empty] | VV | 2 | 1 | True | 0 | ROZPOCET
| VV |  | 1,85*5,5 |  | 10.175 | [12 empty] | VV | 2 | 2 | True | 1 | ROZPOCET
92 | K | 998777201 | Přesun hmot procentní pro podlahy lité v objektech v do 6 m | % |  |  | 0 | CS ÚRS 2019 02 |  | základní |  | 0 | 0 | 0 | 0 | 0 | 16 | K | 2 |  |  |  | ROZPOCET | 0 | 0 | 0 | 0 | 0 | 1 | 0 | 16 | 316659660
| D | 783 | Dokončovací práce - nátěry |  |  |  | 0 |  |  |  |  | 0 |  | 0.03569 |  | 0 | 2 | D | 1 |  |  |  | ROZPOCET | [6 empty] | 0
93 | K | 783827505 | Krycí dvojnásobný silikonový nátěr lícového zdiva | m2 | 42.488 |  | 0 | CS ÚRS 2019 02 |  | základní |  | 0 | 0.00084 | 0.03569 | 0 | 0 | 16 | K | 2 |  |  |  | ROZPOCET | 0 | 0 | 0 | 0 | 0 | 1 | 0 | 16 | 1567475933
| VV |  | sklad - skladba W05 | [14 empty] | VV | 2 | 1 | True | 0 | ROZPOCET
| VV |  | 2*6*2,75 |  | 33 | [12 empty] | VV | 2 | 2 | True | 0 | ROZPOCET
| VV |  | 2,6*2,75 |  | 7.15 | [12 empty] | VV | 2 | 2 | True | 0 | ROZPOCET
| VV |  | 2*0,3*2,75 |  | 1.65 | [12 empty] | VV | 2 | 2 | True | 0 | ROZPOCET
| VV |  | 2*0,125*2,75 |  | 0.688 | [12 empty] | VV | 2 | 2 | True | 0 | ROZPOCET
| VV |  | Součet |  | 42.488 | [12 empty] | VV | 2 | 4 | True | 1 | ROZPOCET

## SO 201 - Sjezd na komunikaci
{e7a2ad80-f89c-41b7-989b-a6cb972fb910}
2
| KRYCÍ LIST SOUPISU PRACÍ | [7 empty] | v --- níže se nacházejí doplnkové a pomocné údaje k sestavám --- v | [8 empty] | False
Stavba:
Smuteční síň na Novém hřbitově v Tišnově
Objekt:
SO 201 - Sjezd na komunikaci
| KSO: |  |  |  |  | CC-CZ:
| Místo: |  | Tišnov |  |  | Datum: | 22. 3. 2019
| Zadavatel: |  |  |  |  | IČ: | 002 82 707
|  | Město Tišnov |  |  |  | DIČ: | CZ00282707
| Uchazeč: |  |  |  |  | IČ: | Vyplň údaj
|  | Vyplň údaj |  |  |  | DIČ: | Vyplň údaj
| Projektant: |  |  |  |  | IČ: | 69756538
|  | Ing. Arch. Pavel Jura |  |  |  | DIČ: | CZ7607213977
| Zpracovatel: |  |  |  |  | IČ:
DIČ:
Poznámka:
JEDNOTLIVÉ POLOŽKY ROZPOČTU JSOU KVALITATIVNĚ STANOVENY TAKÉ SOUČASNĚ PROJEKTOVOU DOKUMENTACÍ, PŘÍSLUŠNÝMI ČSN A TECHNOLOGICKÝMI PŘEDPISY KONKRÉTNÍCH VÝROBCŮ. TYTO KVALITATIVNÍ POŽADAVKY BUDOU UCHAZEČEM V POLOŽKÁCH OCENĚNY
| Cena bez DPH | [5 empty] | 0
|  |  | Základ daně |  |  | Sazba daně | Výše daně
| DPH | základní | 0 |  |  | 21% | 0
|  | snížená | 0 |  |  | 15% | 0
|  | zákl. přenesená | 0 |  |  | 21% | 0
|  | sníž. přenesená | 0 |  |  | 15% | 0
|  | nulová | 0 |  |  | 0% | 0
| Cena s DPH |  |  | v | CZK |  | 0
| Projektant |  |  | Zpracovatel
| Datum a podpis: |  | Razítko | Datum a podpis: |  |  | Razítko
| Objednavatel |  |  | Uchazeč
| Datum a podpis: |  | Razítko | Datum a podpis: |  |  | Razítko
REKAPITULACE ČLENĚNÍ SOUPISU PRACÍ
Stavba:
Smuteční síň na Novém hřbitově v Tišnově
Objekt:
SO 201 - Sjezd na komunikaci
Místo: |  |  | Tišnov |  |  | Datum: | 22. 3. 2019
Zadavatel: |  |  | Město Tišnov |  |  | Projektant: | Ing. Arch. Pavel Jura
Uchazeč: |  |  | Vyplň údaj |  |  | Zpracovatel:
Kód dílu - Popis | [6 empty] | Cena celkem [CZK]
Náklady ze soupisu prací | [6 empty] | 0 | [11 empty] | -1
| 59 - Komunikace | [5 empty] | 0
| 9 - Ostatní konstrukce, bourání | [5 empty] | 0
| 91 - Doplnující práce na komunikaci | [5 empty] | 0
| 99 - Staveništní presun hmot | [5 empty] | 0
SOUPIS PRACÍ
Stavba:
Smuteční síň na Novém hřbitově v Tišnově
Objekt:
SO 201 - Sjezd na komunikaci
Místo: |  |  | Tišnov |  |  | Datum: | 22. 3. 2019
Zadavatel: |  |  | Město Tišnov |  |  | Projektant: | Ing. Arch. Pavel Jura
Uchazeč: |  |  | Vyplň údaj |  |  | Zpracovatel:
PČ | Typ | Kód | Popis | MJ | Množství | J.cena [CZK] | Cena celkem [CZK] | Cenová soustava |  | DPH | J. Nh [h] | Nh celkem [h] | J. hmotnost [t] | Hmotnost celkem [t] | J. suť [t] | Suť Celkem [t]
Náklady soupisu celkem | [6 empty] | 0 |  |  |  |  | 0 |  | 0 |  | 0 |  | D | -1 | [10 empty] | 0
| D | 59 | Komunikace |  |  |  | 0 |  |  |  |  | 0 |  | 0 |  | 0 | 1 | D | 0 |  |  |  | ROZPOCET | [6 empty] | 0
1 | K | 596215040 | Kladení zámkové dlažby tl. 8 cm do drte tl. 4 cm | m2 | 21 |  | 0 | RTS 19/ I |  | základní |  | 0 | 0 | 0 | 0 | 0 | 4 | K | 1 |  |  |  | ROZPOCET | 0 | 0 | 0 | 0 | 0 | 1 | 0 | 4 | 2
| VV |  | Skladba konstrukce sjezdu (dle TP 170 D2-D-1-V, PII): : | [14 empty] | VV | 1 | 1 | True | 0 | ROZPOCET
| VV |  | "Betonová dlažba šedá :" 18,0 |  | 18 | [12 empty] | VV | 1 | 2 | True | 0 | ROZPOCET
| VV |  | "Betonová dlažba reliéfní cervená :" 3,0 |  | 3 | [12 empty] | VV | 1 | 2 | True | 0 | ROZPOCET
| VV |  | Součet |  | 21 | [12 empty] | VV | 1 | 4 | True | 1 | ROZPOCET
2 | K | 596215048 | Príplatek za více barev dlažby tl. 8 cm, do drte | m2 | 21 |  | 0 | RTS 19/ I |  | základní |  | 0 | 0 | 0 | 0 | 0 | 4 | K | 1 |  |  |  | ROZPOCET | 0 | 0 | 0 | 0 | 0 | 1 | 0 | 4 | 4
| VV |  | "Položka poradí 1 :" 21,00000 |  | 21 | [12 empty] | VV | 1 | 2 | True | 0 | ROZPOCET
| VV |  | Součet |  | 21 | [12 empty] | VV | 1 | 4 | True | 1 | ROZPOCET
3 | K | 592451170 | Dlažba 20x10x8 cm prírodní | m2 | 18.9 |  | 0 | RTS 19/ I |  | základní |  | 0 | 0 | 0 | 0 | 0 | 4 | K | 1 |  |  |  | ROZPOCET | 0 | 0 | 0 | 0 | 0 | 1 | 0 | 4 | 6
| VV |  | Skladba konstrukce sjezdu (dle TP 170 D2-D-1-V, PII): : | [14 empty] | VV | 1 | 1 | True | 0 | ROZPOCET
| VV |  | "Betonová dlažba šedá :" 18,0 |  | 18 | [12 empty] | VV | 1 | 2 | True | 0 | ROZPOCET
| VV |  | Součet |  | 18 | [12 empty] | VV | 1 | 4 | True | 1 | ROZPOCET
| VV |  | 18*1,05 'Přepočtené koeficientem množství |  | 18.9 | [12 empty] | VV | 1 | 2 | False | 1 | ROZPOCET
4 | K | 5924511911 | Dlažba 20x20x8 cm cervená, dlažba pro nevidomé | m2 | 3.15 |  | 0 | RTS 19/ I |  | základní |  | 0 | 0 | 0 | 0 | 0 | 4 | K | 1 |  |  |  | ROZPOCET | 0 | 0 | 0 | 0 | 0 | 1 | 0 | 4 | 8
| VV |  | Skladba konstrukce sjezdu (dle TP 170 D2-D-1-V, PII): : | [14 empty] | VV | 1 | 1 | True | 0 | ROZPOCET
| VV |  | "Betonová dlažba reliéfní cervená :" 3,0 |  | 3 | [12 empty] | VV | 1 | 2 | True | 0 | ROZPOCET
| VV |  | Součet |  | 3 | [12 empty] | VV | 1 | 4 | True | 1 | ROZPOCET
| VV |  | 3*1,05 'Přepočtené koeficientem množství |  | 3.15 | [12 empty] | VV | 1 | 2 | False | 1 | ROZPOCET
5 | K | 596291113 | Rezání zámkové dlažby tl. 80 mm | m | 13 |  | 0 | RTS 19/ I |  | základní |  | 0 | 0 | 0 | 0 | 0 | 4 | K | 1 |  |  |  | ROZPOCET | 0 | 0 | 0 | 0 | 0 | 1 | 0 | 4 | 10
| VV |  | Skladba konstrukce sjezdu (dle TP 170 D2-D-1-V, PII): : | [14 empty] | VV | 1 | 1 | True | 0 | ROZPOCET
| VV |  | "Rezání dlažby tl. 80 mm :" 13,0 |  | 13 | [12 empty] | VV | 1 | 2 | True | 0 | ROZPOCET
| VV |  | Součet |  | 13 | [12 empty] | VV | 1 | 4 | True | 1 | ROZPOCET
6 | K | 564851111 | Podklad ze šterkodrti po zhutnení tlouštky 15 cm, šterkodrt frakce 0-32 mm | m2 | 43 |  | 0 | RTS 19/ I |  | základní |  | 0 | 0 | 0 | 0 | 0 | 4 | K | 1 |  |  |  | ROZPOCET | 0 | 0 | 0 | 0 | 0 | 1 | 0 | 4 | 12
| VV |  | Skladba konstrukce sjezdu (dle TP 170 D2-D-1-V, PII): : | [14 empty] | VV | 1 | 1 | True | 0 | ROZPOCET
| VV |  | "Šterkodrt frakce 0-32mm, ŠD 0/32 Gn : "21,0 |  | 21 | [12 empty] | VV | 1 | 2 | True | 0 | ROZPOCET
| VV |  | "Šterkodrt frakce 0-32mm, ŠD 0/32 Gn :" 22,0 |  | 22 | [12 empty] | VV | 1 | 2 | True | 0 | ROZPOCET
| VV |  | Součet |  | 43 | [12 empty] | VV | 1 | 4 | True | 1 | ROZPOCET
7 | K | 561471115 | Podklad ze zeminy stab.vápnem, Road Mix, tl. 25 cm | m2 | 42 |  | 0 | RTS 19/ I |  | základní |  | 0 | 0 | 0 | 0 | 0 | 4 | K | 1 |  |  |  | ROZPOCET | 0 | 0 | 0 | 0 | 0 | 1 | 0 | 4 | 14
| VV |  | Podklad ze zeminy stabilizované vápnem, Road mix tl. 25cm : | [14 empty] | VV | 1 | 1 | True | 0 | ROZPOCET
| VV |  | "1. vrstva :" 21,0 |  | 21 | [12 empty] | VV | 1 | 2 | True | 0 | ROZPOCET
| VV |  | "2. vrstva :" 21,0 |  | 21 | [12 empty] | VV | 1 | 2 | True | 0 | ROZPOCET
| VV |  | Součet |  | 42 | [12 empty] | VV | 1 | 4 | True | 1 | ROZPOCET
8 | K | 181101102 | Úprava pláne v zárezech v hor. 1-4, se zhutnením | m2 | 22 |  | 0 | RTS 19/ I |  | základní |  | 0 | 0 | 0 | 0 | 0 | 4 | K | 1 |  |  |  | ROZPOCET | 0 | 0 | 0 | 0 | 0 | 1 | 0 | 4 | 16
| VV |  | Skladba konstrukce sjezdu (dle TP 170 D2-D-1-V, PII): : | [14 empty] | VV | 1 | 1 | True | 0 | ROZPOCET
| VV |  | Urovnaná a zhutnená plán : | [14 empty] | VV | 1 | 1 | True | 0 | ROZPOCET
| VV |  | "45 MPa :" 22,0 |  | 22 | [12 empty] | VV | 1 | 2 | True | 0 | ROZPOCET
| VV |  | Součet |  | 22 | [12 empty] | VV | 1 | 4 | True | 1 | ROZPOCET
| D | 9 | Ostatní konstrukce, bourání |  |  |  | 0 |  |  |  |  | 0 |  | 0 |  | 0 | 1 | D | 0 |  |  |  | ROZPOCET | [6 empty] | 0
9 | K | 917862111RX3 | Osazení stojat. obrub.bet. s operou,lože z C 25/30 XF2+XD1 | m | 15 |  | 0 | Vlastní |  | základní |  | 0 | 0 | 0 | 0 | 0 | 4 | K | 1 |  |  |  | ROZPOCET | 0 | 0 | 0 | 0 | 0 | 1 | 0 | 4 | 18
| VV |  | "Obrubník silnicní nájezdový 1000/150/150 šedý :" 7,0 |  | 7 | [12 empty] | VV | 1 | 2 | True | 0 | ROZPOCET
| VV |  | "Obrubník prechodový P betonový 150x250/145x975 mm, prírodní :" 1,0 |  | 1 | [12 empty] | VV | 1 | 2 | True | 0 | ROZPOCET
| VV |  | "Obrubník prechodový L betonový 150x250/145x975 mm, prírodní :" 1,0 |  | 1 | [12 empty] | VV | 1 | 2 | True | 0 | ROZPOCET
| VV |  | "Obrubník chodníkový 1000/100/250, prírodní :" 6,0 |  | 6 | [12 empty] | VV | 1 | 2 | True | 0 | ROZPOCET
| VV |  | Součet |  | 15 | [12 empty] | VV | 1 | 4 | True | 1 | ROZPOCET
10 | K | 59217476 | Obrubník silnicní nájezdový 1000/150/150 šedý | kus | 8 |  | 0 | RTS 19/ I |  | základní |  | 0 | 0 | 0 | 0 | 0 | 4 | K | 1 |  |  |  | ROZPOCET | 0 | 0 | 0 | 0 | 0 | 1 | 0 | 4 | 20
| VV |  | Obrubník silnicní nájezdový 1000/150/150 šedý : | [14 empty] | VV | 1 | 1 | True | 0 | ROZPOCET
| VV |  | "Chodníkový prejezd: 7,0*1,05 :" 8 |  | 8 | [12 empty] | VV | 1 | 2 | True | 0 | ROZPOCET
| VV |  | Součet |  | 8 | [12 empty] | VV | 1 | 4 | True | 1 | ROZPOCET
11 | K | 59217021 | Obrubník prechodový P betonový 150x250/145x975 mm, prírodní | kus | 2 |  | 0 | RTS 19/ I |  | základní |  | 0 | 0 | 0 | 0 | 0 | 4 | K | 1 |  |  |  | ROZPOCET | 0 | 0 | 0 | 0 | 0 | 1 | 0 | 4 | 22
| VV |  | Obrubník prechodový P betonový 150x250/145x975 mm, prírodní : | [14 empty] | VV | 1 | 1 | True | 0 | ROZPOCET
| VV |  | "Chodníkový prejezd: 1,0*1,05 :" 2 |  | 2 | [12 empty] | VV | 1 | 2 | True | 0 | ROZPOCET
| VV |  | Součet |  | 2 | [12 empty] | VV | 1 | 4 | True | 1 | ROZPOCET
12 | K | 59217022 | Obrubník prechodový L betonový 150x250/145x975 mm, prírodní | kus | 2 |  | 0 | RTS 19/ I |  | základní |  | 0 | 0 | 0 | 0 | 0 | 4 | K | 1 |  |  |  | ROZPOCET | 0 | 0 | 0 | 0 | 0 | 1 | 0 | 4 | 24
| VV |  | Obrubník prechodový L betonový 150x250/145x975 mm, prírodní : | [14 empty] | VV | 1 | 1 | True | 0 | ROZPOCET
| VV |  | "Chodníkový prejezd: 1,0*1,05 :" 2 |  | 2 | [12 empty] | VV | 1 | 2 | True | 0 | ROZPOCET
| VV |  | Součet |  | 2 | [12 empty] | VV | 1 | 4 | True | 1 | ROZPOCET
13 | K | 59217421 | Obrubník chodníkový 1000/100/250, prírodní | kus | 7 |  | 0 | RTS 19/ I |  | základní |  | 0 | 0 | 0 | 0 | 0 | 4 | K | 1 |  |  |  | ROZPOCET | 0 | 0 | 0 | 0 | 0 | 1 | 0 | 4 | 26
| VV |  | Obrubník chodníkový 1000/100/250, prírodní : | [14 empty] | VV | 1 | 1 | True | 0 | ROZPOCET
| VV |  | "Chodníkový prejezd: 6,0*1,05 :" 7 |  | 7 | [12 empty] | VV | 1 | 2 | True | 0 | ROZPOCET
| VV |  | Součet |  | 7 | [12 empty] | VV | 1 | 4 | True | 1 | ROZPOCET
14 | K | 952312151RX4 | Betonové lože z betonu C 25/30 XF2+XD1 | m3 | 0.8 |  | 0 | Vlastní |  | základní |  | 0 | 0 | 0 | 0 | 0 | 4 | K | 1 |  |  |  | ROZPOCET | 0 | 0 | 0 | 0 | 0 | 1 | 0 | 4 | 28
| VV |  | "Betonové lože navíc - beton C25/30; XF2+XD1 :" 0,8 |  | 0.8 | [12 empty] | VV | 1 | 2 | True | 0 | ROZPOCET
| VV |  | Součet |  | 0.8 | [12 empty] | VV | 1 | 4 | True | 1 | ROZPOCET
| D | 91 | Doplnující práce na komunikaci |  |  |  | 0 |  |  |  |  | 0 |  | 0 |  | 0 | 1 | D | 0 |  |  |  | ROZPOCET | [6 empty] | 0
15 | K | 914991001 | Montáž docasné znacky vcetne stojanu | kus | 6 |  | 0 | RTS 19/ I |  | základní |  | 0 | 0 | 0 | 0 | 0 | 4 | K | 1 |  |  |  | ROZPOCET | 0 | 0 | 0 | 0 | 0 | 1 | 0 | 4 | 30
| VV |  | Prechodné dopravní znacení po dobu 3 mesícu : | [14 empty] | VV | 1 | 1 | True | 0 | ROZPOCET
| VV |  | "Prechodné dopravni znacky :" 6 |  | 6 | [12 empty] | VV | 1 | 2 | True | 0 | ROZPOCET
| VV |  | Součet |  | 6 | [12 empty] | VV | 1 | 4 | True | 1 | ROZPOCET
16 | K | 914992001 | Nájem dopravní znacky vcetne stojanu - den | kus | 540 |  | 0 | RTS 19/ I |  | základní |  | 0 | 0 | 0 | 0 | 0 | 4 | K | 1 |  |  |  | ROZPOCET | 0 | 0 | 0 | 0 | 0 | 1 | 0 | 4 | 32
| VV |  | Prechodné dopravní znacení po dobu 3 mesícu : | [14 empty] | VV | 1 | 1 | True | 0 | ROZPOCET
| VV |  | "Prechodné dopravni znacky :" 6*30*3 |  | 540 | [12 empty] | VV | 1 | 2 | True | 0 | ROZPOCET
| VV |  | Součet |  | 540 | [12 empty] | VV | 1 | 4 | True | 1 | ROZPOCET
17 | K | 914993001 | Demontáž docasné znacky vcetne stojanu | kus | 6 |  | 0 | RTS 19/ I |  | základní |  | 0 | 0 | 0 | 0 | 0 | 4 | K | 1 |  |  |  | ROZPOCET | 0 | 0 | 0 | 0 | 0 | 1 | 0 | 4 | 34
| VV |  | "Položka poradí 15 :" 6,00000 |  | 6 | [12 empty] | VV | 1 | 2 | True | 0 | ROZPOCET
| VV |  | Součet |  | 6 | [12 empty] | VV | 1 | 4 | True | 1 | ROZPOCET
| D | 99 | Staveništní presun hmot |  |  |  | 0 |  |  |  |  | 0 |  | 0 |  | 0 | 1 | D | 0 |  |  |  | ROZPOCET | [6 empty] | 0
18 | K | 998223011 | Presun hmot, pozemní komunikace, kryt dláždený | t | 27.387 |  | 0 | RTS 19/ I |  | základní |  | 0 | 0 | 0 | 0 | 0 | 4 | K | 1 |  |  |  | ROZPOCET | 0 | 0 | 0 | 0 | 0 | 1 | 0 | 4 | 36

## SO 202 - Příjezdová plocha
{c759d50d-8c13-4cd2-b8d2-48424ac79c1d}
2
| KRYCÍ LIST SOUPISU PRACÍ | [7 empty] | v --- níže se nacházejí doplnkové a pomocné údaje k sestavám --- v | [8 empty] | False
Stavba:
Smuteční síň na Novém hřbitově v Tišnově
Objekt:
SO 202 - Příjezdová plocha
| KSO: |  |  |  |  | CC-CZ:
| Místo: |  | Tišnov |  |  | Datum: | 22. 3. 2019
| Zadavatel: |  |  |  |  | IČ: | 002 82 707
|  | Město Tišnov |  |  |  | DIČ: | CZ00282707
| Uchazeč: |  |  |  |  | IČ: | Vyplň údaj
|  | Vyplň údaj |  |  |  | DIČ: | Vyplň údaj
| Projektant: |  |  |  |  | IČ: | 69756538
|  | Ing. Arch. Pavel Jura |  |  |  | DIČ: | CZ7607213977
| Zpracovatel: |  |  |  |  | IČ:
DIČ:
Poznámka:
JEDNOTLIVÉ POLOŽKY ROZPOČTU JSOU KVALITATIVNĚ STANOVENY TAKÉ SOUČASNĚ PROJEKTOVOU DOKUMENTACÍ, PŘÍSLUŠNÝMI ČSN A TECHNOLOGICKÝMI PŘEDPISY KONKRÉTNÍCH VÝROBCŮ. TYTO KVALITATIVNÍ POŽADAVKY BUDOU UCHAZEČEM V POLOŽKÁCH OCENĚNY
| Cena bez DPH | [5 empty] | 0
|  |  | Základ daně |  |  | Sazba daně | Výše daně
| DPH | základní | 0 |  |  | 21% | 0
|  | snížená | 0 |  |  | 15% | 0
|  | zákl. přenesená | 0 |  |  | 21% | 0
|  | sníž. přenesená | 0 |  |  | 15% | 0
|  | nulová | 0 |  |  | 0% | 0
| Cena s DPH |  |  | v | CZK |  | 0
| Projektant |  |  | Zpracovatel
| Datum a podpis: |  | Razítko | Datum a podpis: |  |  | Razítko
| Objednavatel |  |  | Uchazeč
| Datum a podpis: |  | Razítko | Datum a podpis: |  |  | Razítko
REKAPITULACE ČLENĚNÍ SOUPISU PRACÍ
Stavba:
Smuteční síň na Novém hřbitově v Tišnově
Objekt:
SO 202 - Příjezdová plocha
Místo: |  |  | Tišnov |  |  | Datum: | 22. 3. 2019
Zadavatel: |  |  | Město Tišnov |  |  | Projektant: | Ing. Arch. Pavel Jura
Uchazeč: |  |  | Vyplň údaj |  |  | Zpracovatel:
Kód dílu - Popis | [6 empty] | Cena celkem [CZK]
Náklady ze soupisu prací | [6 empty] | 0 | [11 empty] | -1
| 1 - Zemní práce | [5 empty] | 0
| 59 - Komunikace | [5 empty] | 0
| 9 - Ostatní konstrukce, bourání | [5 empty] | 0
| 91 - Doplnující práce na komunikaci | [5 empty] | 0
| 99 - Staveništní presun hmot | [5 empty] | 0
| D96 - Presuny suti a vybouraných hmot | [5 empty] | 0
SOUPIS PRACÍ
Stavba:
Smuteční síň na Novém hřbitově v Tišnově
Objekt:
SO 202 - Příjezdová plocha
Místo: |  |  | Tišnov |  |  | Datum: | 22. 3. 2019
Zadavatel: |  |  | Město Tišnov |  |  | Projektant: | Ing. Arch. Pavel Jura
Uchazeč: |  |  | Vyplň údaj |  |  | Zpracovatel:
PČ | Typ | Kód | Popis | MJ | Množství | J.cena [CZK] | Cena celkem [CZK] | Cenová soustava |  | DPH | J. Nh [h] | Nh celkem [h] | J. hmotnost [t] | Hmotnost celkem [t] | J. suť [t] | Suť Celkem [t]
Náklady soupisu celkem | [6 empty] | 0 |  |  |  |  | 0 |  | 0 |  | 0 |  | D | -1 | [10 empty] | 0
| D | 1 | Zemní práce |  |  |  | 0 |  |  |  |  | 0 |  | 0 |  | 0 | 1 | D | 0 |  |  |  | ROZPOCET | [6 empty] | 0
1 | K | 121101103 | Sejmutí ornice s premístením pres 100 do 250 m | m3 | 28.5 |  | 0 | RTS 19/ I |  | základní |  | 0 | 0 | 0 | 0 | 0 | 4 | K | 1 |  |  |  | ROZPOCET | 0 | 0 | 0 | 0 | 0 | 1 | 0 | 4 | 2
| VV |  | Sejmutí ornice s premístením pres 100 do 250 m tl.: : | [14 empty] | VV | 1 | 1 | True | 0 | ROZPOCET
| VV |  | " - v ploše príjezdové plochy :" 190,0*0,15 |  | 28.5 | [12 empty] | VV | 1 | 2 | True | 0 | ROZPOCET
| VV |  | Součet |  | 28.5 | [12 empty] | VV | 1 | 4 | True | 1 | ROZPOCET
2 | K | 162506111 | Vodorovné premístení zemin pro zúrodnení do 3000 m | m3 | 11.4 |  | 0 | RTS 19/ I |  | základní |  | 0 | 0 | 0 | 0 | 0 | 4 | K | 1 |  |  |  | ROZPOCET | 0 | 0 | 0 | 0 | 0 | 1 | 0 | 4 | 4
| VV |  | Odvoz ornice na deponii do 3000 m : | [14 empty] | VV | 1 | 1 | True | 0 | ROZPOCET
| VV |  | " - plocha deponie mesta :" 11,4 |  | 11.4 | [12 empty] | VV | 1 | 2 | True | 0 | ROZPOCET
| VV |  | Součet |  | 11.4 | [12 empty] | VV | 1 | 4 | True | 1 | ROZPOCET
3 | K | 199000001 | Poplatek za skládku - ornice | m3 | 11.4 |  | 0 | RTS 19/ I |  | základní |  | 0 | 0 | 0 | 0 | 0 | 4 | K | 1 |  |  |  | ROZPOCET | 0 | 0 | 0 | 0 | 0 | 1 | 0 | 4 | 6
| VV |  | Odvoz ornice na deponii do 3000 m : | [14 empty] | VV | 1 | 1 | True | 0 | ROZPOCET
| VV |  | " - plocha deponie mesta :" 11,4 |  | 11.4 | [12 empty] | VV | 1 | 2 | True | 1 | ROZPOCET
4 | K | 122202201 | Odkopávky pro silnice v hor. 3 do 100 m3 | m3 | 57 |  | 0 | RTS 19/ I |  | základní |  | 0 | 0 | 0 | 0 | 0 | 4 | K | 1 |  |  |  | ROZPOCET | 0 | 0 | 0 | 0 | 0 | 1 | 0 | 4 | 8
| VV |  | Odkopávky pro silnice v hor. 3 do 100 m3 : | [14 empty] | VV | 1 | 1 | True | 0 | ROZPOCET
| VV |  | "- v ploše príjezdové plochy :" 57,0 |  | 57 | [12 empty] | VV | 1 | 2 | True | 1 | ROZPOCET
5 | K | 122202209 | Príplatek za lepivost - odkop. pro silnice v hor.3 | m3 | 57 |  | 0 | RTS 19/ I |  | základní |  | 0 | 0 | 0 | 0 | 0 | 4 | K | 1 |  |  |  | ROZPOCET | 0 | 0 | 0 | 0 | 0 | 1 | 0 | 4 | 10
| VV |  | "Položka poradí 4 :" 57,00000 |  | 57 | [12 empty] | VV | 1 | 2 | True | 1 | ROZPOCET
6 | K | 162701103 | Vodorovné premístení výkopku z hor.1-4 do 8000 m | m3 | 57 |  | 0 | RTS 19/ I |  | základní |  | 0 | 0 | 0 | 0 | 0 | 4 | K | 1 |  |  |  | ROZPOCET | 0 | 0 | 0 | 0 | 0 | 1 | 0 | 4 | 12
| VV |  | Odkopávky pro silnice v hor. 3 do 100 m3 : | [14 empty] | VV | 1 | 1 | True | 0 | ROZPOCET
| VV |  | "Odvoz na skládku do 8 km + poplatek za skládkování : "57,0 |  | 57 | [12 empty] | VV | 1 | 2 | True | 1 | ROZPOCET
7 | K | 162306111 | Vodorovné premístení zemin pro zúrodnení do 500 m | m3 | 34.4 |  | 0 | RTS 19/ I |  | základní |  | 0 | 0 | 0 | 0 | 0 | 4 | K | 1 |  |  |  | ROZPOCET | 0 | 0 | 0 | 0 | 0 | 1 | 0 | 4 | 14
| VV |  | "ponechání na deponii stavby pro dokoncovací práce : "17,2 |  | 17.2 | [12 empty] | VV | 1 | 2 | True | 0 | ROZPOCET
| VV |  | "Doprava ornice z deponie stavby do 250 m :" 17,2 |  | 17.2 | [12 empty] | VV | 1 | 2 | True | 0 | ROZPOCET
| VV |  | Součet |  | 34.4 | [12 empty] | VV | 1 | 4 | True | 1 | ROZPOCET
8 | K | 171101103 | Uložení sypaniny do násypu zhutnených na 100% PS | m3 | 64 |  | 0 | RTS 19/ I |  | základní |  | 0 | 0 | 0 | 0 | 0 | 4 | K | 1 |  |  |  | ROZPOCET | 0 | 0 | 0 | 0 | 0 | 1 | 0 | 4 | 16
| VV |  | Uložení sypaniny do násypu zhutnených na 100% PS : | [14 empty] | VV | 1 | 1 | True | 0 | ROZPOCET
| VV |  | Násyp pred bránou manipulacní plochy : | [14 empty] | VV | 1 | 1 | True | 0 | ROZPOCET
| VV |  | " - odtežený materiál v rámci SO 003 03 :" 8,8 |  | 8.8 | [12 empty] | VV | 1 | 2 | True | 0 | ROZPOCET
| VV |  | " - dovoz šterkodrte :"55,2 |  | 55.2 | [12 empty] | VV | 1 | 2 | True | 0 | ROZPOCET
| VV |  | Součet |  | 64 | [12 empty] | VV | 1 | 4 | True | 1 | ROZPOCET
9 | K | 58344197 | Šterkodrte frakce 0-63 A | t | 99.36 |  | 0 | RTS 19/ I |  | základní |  | 0 | 0 | 0 | 0 | 0 | 4 | K | 1 |  |  |  | ROZPOCET | 0 | 0 | 0 | 0 | 0 | 1 | 0 | 4 | 18
| VV |  | Šterkodrt frakce 0-63A : | [14 empty] | VV | 1 | 1 | True | 0 | ROZPOCET
| VV |  | " - násyp pred bránou manipulacní plochy :" 55,2*1,8 |  | 99.36 | [12 empty] | VV | 1 | 2 | True | 1 | ROZPOCET
10 | K | 167103101 | Nakládání výkopku zeminy schopné zúrodnení | m3 | 17.2 |  | 0 | RTS 19/ I |  | základní |  | 0 | 0 | 0 | 0 | 0 | 4 | K | 1 |  |  |  | ROZPOCET | 0 | 0 | 0 | 0 | 0 | 1 | 0 | 4 | 20
| VV |  | "Doprava ornice z deponie stavby do 250 m :" 17,2 |  | 17.2 | [12 empty] | VV | 1 | 2 | True | 1 | ROZPOCET
11 | K | 199000002 | Poplatek za skládku horniny 1- 4 | m3 | 57 |  | 0 | RTS 19/ I |  | základní |  | 0 | 0 | 0 | 0 | 0 | 4 | K | 1 |  |  |  | ROZPOCET | 0 | 0 | 0 | 0 | 0 | 1 | 0 | 4 | 22
| VV |  | Odkopávky pro silnice v hor. 3 do 100 m3 : | [14 empty] | VV | 1 | 1 | True | 0 | ROZPOCET
| VV |  | "Odvoz na skládku do 8 km + poplatek za skládkování :" 57,0 |  | 57 | [12 empty] | VV | 1 | 2 | True | 1 | ROZPOCET
12 | K | 181301102 | Rozprostrení ornice, rovina, tl. 10-15 cm,do 500m2 | m2 | 41 |  | 0 | RTS 19/ I |  | základní |  | 0 | 0 | 0 | 0 | 0 | 4 | K | 1 |  |  |  | ROZPOCET | 0 | 0 | 0 | 0 | 0 | 1 | 0 | 4 | 24
| VV |  | Ohumusování roviny v tl 150 mm : | [14 empty] | VV | 1 | 1 | True | 0 | ROZPOCET
| VV |  | "Levá strana príjezdové plochy :" 20,0 |  | 20 | [12 empty] | VV | 1 | 2 | True | 0 | ROZPOCET
| VV |  | "Pravá strana príjezdové plochy :" 21,0 |  | 21 | [12 empty] | VV | 1 | 2 | True | 0 | ROZPOCET
| VV |  | Součet |  | 41 | [12 empty] | VV | 1 | 4 | True | 1 | ROZPOCET
13 | K | 182301122 | Rozprostrení ornice, svah, tl. 10-15 cm, do 500 m2 | m2 | 30 |  | 0 | RTS 19/ I |  | základní |  | 0 | 0 | 0 | 0 | 0 | 4 | K | 1 |  |  |  | ROZPOCET | 0 | 0 | 0 | 0 | 0 | 1 | 0 | 4 | 26
| VV |  | Ohumusování svahu v tl 150 mm : | [14 empty] | VV | 1 | 1 | True | 0 | ROZPOCET
| VV |  | "- násyp pred bránou manipulacní plochy :" 30,0 |  | 30 | [12 empty] | VV | 1 | 2 | True | 1 | ROZPOCET
14 | K | 180402111 | Založení trávníku parkového výsevem v rovine | m2 | 133.8 |  | 0 | RTS 19/ I |  | základní |  | 0 | 0 | 0 | 0 | 0 | 4 | K | 1 |  |  |  | ROZPOCET | 0 | 0 | 0 | 0 | 0 | 1 | 0 | 4 | 28
| VV |  | "Osetí travním semenem :" 133,8 |  | 133.8 | [12 empty] | VV | 1 | 2 | True | 1 | ROZPOCET
15 | K | 00572410 | Smes travní parková II. mírná zátež PROFI, á 25 kg | kg | 3.345 |  | 0 | RTS 19/ I |  | základní |  | 0 | 0 | 0 | 0 | 0 | 4 | K | 1 |  |  |  | ROZPOCET | 0 | 0 | 0 | 0 | 0 | 1 | 0 | 4 | 30
| VV |  | "Osetí travním semenem :" 133,8*0,025 |  | 3.345 | [12 empty] | VV | 1 | 2 | True | 1 | ROZPOCET
16 | K | 18247X01 | Ošetrování trávníku | m2 | 133.8 |  | 0 | Vlastní |  | základní |  | 0 | 0 | 0 | 0 | 0 | 4 | K | 1 |  |  |  | ROZPOCET | 0 | 0 | 0 | 0 | 0 | 1 | 0 | 4 | 32
| VV |  | "Mesícní údržba trávníku :" 133,8*1 |  | 133.8 | [12 empty] | VV | 1 | 2 | True | 1 | ROZPOCET
| D | 59 | Komunikace |  |  |  | 0 |  |  |  |  | 0 |  | 0 |  | 0 | 1 | D | 0 |  |  |  | ROZPOCET | [6 empty] | 0
17 | K | 596921113 | Kladení bet.veget. dlaždic,lože 30 mm,pl.do 500 m2 | m2 | 155 |  | 0 | RTS 19/ I |  | základní |  | 0 | 0 | 0 | 0 | 0 | 4 | K | 1 |  |  |  | ROZPOCET | 0 | 0 | 0 | 0 | 0 | 1 | 0 | 4 | 34
| VV |  | Skladba konstrukce príjezdové plochy (dle TP 170 D2-D-1-V, PII): : | [14 empty] | VV | 1 | 1 | True | 0 | ROZPOCET
| VV |  | "Vegetacní tvárnice : "155,0 |  | 155 | [12 empty] | VV | 1 | 2 | True | 1 | ROZPOCET
18 | K | 182313101 | Vyplnení otvoru v tvárnicích ornicí | m2 | 62.8 |  | 0 | RTS 19/ I |  | základní |  | 0 | 0 | 0 | 0 | 0 | 4 | K | 1 |  |  |  | ROZPOCET | 0 | 0 | 0 | 0 | 0 | 1 | 0 | 4 | 36
| VV |  | Skladba konstrukce príjezdové plochy (dle TP 170 D2-D-1-V, PII): : | [14 empty] | VV | 1 | 1 | True | 0 | ROZPOCET
| VV |  | "Prosypání tvárnic ornicí :" 62,8 |  | 62.8 | [12 empty] | VV | 1 | 2 | True | 1 | ROZPOCET
19 | K | 596291115 | Rezání zámkové dlažby tl.100 mm | m | 55 |  | 0 | RTS 19/ I |  | základní |  | 0 | 0 | 0 | 0 | 0 | 4 | K | 1 |  |  |  | ROZPOCET | 0 | 0 | 0 | 0 | 0 | 1 | 0 | 4 | 38
| VV |  | Skladba konstrukce príjezdové plochy (dle TP 170 D2-D-1-V, PII): : | [14 empty] | VV | 1 | 1 | True | 0 | ROZPOCET
| VV |  | "Rezání dlažby tl. 100 mm :" 55,0 |  | 55 | [12 empty] | VV | 1 | 2 | True | 1 | ROZPOCET
20 | K | 564851111 | Podklad ze šterkodrti po zhutnení tlouštky 15 cm, šterkodrt frakce 0-32 mm | m2 | 342 |  | 0 | RTS 19/ I |  | základní |  | 0 | 0 | 0 | 0 | 0 | 4 | K | 1 |  |  |  | ROZPOCET | 0 | 0 | 0 | 0 | 0 | 1 | 0 | 4 | 40
| VV |  | Skladba konstrukce sjezdu (dle TP 170 D2-D-1-V, PII): : | [14 empty] | VV | 1 | 1 | True | 0 | ROZPOCET
| VV |  | "Šterkodrt frakce 0-32mm, ŠD 0/32 Gn :" 155,0 |  | 155 | [12 empty] | VV | 1 | 2 | True | 0 | ROZPOCET
| VV |  | "Šterkodrt frakce 0-32mm, ŠD 0/32 Gn :" 187,0 |  | 187 | [12 empty] | VV | 1 | 2 | True | 0 | ROZPOCET
| VV |  | Součet |  | 342 | [12 empty] | VV | 1 | 4 | True | 1 | ROZPOCET
21 | K | 181101102 | Úprava pláne v zárezech v hor. 1-4, se zhutnením | m2 | 187 |  | 0 | RTS 19/ I |  | základní |  | 0 | 0 | 0 | 0 | 0 | 4 | K | 1 |  |  |  | ROZPOCET | 0 | 0 | 0 | 0 | 0 | 1 | 0 | 4 | 42
| VV |  | Skladba konstrukce príjezdové plochy (dle TP 170 D2-D-1-V, PII): : | [14 empty] | VV | 1 | 1 | True | 0 | ROZPOCET
| VV |  | Urovnaná a zhutnená plán : | [14 empty] | VV | 1 | 1 | True | 0 | ROZPOCET
| VV |  | "45 MPa :" 187,0 |  | 187 | [12 empty] | VV | 1 | 2 | True | 1 | ROZPOCET
22 | K | 561471115 | Podklad ze zeminy stab.vápnem, Road Mix, tl. 25 cm | m2 | 250 |  | 0 | RTS 19/ I |  | základní |  | 0 | 0 | 0 | 0 | 0 | 4 | K | 1 |  |  |  | ROZPOCET | 0 | 0 | 0 | 0 | 0 | 1 | 0 | 4 | 44
| VV |  | Podklad ze zeminy stabilizované vápnem, Road mix tl. 25cm : | [14 empty] | VV | 1 | 1 | True | 0 | ROZPOCET
| VV |  | Úprava bude provedena pouze v cásti komunikace v zárezu : | [14 empty] | VV | 1 | 1 | True | 0 | ROZPOCET
| VV |  | "1. vrstva : "125,0 |  | 125 | [12 empty] | VV | 1 | 2 | True | 0 | ROZPOCET
| VV |  | "2. vrstva : "125,0 |  | 125 | [12 empty] | VV | 1 | 2 | True | 0 | ROZPOCET
| VV |  | Součet |  | 250 | [12 empty] | VV | 1 | 4 | True | 1 | ROZPOCET
| D | 9 | Ostatní konstrukce, bourání |  |  |  | 0 |  |  |  |  | 0 |  | 0 |  | 0 | 1 | D | 0 |  |  |  | ROZPOCET | [6 empty] | 0
23 | K | 917862111RX3 | Osazení stojat. obrub.bet. s operou,lože z C 25/30 XF2+XD1 | m | 86 |  | 0 | Vlastní |  | základní |  | 0 | 0 | 0 | 0 | 0 | 4 | K | 1 |  |  |  | ROZPOCET | 0 | 0 | 0 | 0 | 0 | 1 | 0 | 4 | 46
| VV |  | "Obrubník chodníkový 1000/100/250, prírodní :" 86,0 |  | 86 | [12 empty] | VV | 1 | 2 | True | 1 | ROZPOCET
24 | K | 59217421 | Obrubník chodníkový 1000/100/250, prírodní | kus | 91 |  | 0 | RTS 19/ I |  | základní |  | 0 | 0 | 0 | 0 | 0 | 4 | K | 1 |  |  |  | ROZPOCET | 0 | 0 | 0 | 0 | 0 | 1 | 0 | 4 | 48
| VV |  | Obrubník chodníkový 1000/100/250, prírodní : | [14 empty] | VV | 1 | 1 | True | 0 | ROZPOCET
| VV |  | "príjezdové plochy: 86,0*1,05 :" 91 |  | 91 | [12 empty] | VV | 1 | 2 | True | 1 | ROZPOCET
25 | K | 952312151RX4 | Betonové lože z betonu C 25/30 XF2+XD1 | m3 | 4.3 |  | 0 | Vlastní |  | základní |  | 0 | 0 | 0 | 0 | 0 | 4 | K | 1 |  |  |  | ROZPOCET | 0 | 0 | 0 | 0 | 0 | 1 | 0 | 4 | 50
| VV |  | "Betonové lože navíc - beton C25/30; XF2+XD1 :" 4,3 |  | 4.3 | [12 empty] | VV | 1 | 2 | True | 1 | ROZPOCET
| D | 91 | Doplnující práce na komunikaci |  |  |  | 0 |  |  |  |  | 0 |  | 0 |  | 0 | 1 | D | 0 |  |  |  | ROZPOCET | [6 empty] | 0
26 | K | 914991001 | Montáž docasné znacky vcetne stojanu | kus | 10 |  | 0 | RTS 19/ I |  | základní |  | 0 | 0 | 0 | 0 | 0 | 4 | K | 1 |  |  |  | ROZPOCET | 0 | 0 | 0 | 0 | 0 | 1 | 0 | 4 | 52
| VV |  | Prechodné dopravní znacení po dobu 3 mesícu : | [14 empty] | VV | 1 | 1 | True | 0 | ROZPOCET
| VV |  | "Prechodné dopravni znacky :" 10 |  | 10 | [12 empty] | VV | 1 | 2 | True | 1 | ROZPOCET
27 | K | 914992001 | Nájem dopravní znacky vcetne stojanu - den | kus | 900 |  | 0 | RTS 19/ I |  | základní |  | 0 | 0 | 0 | 0 | 0 | 4 | K | 1 |  |  |  | ROZPOCET | 0 | 0 | 0 | 0 | 0 | 1 | 0 | 4 | 54
| VV |  | Prechodné dopravní znacení po dobu 3 mesícu : | [14 empty] | VV | 1 | 1 | True | 0 | ROZPOCET
| VV |  | "Prechodné dopravni znacky :" 10*30*3 |  | 900 | [12 empty] | VV | 1 | 2 | True | 1 | ROZPOCET
28 | K | 914993001 | Demontáž docasné znacky vcetne stojanu | kus | 10 |  | 0 | RTS 19/ I |  | základní |  | 0 | 0 | 0 | 0 | 0 | 4 | K | 1 |  |  |  | ROZPOCET | 0 | 0 | 0 | 0 | 0 | 1 | 0 | 4 | 56
| VV |  | "Položka poradí 26 :" 10,00000 |  | 10 | [12 empty] | VV | 1 | 2 | True | 1 | ROZPOCET
| D | 99 | Staveništní presun hmot |  |  |  | 0 |  |  |  |  | 0 |  | 0 |  | 0 | 1 | D | 0 |  |  |  | ROZPOCET | [6 empty] | 0
29 | K | 998223011 | Presun hmot, pozemní komunikace, kryt dláždený | t | 263.039 |  | 0 | RTS 19/ I |  | základní |  | 0 | 0 | 0 | 0 | 0 | 4 | K | 1 |  |  |  | ROZPOCET | 0 | 0 | 0 | 0 | 0 | 1 | 0 | 4 | 58
| D | D96 | Presuny suti a vybouraných hmot |  |  |  | 0 |  |  |  |  | 0 |  | 0 |  | 0 | 1 | D | 0 |  |  |  | ROZPOCET | [6 empty] | 0
30 | K | 979082312 | Vodorovná doprava suti a hmot po suchu do 500 m | t | 19.36 |  | 0 | RTS 19/ I |  | základní |  | 0 | 0 | 0 | 0 | 0 | 4 | K | 1 |  |  |  | ROZPOCET | 0 | 0 | 0 | 0 | 0 | 1 | 0 | 4 | 60
| VV |  | Uložení sypaniny do násypu zhutnených na 100% PS : | [14 empty] | VV | 1 | 1 | True | 0 | ROZPOCET
| VV |  | Násyp pred bránou manipulacní plochy : | [14 empty] | VV | 1 | 1 | True | 0 | ROZPOCET
| VV |  | " - odtežený materiál v rámci SO 003 03 :" (22,0)*0,88 |  | 19.36 | [12 empty] | VV | 1 | 2 | True | 1 | ROZPOCET
31 | K | 979087212 | Nakládání suti na dopravní prostredky - komunikace | t | 19.36 |  | 0 | RTS 19/ I |  | základní |  | 0 | 0 | 0 | 0 | 0 | 4 | K | 1 |  |  |  | ROZPOCET | 0 | 0 | 0 | 0 | 0 | 1 | 0 | 4 | 62
| VV |  | Uložení sypaniny do násypu zhutnených na 100% PS : | [14 empty] | VV | 1 | 1 | True | 0 | ROZPOCET
| VV |  | Násyp pred bránou manipulacní plochy : | [14 empty] | VV | 1 | 1 | True | 0 | ROZPOCET
| VV |  | " - odtežený materiál v rámci SO 003 03 :" (22,0)*0,88 |  | 19.36 | [12 empty] | VV | 1 | 2 | True | 1 | ROZPOCET

## SO 203 - Manipulační plocha
{0151cbc4-5a94-4298-85f4-da922ebf8c32}
2
| KRYCÍ LIST SOUPISU PRACÍ | [7 empty] | v --- níže se nacházejí doplnkové a pomocné údaje k sestavám --- v | [8 empty] | False
Stavba:
Smuteční síň na Novém hřbitově v Tišnově
Objekt:
SO 203 - Manipulační plocha
| KSO: |  |  |  |  | CC-CZ:
| Místo: |  | Tišnov |  |  | Datum: | 22. 3. 2019
| Zadavatel: |  |  |  |  | IČ: | 002 82 707
|  | Město Tišnov |  |  |  | DIČ: | CZ00282707
| Uchazeč: |  |  |  |  | IČ: | Vyplň údaj
|  | Vyplň údaj |  |  |  | DIČ: | Vyplň údaj
| Projektant: |  |  |  |  | IČ: | 69756538
|  | Ing. Arch. Pavel Jura |  |  |  | DIČ: | CZ7607213977
| Zpracovatel: |  |  |  |  | IČ:
DIČ:
Poznámka:
JEDNOTLIVÉ POLOŽKY ROZPOČTU JSOU KVALITATIVNĚ STANOVENY TAKÉ SOUČASNĚ PROJEKTOVOU DOKUMENTACÍ, PŘÍSLUŠNÝMI ČSN A TECHNOLOGICKÝMI PŘEDPISY KONKRÉTNÍCH VÝROBCŮ. TYTO KVALITATIVNÍ POŽADAVKY BUDOU UCHAZEČEM V POLOŽKÁCH OCENĚNY
| Cena bez DPH | [5 empty] | 0
|  |  | Základ daně |  |  | Sazba daně | Výše daně
| DPH | základní | 0 |  |  | 21% | 0
|  | snížená | 0 |  |  | 15% | 0
|  | zákl. přenesená | 0 |  |  | 21% | 0
|  | sníž. přenesená | 0 |  |  | 15% | 0
|  | nulová | 0 |  |  | 0% | 0
| Cena s DPH |  |  | v | CZK |  | 0
| Projektant |  |  | Zpracovatel
| Datum a podpis: |  | Razítko | Datum a podpis: |  |  | Razítko
| Objednavatel |  |  | Uchazeč
| Datum a podpis: |  | Razítko | Datum a podpis: |  |  | Razítko
REKAPITULACE ČLENĚNÍ SOUPISU PRACÍ
Stavba:
Smuteční síň na Novém hřbitově v Tišnově
Objekt:
SO 203 - Manipulační plocha
Místo: |  |  | Tišnov |  |  | Datum: | 22. 3. 2019
Zadavatel: |  |  | Město Tišnov |  |  | Projektant: | Ing. Arch. Pavel Jura
Uchazeč: |  |  | Vyplň údaj |  |  | Zpracovatel:
Kód dílu - Popis | [6 empty] | Cena celkem [CZK]
Náklady ze soupisu prací | [6 empty] | 0 | [11 empty] | -1
| 1 - Zemní práce | [5 empty] | 0
| 59 - Komunikace | [5 empty] | 0
| 9 - Ostatní konstrukce, bourání | [5 empty] | 0
| 99 - Staveništní presun hmot | [5 empty] | 0
SOUPIS PRACÍ
Stavba:
Smuteční síň na Novém hřbitově v Tišnově
Objekt:
SO 203 - Manipulační plocha
Místo: |  |  | Tišnov |  |  | Datum: | 22. 3. 2019
Zadavatel: |  |  | Město Tišnov |  |  | Projektant: | Ing. Arch. Pavel Jura
Uchazeč: |  |  | Vyplň údaj |  |  | Zpracovatel:
PČ | Typ | Kód | Popis | MJ | Množství | J.cena [CZK] | Cena celkem [CZK] | Cenová soustava |  | DPH | J. Nh [h] | Nh celkem [h] | J. hmotnost [t] | Hmotnost celkem [t] | J. suť [t] | Suť Celkem [t]
Náklady soupisu celkem | [6 empty] | 0 |  |  |  |  | 0 |  | 0 |  | 0 |  | D | -1 | [10 empty] | 0
| D | 1 | Zemní práce |  |  |  | 0 |  |  |  |  | 0 |  | 0 |  | 0 | 1 | D | 0 |  |  |  | ROZPOCET | [6 empty] | 0
1 | K | 121101103 | Sejmutí ornice s premístením pres 100 do 250 m | m3 | 12.75 |  | 0 | RTS 19/ I |  | základní |  | 0 | 0 | 0 | 0 | 0 | 4 | K | 1 |  |  |  | ROZPOCET | 0 | 0 | 0 | 0 | 0 | 1 | 0 | 4 | 2
| VV |  | Sejmutí ornice s premístením pres 100 do 250 m tl.: : | [14 empty] | VV | 1 | 1 | True | 0 | ROZPOCET
| VV |  | " - prostor manipulacní plochy : "85,0*0,15 |  | 12.75 | [12 empty] | VV | 1 | 2 | True | 1 | ROZPOCET
2 | K | 162506111 | Vodorovné premístení zemin pro zúrodnení do 3000 m | m3 | 11.3 |  | 0 | RTS 19/ I |  | základní |  | 0 | 0 | 0 | 0 | 0 | 4 | K | 1 |  |  |  | ROZPOCET | 0 | 0 | 0 | 0 | 0 | 1 | 0 | 4 | 4
| VV |  | Odvoz ornice na deponii do 3000 m : | [14 empty] | VV | 1 | 1 | True | 0 | ROZPOCET
| VV |  | "- plocha deponie mesta :" 11,3 |  | 11.3 | [12 empty] | VV | 1 | 2 | True | 1 | ROZPOCET
3 | K | 199000001 | Poplatek za skládku - ornice | m3 | 11.3 |  | 0 | RTS 19/ I |  | základní |  | 0 | 0 | 0 | 0 | 0 | 4 | K | 1 |  |  |  | ROZPOCET | 0 | 0 | 0 | 0 | 0 | 1 | 0 | 4 | 6
| VV |  | Odvoz ornice na deponii do 3000 m : | [14 empty] | VV | 1 | 1 | True | 0 | ROZPOCET
| VV |  | "- plocha deponie mesta :" 11,3 |  | 11.3 | [12 empty] | VV | 1 | 2 | True | 1 | ROZPOCET
4 | K | 167101101 | Nakládání výkopku z hor.1-4 v množství do 100 m3 | m3 | 70.1 |  | 0 | RTS 19/ I |  | základní |  | 0 | 0 | 0 | 0 | 0 | 4 | K | 1 |  |  |  | ROZPOCET | 0 | 0 | 0 | 0 | 0 | 1 | 0 | 4 | 8
| VV |  | Dovoz z deponie stavby do 500m : | [14 empty] | VV | 1 | 1 | True | 0 | ROZPOCET
| VV |  | "- použití zeminy vytežené v rámci SO 204 :" 70,1 |  | 70.1 | [12 empty] | VV | 1 | 2 | True | 1 | ROZPOCET
5 | K | 162301101 | Vodorovné premístení výkopku z hor.1-4 do 500 m | m3 | 70.1 |  | 0 | RTS 19/ I |  | základní |  | 0 | 0 | 0 | 0 | 0 | 4 | K | 1 |  |  |  | ROZPOCET | 0 | 0 | 0 | 0 | 0 | 1 | 0 | 4 | 10
| VV |  | Dovoz z deponie stavby do 500m : | [14 empty] | VV | 1 | 1 | True | 0 | ROZPOCET
| VV |  | " - použití zeminy vytežené v rámci SO 204 :" 70,1 |  | 70.1 | [12 empty] | VV | 1 | 2 | True | 1 | ROZPOCET
6 | K | 171101103 | Uložení sypaniny do násypu zhutnených na 100% PS | m3 | 70.1 |  | 0 | RTS 19/ I |  | základní |  | 0 | 0 | 0 | 0 | 0 | 4 | K | 1 |  |  |  | ROZPOCET | 0 | 0 | 0 | 0 | 0 | 1 | 0 | 4 | 12
| VV |  | Uložení sypaniny do násypu zhutnených na 100% PS : | [14 empty] | VV | 1 | 1 | True | 0 | ROZPOCET
| VV |  | " - prostor manipulacní plochy :" 70,1 |  | 70.1 | [12 empty] | VV | 1 | 2 | True | 1 | ROZPOCET
7 | K | 167103101 | Nakládání výkopku zeminy schopné zúrodnení | m3 | 1.5 |  | 0 | RTS 19/ I |  | základní |  | 0 | 0 | 0 | 0 | 0 | 4 | K | 1 |  |  |  | ROZPOCET | 0 | 0 | 0 | 0 | 0 | 1 | 0 | 4 | 14
| VV |  | "Doprava ornice z deponie stavby do 250 m :" 1,5 |  | 1.5 | [12 empty] | VV | 1 | 2 | True | 1 | ROZPOCET
8 | K | 162306111 | Vodorovné premístení zemin pro zúrodnení do 500 m | m3 | 1.5 |  | 0 | RTS 19/ I |  | základní |  | 0 | 0 | 0 | 0 | 0 | 4 | K | 1 |  |  |  | ROZPOCET | 0 | 0 | 0 | 0 | 0 | 1 | 0 | 4 | 16
| VV |  | "Doprava ornice z deponie stavby do 250 m :" 1,5 |  | 1.5 | [12 empty] | VV | 1 | 2 | True | 1 | ROZPOCET
9 | K | 181301102 | Rozprostrení ornice, rovina, tl. 10-15 cm,do 500m2 | m2 | 3 |  | 0 | RTS 19/ I |  | základní |  | 0 | 0 | 0 | 0 | 0 | 4 | K | 1 |  |  |  | ROZPOCET | 0 | 0 | 0 | 0 | 0 | 1 | 0 | 4 | 18
| VV |  | Ohumusování roviny v tl 150 mm : | [14 empty] | VV | 1 | 1 | True | 0 | ROZPOCET
| VV |  | "Podél chodníkového obrubníku :" 3,0 |  | 3 | [12 empty] | VV | 1 | 2 | True | 1 | ROZPOCET
10 | K | 182301122 | Rozprostrení ornice, svah, tl. 10-15 cm, do 500 m2 | m2 | 7 |  | 0 | RTS 19/ I |  | základní |  | 0 | 0 | 0 | 0 | 0 | 4 | K | 1 |  |  |  | ROZPOCET | 0 | 0 | 0 | 0 | 0 | 1 | 0 | 4 | 20
| VV |  | Ohumusování svahu v tl 150 mm : | [14 empty] | VV | 1 | 1 | True | 0 | ROZPOCET
| VV |  | "Svah do smutecní zahrady :" 7,0 |  | 7 | [12 empty] | VV | 1 | 2 | True | 1 | ROZPOCET
11 | K | 180402111 | Založení trávníku parkového výsevem v rovine | m2 | 10 |  | 0 | RTS 19/ I |  | základní |  | 0 | 0 | 0 | 0 | 0 | 4 | K | 1 |  |  |  | ROZPOCET | 0 | 0 | 0 | 0 | 0 | 1 | 0 | 4 | 22
| VV |  | "Osetí travním semenem :" 10,0 |  | 10 | [12 empty] | VV | 1 | 2 | True | 1 | ROZPOCET
12 | K | 00572410 | Smes travní parková II. mírná zátež PROFI, á 25 kg | kg | 0.25 |  | 0 | RTS 19/ I |  | základní |  | 0 | 0 | 0 | 0 | 0 | 4 | K | 1 |  |  |  | ROZPOCET | 0 | 0 | 0 | 0 | 0 | 1 | 0 | 4 | 24
| VV |  | "Osetí travním semenem :" 10,0*0,025 |  | 0.25 | [12 empty] | VV | 1 | 2 | True | 1 | ROZPOCET
13 | K | 18247X01 | Ošetrování trávníku | m2 | 10 |  | 0 | Vlastní |  | základní |  | 0 | 0 | 0 | 0 | 0 | 4 | K | 1 |  |  |  | ROZPOCET | 0 | 0 | 0 | 0 | 0 | 1 | 0 | 4 | 26
| VV |  | "Mesícní údržba trávníku :" 10,0*1 |  | 10 | [12 empty] | VV | 1 | 2 | True | 1 | ROZPOCET
| D | 59 | Komunikace |  |  |  | 0 |  |  |  |  | 0 |  | 0 |  | 0 | 1 | D | 0 |  |  |  | ROZPOCET | [6 empty] | 0
14 | K | 596215040 | Kladení zámkové dlažby tl. 8 cm do drte tl. 4 cm | m2 | 70 |  | 0 | RTS 19/ I |  | základní |  | 0 | 0 | 0 | 0 | 0 | 4 | K | 1 |  |  |  | ROZPOCET | 0 | 0 | 0 | 0 | 0 | 1 | 0 | 4 | 28
| VV |  | Skladba konstrukce manipulacní plochy (dle TP 170 D2-D-1-V, PII): : | [14 empty] | VV | 1 | 1 | True | 0 | ROZPOCET
| VV |  | "Betonová dlažba šedá :" 70,0 |  | 70 | [12 empty] | VV | 1 | 2 | True | 1 | ROZPOCET
15 | K | 592451170 | Dlažba 20x10x8 cm prírodní | m2 | 73.5 |  | 0 | RTS 19/ I |  | základní |  | 0 | 0 | 0 | 0 | 0 | 4 | K | 1 |  |  |  | ROZPOCET | 0 | 0 | 0 | 0 | 0 | 1 | 0 | 4 | 30
| VV |  | Skladba konstrukce manipulacní plochy (dle TP 170 D2-D-1-V, PII): : | [14 empty] | VV | 1 | 1 | True | 0 | ROZPOCET
| VV |  | "Betonová dlažba šedá :" 70,0 |  | 70 | [12 empty] | VV | 1 | 2 | True | 1 | ROZPOCET
| VV |  | 70*1,05 'Přepočtené koeficientem množství |  | 73.5 | [12 empty] | VV | 1 | 2 | False | 1 | ROZPOCET
16 | K | 596291113 | Rezání zámkové dlažby tl. 80 mm | m | 17 |  | 0 | RTS 19/ I |  | základní |  | 0 | 0 | 0 | 0 | 0 | 4 | K | 1 |  |  |  | ROZPOCET | 0 | 0 | 0 | 0 | 0 | 1 | 0 | 4 | 32
| VV |  | Skladba konstrukce manipulacní plochy (dle TP 170 D2-D-1-V, PII): : | [14 empty] | VV | 1 | 1 | True | 0 | ROZPOCET
| VV |  | "Rezání dlažby tl. 80 mm :" 17,0 |  | 17 | [12 empty] | VV | 1 | 2 | True | 1 | ROZPOCET
17 | K | 564851111 | Podklad ze šterkodrti po zhutnení tlouštky 15 cm, šterkodrt frakce 0-32 mm | m2 | 149 |  | 0 | RTS 19/ I |  | základní |  | 0 | 0 | 0 | 0 | 0 | 4 | K | 1 |  |  |  | ROZPOCET | 0 | 0 | 0 | 0 | 0 | 1 | 0 | 4 | 34
| VV |  | Skladba konstrukce sjezdu (dle TP 170 D2-D-1-V, PII): : | [14 empty] | VV | 1 | 1 | True | 0 | ROZPOCET
| VV |  | "Šterkodrt frakce 0-32mm, ŠD 0/32 Ge : "70,0 |  | 70 | [12 empty] | VV | 1 | 2 | True | 0 | ROZPOCET
| VV |  | "Šterkodrt frakce 0-32mm, ŠD 0/32 Ge :" 79,0 |  | 79 | [12 empty] | VV | 1 | 2 | True | 0 | ROZPOCET
| VV |  | Součet |  | 149 | [12 empty] | VV | 1 | 4 | True | 1 | ROZPOCET
18 | K | 181101102 | Úprava pláne v zárezech v hor. 1-4, se zhutnením | m2 | 79 |  | 0 | RTS 19/ I |  | základní |  | 0 | 0 | 0 | 0 | 0 | 4 | K | 1 |  |  |  | ROZPOCET | 0 | 0 | 0 | 0 | 0 | 1 | 0 | 4 | 36
| VV |  | Skladba konstrukce manipulacní plochy (dle TP 170 D2-D-1-V, PII): : | [14 empty] | VV | 1 | 1 | True | 0 | ROZPOCET
| VV |  | Urovnaná a zhutnená plán : | [14 empty] | VV | 1 | 1 | True | 0 | ROZPOCET
| VV |  | "45 MPa : "79,0 |  | 79 | [12 empty] | VV | 1 | 2 | True | 1 | ROZPOCET
19 | K | 561471115 | Podklad ze zeminy stab.vápnem, Road Mix, tl. 25 cm | m2 | 158 |  | 0 | RTS 19/ I |  | základní |  | 0 | 0 | 0 | 0 | 0 | 4 | K | 1 |  |  |  | ROZPOCET | 0 | 0 | 0 | 0 | 0 | 1 | 0 | 4 | 38
| VV |  | Podklad ze zeminy stabilizované vápnem, Road mix tl. 25cm : | [14 empty] | VV | 1 | 1 | True | 0 | ROZPOCET
| VV |  | "1. vrstva :" 79,0 |  | 79 | [12 empty] | VV | 1 | 2 | True | 0 | ROZPOCET
| VV |  | "2. vrstva :" 79,0 |  | 79 | [12 empty] | VV | 1 | 2 | True | 0 | ROZPOCET
| VV |  | Součet |  | 158 | [12 empty] | VV | 1 | 4 | True | 1 | ROZPOCET
| D | 9 | Ostatní konstrukce, bourání |  |  |  | 0 |  |  |  |  | 0 |  | 0 |  | 0 | 1 | D | 0 |  |  |  | ROZPOCET | [6 empty] | 0
20 | K | 917862111RX3 | Osazení stojat. obrub.bet. s operou,lože z C 25/30 XF2+XD1 | m | 4.5 |  | 0 | Vlastní |  | základní |  | 0 | 0 | 0 | 0 | 0 | 4 | K | 1 |  |  |  | ROZPOCET | 0 | 0 | 0 | 0 | 0 | 1 | 0 | 4 | 40
| VV |  | "Chodníkový betonový obrubnik 100/25/15 cm vcetne uložení a obetonování obvykle 100 mm :" 4,5 |  | 4.5 | [12 empty] | VV | 1 | 2 | True | 1 | ROZPOCET
21 | K | 59217472 | Obrubník silnicní 1000/150/250 šedý | kus | 5 |  | 0 | RTS 19/ I |  | základní |  | 0 | 0 | 0 | 0 | 0 | 4 | K | 1 |  |  |  | ROZPOCET | 0 | 0 | 0 | 0 | 0 | 1 | 0 | 4 | 42
| VV |  | Chodníkový betonový obrubnik 100/25/15 cm vcetne uložení a obetonování obvykle 100 mm : | [14 empty] | VV | 1 | 1 | True | 0 | ROZPOCET
| VV |  | "Podél smutecní zahrady: 4,5*1,05 :"5 |  | 5 | [12 empty] | VV | 1 | 2 | True | 1 | ROZPOCET
22 | K | 952312151RX4 | Betonové lože z betonu C 25/30 XF2+XD1 | m3 | 0.2 |  | 0 | Vlastní |  | základní |  | 0 | 0 | 0 | 0 | 0 | 4 | K | 1 |  |  |  | ROZPOCET | 0 | 0 | 0 | 0 | 0 | 1 | 0 | 4 | 44
| VV |  | "Betonové lože navíc - beton C25/30; XF2+XD1 :" 0,2 |  | 0.2 | [12 empty] | VV | 1 | 2 | True | 1 | ROZPOCET
| D | 99 | Staveništní presun hmot |  |  |  | 0 |  |  |  |  | 0 |  | 0 |  | 0 | 1 | D | 0 |  |  |  | ROZPOCET | [6 empty] | 0
23 | K | 998223011 | Presun hmot, pozemní komunikace, kryt dláždený | t | 77.904 |  | 0 | RTS 19/ I |  | základní |  | 0 | 0 | 0 | 0 | 0 | 4 | K | 1 |  |  |  | ROZPOCET | 0 | 0 | 0 | 0 | 0 | 1 | 0 | 4 | 46

## SO 204 - Vstupní plocha
{dad8bb7b-4db1-4690-ba34-feed56fc48f1}
2
| KRYCÍ LIST SOUPISU PRACÍ | [7 empty] | v --- níže se nacházejí doplnkové a pomocné údaje k sestavám --- v | [8 empty] | False
Stavba:
Smuteční síň na Novém hřbitově v Tišnově
Objekt:
SO 204 - Vstupní plocha
| KSO: |  |  |  |  | CC-CZ:
| Místo: |  | Tišnov |  |  | Datum: | 22. 3. 2019
| Zadavatel: |  |  |  |  | IČ: | 002 82 707
|  | Město Tišnov |  |  |  | DIČ: | CZ00282707
| Uchazeč: |  |  |  |  | IČ: | Vyplň údaj
|  | Vyplň údaj |  |  |  | DIČ: | Vyplň údaj
| Projektant: |  |  |  |  | IČ: | 69756538
|  | Ing. Arch. Pavel Jura |  |  |  | DIČ: | CZ7607213977
| Zpracovatel: |  |  |  |  | IČ:
DIČ:
Poznámka:
JEDNOTLIVÉ POLOŽKY ROZPOČTU JSOU KVALITATIVNĚ STANOVENY TAKÉ SOUČASNĚ PROJEKTOVOU DOKUMENTACÍ, PŘÍSLUŠNÝMI ČSN A TECHNOLOGICKÝMI PŘEDPISY KONKRÉTNÍCH VÝROBCŮ. TYTO KVALITATIVNÍ POŽADAVKY BUDOU UCHAZEČEM V POLOŽKÁCH OCENĚNY
| Cena bez DPH | [5 empty] | 0
|  |  | Základ daně |  |  | Sazba daně | Výše daně
| DPH | základní | 0 |  |  | 21% | 0
|  | snížená | 0 |  |  | 15% | 0
|  | zákl. přenesená | 0 |  |  | 21% | 0
|  | sníž. přenesená | 0 |  |  | 15% | 0
|  | nulová | 0 |  |  | 0% | 0
| Cena s DPH |  |  | v | CZK |  | 0
| Projektant |  |  | Zpracovatel
| Datum a podpis: |  | Razítko | Datum a podpis: |  |  | Razítko
| Objednavatel |  |  | Uchazeč
| Datum a podpis: |  | Razítko | Datum a podpis: |  |  | Razítko
REKAPITULACE ČLENĚNÍ SOUPISU PRACÍ
Stavba:
Smuteční síň na Novém hřbitově v Tišnově
Objekt:
SO 204 - Vstupní plocha
Místo: |  |  | Tišnov |  |  | Datum: | 22. 3. 2019
Zadavatel: |  |  | Město Tišnov |  |  | Projektant: | Ing. Arch. Pavel Jura
Uchazeč: |  |  | Vyplň údaj |  |  | Zpracovatel:
Kód dílu - Popis | [6 empty] | Cena celkem [CZK]
Náklady ze soupisu prací | [6 empty] | 0 | [11 empty] | -1
| 1 - Zemní práce | [5 empty] | 0
| 2 - Základy a zvláštní zakládání | [5 empty] | 0
| 4 - Vodorovné konstrukce | [5 empty] | 0
| 5 - Komunikace | [5 empty] | 0
| 59 - Komunikace | [5 empty] | 0
| 8 - Trubní vedení | [5 empty] | 0
| 9 - Ostatní konstrukce, bourání | [5 empty] | 0
| 91 - Doplnující práce na komunikaci | [5 empty] | 0
| 95 - Dokoncovací konstrukce na pozemních stavbách | [5 empty] | 0
| 96 - Bourání konstrukcí | [5 empty] | 0
| 99 - Staveništní presun hmot | [5 empty] | 0
| M46 - Zemní práce pri montážích | [5 empty] | 0
| D96 - Presuny suti a vybouraných hmot | [5 empty] | 0
SOUPIS PRACÍ
Stavba:
Smuteční síň na Novém hřbitově v Tišnově
Objekt:
SO 204 - Vstupní plocha
Místo: |  |  | Tišnov |  |  | Datum: | 22. 3. 2019
Zadavatel: |  |  | Město Tišnov |  |  | Projektant: | Ing. Arch. Pavel Jura
Uchazeč: |  |  | Vyplň údaj |  |  | Zpracovatel:
PČ | Typ | Kód | Popis | MJ | Množství | J.cena [CZK] | Cena celkem [CZK] | Cenová soustava |  | DPH | J. Nh [h] | Nh celkem [h] | J. hmotnost [t] | Hmotnost celkem [t] | J. suť [t] | Suť Celkem [t]
Náklady soupisu celkem | [6 empty] | 0 |  |  |  |  | 0 |  | 0 |  | 0 |  | D | -1 | [10 empty] | 0
| D | 1 | Zemní práce |  |  |  | 0 |  |  |  |  | 0 |  | 0 |  | 0 | 1 | D | 0 |  |  |  | ROZPOCET | [6 empty] | 0
1 | K | 113151113 | Fréz.živic.krytu pl.do 500 m2,pruh do 75 cm,tl.4cm | m2 | 53 |  | 0 | RTS 19/ I |  | základní |  | 0 | 0 | 0 | 0 | 0 | 4 | K | 1 |  |  |  | ROZPOCET | 0 | 0 | 0 | 0 | 0 | 1 | 0 | 4 | 2
| VV |  | Fréz. živic. krytu do 500 m2, s prekážkami, tl.4 cm : | [14 empty] | VV | 1 | 1 | True | 0 | ROZPOCET
| VV |  | Pro zapravení krytových vrstev podél navržené kamenné obruby : | [14 empty] | VV | 1 | 1 | True | 0 | ROZPOCET
| VV |  | " - 1. vrstva :" 53,0 |  | 53 | [12 empty] | VV | 1 | 2 | True | 1 | ROZPOCET
2 | K | 113151115 | Fréz.živic krytu pl.do 500 m2,pruh do 75 cm,tl.6cm | m2 | 35 |  | 0 | RTS 19/ I |  | základní |  | 0 | 0 | 0 | 0 | 0 | 4 | K | 1 |  |  |  | ROZPOCET | 0 | 0 | 0 | 0 | 0 | 1 | 0 | 4 | 4
| VV |  | Fréz. živic. krytu do 500 m2, s prekážkami, tl.6 cm : | [14 empty] | VV | 1 | 1 | True | 0 | ROZPOCET
| VV |  | Pro zapravení krytových vrstev podél navržené kamenné obruby : | [14 empty] | VV | 1 | 1 | True | 0 | ROZPOCET
| VV |  | " - 2. vrstva :" 35,0 |  | 35 | [12 empty] | VV | 1 | 2 | True | 1 | ROZPOCET
3 | K | 121101103 | Sejmutí ornice s premístením pres 100 do 250 m | m3 | 102 |  | 0 | RTS 19/ I |  | základní |  | 0 | 0 | 0 | 0 | 0 | 4 | K | 1 |  |  |  | ROZPOCET | 0 | 0 | 0 | 0 | 0 | 1 | 0 | 4 | 6
| VV |  | Sejmutí ornice s premístením pres 100 do 250 m tl.: : | [14 empty] | VV | 1 | 1 | True | 0 | ROZPOCET
| VV |  | " - prostor vstupní plochy :" 680,0*0,15 |  | 102 | [12 empty] | VV | 1 | 2 | True | 1 | ROZPOCET
4 | K | 162506111 | Vodorovné premístení zemin pro zúrodnení do 3000 m | m3 | 102 |  | 0 | RTS 19/ I |  | základní |  | 0 | 0 | 0 | 0 | 0 | 4 | K | 1 |  |  |  | ROZPOCET | 0 | 0 | 0 | 0 | 0 | 1 | 0 | 4 | 8
| VV |  | Odvoz ornice na deponii do 3000 m : | [14 empty] | VV | 1 | 1 | True | 0 | ROZPOCET
| VV |  | " - prostor vstupní plochy :" 102,0 |  | 102 | [12 empty] | VV | 1 | 2 | True | 1 | ROZPOCET
5 | K | 199000001 | Poplatek za skládku - ornice | m3 | 102 |  | 0 | RTS 19/ I |  | základní |  | 0 | 0 | 0 | 0 | 0 | 4 | K | 1 |  |  |  | ROZPOCET | 0 | 0 | 0 | 0 | 0 | 1 | 0 | 4 | 10
| VV |  | Odvoz ornice na deponii do 3000 m : | [14 empty] | VV | 1 | 1 | True | 0 | ROZPOCET
| VV |  | " - plocha deponie mesta :" 102,0 |  | 102 | [12 empty] | VV | 1 | 2 | True | 1 | ROZPOCET
6 | K | 122202202 | Odkopávky pro silnice v hor. 3 do 1000 m3 | m3 | 147 |  | 0 | RTS 19/ I |  | základní |  | 0 | 0 | 0 | 0 | 0 | 4 | K | 1 |  |  |  | ROZPOCET | 0 | 0 | 0 | 0 | 0 | 1 | 0 | 4 | 12
| VV |  | Odkopávky pro silnice v hor. 3 do 1000 m3 : | [14 empty] | VV | 1 | 1 | True | 0 | ROZPOCET
| VV |  | " - odkopávky v prostoru vstupní plochy :" 147,0 |  | 147 | [12 empty] | VV | 1 | 2 | True | 1 | ROZPOCET
7 | K | 122202209 | Príplatek za lepivost - odkop. pro silnice v hor.3 | m3 | 147 |  | 0 | RTS 19/ I |  | základní |  | 0 | 0 | 0 | 0 | 0 | 4 | K | 1 |  |  |  | ROZPOCET | 0 | 0 | 0 | 0 | 0 | 1 | 0 | 4 | 14
| VV |  | "Položka poradí 6 :" 147,00000 |  | 147 | [12 empty] | VV | 1 | 2 | True | 1 | ROZPOCET
8 | K | 162301101 | Vodorovné premístení výkopku z hor.1-4 do 500 m | m3 | 184.1 |  | 0 | RTS 19/ I |  | základní |  | 0 | 0 | 0 | 0 | 0 | 4 | K | 1 |  |  |  | ROZPOCET | 0 | 0 | 0 | 0 | 0 | 1 | 0 | 4 | 16
| VV |  | Odvoz na deponii stavby do 500m : | [14 empty] | VV | 1 | 1 | True | 0 | ROZPOCET
| VV |  | "Použití pro násypové práce v rámci SO 204 :" 57,0 |  | 57 | [12 empty] | VV | 1 | 2 | True | 0 | ROZPOCET
| VV |  | "Použití pro násypové práce v rámci SO 203 :" 70,1 |  | 70.1 | [12 empty] | VV | 1 | 2 | True | 0 | ROZPOCET
| VV |  | Mezisoucet |  | 127.1 | [12 empty] | VV | 1 | 3 | True | 0 | ROZPOCET
| VV |  | Dovoz z deponie stavby do 500m : | [14 empty] | VV | 1 | 1 | True | 0 | ROZPOCET
| VV |  | " - použití zeminy vytežené v rámci SO 204 :" 57,0 |  | 57 | [12 empty] | VV | 1 | 2 | True | 0 | ROZPOCET
| VV |  | Součet |  | 184.1 | [12 empty] | VV | 1 | 4 | True | 1 | ROZPOCET
9 | K | 167101101 | Nakládání výkopku z hor.1-4 v množství do 100 m3 | m3 | 57 |  | 0 | RTS 19/ I |  | základní |  | 0 | 0 | 0 | 0 | 0 | 4 | K | 1 |  |  |  | ROZPOCET | 0 | 0 | 0 | 0 | 0 | 1 | 0 | 4 | 18
| VV |  | Dovoz z deponie stavby do 500m : | [14 empty] | VV | 1 | 1 | True | 0 | ROZPOCET
| VV |  | " - použití zeminy vytežené v rámci SO 204 :" 57,0 |  | 57 | [12 empty] | VV | 1 | 2 | True | 1 | ROZPOCET
10 | K | 171101103 | Uložení sypaniny do násypu zhutnených na 100% PS | m3 | 57 |  | 0 | RTS 19/ I |  | základní |  | 0 | 0 | 0 | 0 | 0 | 4 | K | 1 |  |  |  | ROZPOCET | 0 | 0 | 0 | 0 | 0 | 1 | 0 | 4 | 20
| VV |  | "Uložení sypaniny do násypu zhutnených na 100% PS :" 57,0 |  | 57 | [12 empty] | VV | 1 | 2 | True | 1 | ROZPOCET
| VV |  | - násypy v prostoru vstupní plochy : | [14 empty] | VV | 1 | 1 | True | 0 | ROZPOCET
| VV |  | - použití vytežené zeminy : | [14 empty] | VV | 1 | 1 | True | 0 | ROZPOCET
11 | K | 133201101 | Hloubení šachet v hor.3 do 100 m3 | m3 | 3.375 |  | 0 | RTS 19/ I |  | základní |  | 0 | 0 | 0 | 0 | 0 | 4 | K | 1 |  |  |  | ROZPOCET | 0 | 0 | 0 | 0 | 0 | 1 | 0 | 4 | 22
| VV |  | Výkop jam pro sestavení ulicní vpusti : | [14 empty] | VV | 1 | 1 | True | 0 | ROZPOCET
| VV |  | " - rozmery výkopu 1,5 x 1,5 x 1,5 m :" (1,5*1,5*1,5) |  | 3.375 | [12 empty] | VV | 1 | 2 | True | 1 | ROZPOCET
12 | K | 133201109 | Príplatek za lepivost - hloubení šachet v hor.3 | m3 | 3.375 |  | 0 | RTS 19/ I |  | základní |  | 0 | 0 | 0 | 0 | 0 | 4 | K | 1 |  |  |  | ROZPOCET | 0 | 0 | 0 | 0 | 0 | 1 | 0 | 4 | 24
| VV |  | "Položka poradí 11 :" 3,37500 |  | 3.375 | [12 empty] | VV | 1 | 2 | True | 1 | ROZPOCET
13 | K | 132201212 | Hloubení rýh š.do 200 cm hor.3 do 1000m3,STROJNE | m3 | 1.5 |  | 0 | RTS 19/ I |  | základní |  | 0 | 0 | 0 | 0 | 0 | 4 | K | 1 |  |  |  | ROZPOCET | 0 | 0 | 0 | 0 | 0 | 1 | 0 | 4 | 26
| VV |  | Výkop rýh pro kanalizacní prípojky : | [14 empty] | VV | 1 | 1 | True | 0 | ROZPOCET
| VV |  | " - rozmery výkopu 1,0 x 1,5 m x délka prípojky :" (1,0)*1,0*1,5 |  | 1.5 | [12 empty] | VV | 1 | 2 | True | 1 | ROZPOCET
14 | K | 132201219 | Prípl.za lepivost,hloubení rýh 200cm,hor.3,STROJNE | m3 | 1.5 |  | 0 | RTS 19/ I |  | základní |  | 0 | 0 | 0 | 0 | 0 | 4 | K | 1 |  |  |  | ROZPOCET | 0 | 0 | 0 | 0 | 0 | 1 | 0 | 4 | 28
| VV |  | "Položka poradí 13 :" 1,50000 |  | 1.5 | [12 empty] | VV | 1 | 2 | True | 1 | ROZPOCET
15 | K | 162701103 | Vodorovné premístení výkopku z hor.1-4 do 8000 m | m3 | 24.775 |  | 0 | RTS 19/ I |  | základní |  | 0 | 0 | 0 | 0 | 0 | 4 | K | 1 |  |  |  | ROZPOCET | 0 | 0 | 0 | 0 | 0 | 1 | 0 | 4 | 30
| VV |  | Odkopávky pro silnice v hor. 3 do 1000 m3 : | [14 empty] | VV | 1 | 1 | True | 0 | ROZPOCET
| VV |  | "Odvoz na skládku do 8 km + poplatek za skládkování :" 19,9 |  | 19.9 | [12 empty] | VV | 1 | 2 | True | 0 | ROZPOCET
| VV |  | Výkop jam pro sestavení ulicní vpusti : | [14 empty] | VV | 1 | 1 | True | 0 | ROZPOCET
| VV |  | "- rozmery výkopu 1,5 x 1,5 x 1,5 m :" (1,5*1,5*1,5) |  | 3.375 | [12 empty] | VV | 1 | 2 | True | 0 | ROZPOCET
| VV |  | Výkop rýh pro kanalizacní prípojky : | [14 empty] | VV | 1 | 1 | True | 0 | ROZPOCET
| VV |  | " - rozmery výkopu 1,0 x 1,5 m x délka prípojky :" (1,0)*1,0*1,5 |  | 1.5 | [12 empty] | VV | 1 | 2 | True | 0 | ROZPOCET
| VV |  | Součet |  | 24.775 | [12 empty] | VV | 1 | 4 | True | 1 | ROZPOCET
16 | K | 199000002 | Poplatek za skládku horniny 1- 4 | m3 | 24.775 |  | 0 | RTS 19/ I |  | základní |  | 0 | 0 | 0 | 0 | 0 | 4 | K | 1 |  |  |  | ROZPOCET | 0 | 0 | 0 | 0 | 0 | 1 | 0 | 4 | 32
| VV |  | "Položka poradí 15 :" 24,77500 |  | 24.775 | [12 empty] | VV | 1 | 2 | True | 1 | ROZPOCET
17 | K | 174101101 | Zásyp jam, rýh, šachet se zhutnením | m3 | 1.5 |  | 0 | RTS 19/ I |  | základní |  | 0 | 0 | 0 | 0 | 0 | 4 | K | 1 |  |  |  | ROZPOCET | 0 | 0 | 0 | 0 | 0 | 1 | 0 | 4 | 34
| VV |  | Zásyp jam, rýh, šachet se zhutnením : | [14 empty] | VV | 1 | 1 | True | 0 | ROZPOCET
| VV |  | "Zásyp ze šterkodrti okolo nové vpusti a cásti prípojky : "1,5 |  | 1.5 | [12 empty] | VV | 1 | 2 | True | 1 | ROZPOCET
| D | 2 | Základy a zvláštní zakládání |  |  |  | 0 |  |  |  |  | 0 |  | 0 |  | 0 | 1 | D | 0 |  |  |  | ROZPOCET | [6 empty] | 0
18 | K | 273320140 | Základová deska ŽB z betonu C 20/25, vc.bednení | m3 | 19.1 |  | 0 | RTS 19/ I |  | základní |  | 0 | 0 | 0 | 0 | 0 | 4 | K | 1 |  |  |  | ROZPOCET | 0 | 0 | 0 | 0 | 0 | 1 | 0 | 4 | 36
| VV |  | Betonový základ schodište z betonu C25/30 XF2+XD1, výztuž KARI 4/100/100 mm, vc. bednení : | [14 empty] | VV | 1 | 1 | True | 0 | ROZPOCET
| VV |  | "1 stupen :" 1,8 |  | 1.8 | [12 empty] | VV | 1 | 2 | True | 0 | ROZPOCET
| VV |  | "2 stupne :" 3,8 |  | 3.8 | [12 empty] | VV | 1 | 2 | True | 0 | ROZPOCET
| VV |  | "3 stupne :" 4,1 |  | 4.1 | [12 empty] | VV | 1 | 2 | True | 0 | ROZPOCET
| VV |  | "4 stupne :" 4,6 |  | 4.6 | [12 empty] | VV | 1 | 2 | True | 0 | ROZPOCET
| VV |  | "5 stupnu :" 4,8 |  | 4.8 | [12 empty] | VV | 1 | 2 | True | 0 | ROZPOCET
| VV |  | Součet |  | 19.1 | [12 empty] | VV | 1 | 4 | True | 1 | ROZPOCET
19 | K | 273362021 | Výztuž základových desek ze svarovaných sití KARI | t | 0.099 |  | 0 | RTS 19/ I |  | základní |  | 0 | 0 | 0 | 0 | 0 | 4 | K | 1 |  |  |  | ROZPOCET | 0 | 0 | 0 | 0 | 0 | 1 | 0 | 4 | 38
| VV |  | Výztuž KARI 4/100/100 : | [14 empty] | VV | 1 | 1 | True | 0 | ROZPOCET
| VV |  | "Vyztužení cásti schodište s 3 až 5 stupni :" 50,0*0,00198 |  | 0.099 | [12 empty] | VV | 1 | 2 | True | 1 | ROZPOCET
20 | K | 273310030RX1 | Základová deska z betonu C 20/25, vcetne bednení (dle PD) | m3 | 12.6 |  | 0 | Vlastní |  | základní |  | 0 | 0 | 0 | 0 | 0 | 4 | K | 1 |  |  |  | ROZPOCET | 0 | 0 | 0 | 0 | 0 | 1 | 0 | 4 | 40
| VV |  | Betonový základ vyrovnávacích stupnu z prostého betonu C25/30 XF2+XD1, vc. bednení : | [14 empty] | VV | 1 | 1 | True | 0 | ROZPOCET
| VV |  | "Prurez základu 0,7x0,4m :" (45,0)*0,7*0,4 |  | 12.6 | [12 empty] | VV | 1 | 2 | True | 1 | ROZPOCET
21 | K | 631317205RX1 | Vytvorení dilatacních spár v betonovém základu schodište a mezi schodištovými stupni | m2 | 5 |  | 0 | Vlastní |  | základní |  | 0 | 0 | 0 | 0 | 0 | 4 | K | 1 |  |  |  | ROZPOCET | 0 | 0 | 0 | 0 | 0 | 1 | 0 | 4 | 42
| VV |  | "Vytvorení dilatacních spár v betonovém základu schodište :" 5,0 |  | 5 | [12 empty] | VV | 1 | 2 | True | 1 | ROZPOCET
22 | K | 271531113 | Polštár základu z kameniva hr. drceného 16-32 mm | m3 | 5.5 |  | 0 | RTS 19/ I |  | základní |  | 0 | 0 | 0 | 0 | 0 | 4 | K | 1 |  |  |  | ROZPOCET | 0 | 0 | 0 | 0 | 0 | 1 | 0 | 4 | 44
| VV |  | "Polštár základu z kameniva hr. drceného :" 5,5 |  | 5.5 | [12 empty] | VV | 1 | 2 | True | 1 | ROZPOCET
| VV |  | Podsyp základu schodište a vyrovnávacích stupnu ze šterkodrti fr. 0/32mm : | [14 empty] | VV | 1 | 1 | True | 0 | ROZPOCET
| D | 4 | Vodorovné konstrukce |  |  |  | 0 |  |  |  |  | 0 |  | 0 |  | 0 | 1 | D | 0 |  |  |  | ROZPOCET | [6 empty] | 0
23 | K | 434121425RX01 | Osazení želbet. stupnu do cementové malty, broušených | m | 144 |  | 0 | Vlastní |  | základní |  | 0 | 0 | 0 | 0 | 0 | 4 | K | 1 |  |  |  | ROZPOCET | 0 | 0 | 0 | 0 | 0 | 1 | 0 | 4 | 46
| VV |  | Betonové stupne 100/40/15cm vcetne uložení do cementové malty, prírodní pemrlovaný povrch : | [14 empty] | VV | 1 | 1 | True | 0 | ROZPOCET
| VV |  | "Schodište :" 99,0 |  | 99 | [12 empty] | VV | 1 | 2 | True | 0 | ROZPOCET
| VV |  | "Delící stupne :" 45,0 |  | 45 | [12 empty] | VV | 1 | 2 | True | 0 | ROZPOCET
| VV |  | Součet |  | 144 | [12 empty] | VV | 1 | 4 | True | 1 | ROZPOCET
24 | K | 593723021RX1 | Stupen schodištový 100/40/15cm, tryskaný povrch (dle PD) | kus | 152 |  | 0 | Vlastní |  | základní |  | 0 | 0 | 0 | 0 | 0 | 4 | K | 1 |  |  |  | ROZPOCET | 0 | 0 | 0 | 0 | 0 | 1 | 0 | 4 | 48
| VV |  | Betonové stupne 100/40/15cm vcetne uložení do cementové malty, prírodní pemrlovaný povrch : | [14 empty] | VV | 1 | 1 | True | 0 | ROZPOCET
| VV |  | "Schodište: cca 99*1,05 :" 104 |  | 104 | [12 empty] | VV | 1 | 2 | True | 0 | ROZPOCET
| VV |  | "Delící stupne: cca 45*1,05 :"48 |  | 48 | [12 empty] | VV | 1 | 2 | True | 0 | ROZPOCET
| VV |  | Součet |  | 152 | [12 empty] | VV | 1 | 4 | True | 1 | ROZPOCET
25 | K | 970251400RX01 | Rezání železobetonu hl. rezu 400 mm (dle PD) | m | 1.95 |  | 0 | Vlastní |  | základní |  | 0 | 0 | 0 | 0 | 0 | 4 | K | 1 |  |  |  | ROZPOCET | 0 | 0 | 0 | 0 | 0 | 1 | 0 | 4 | 50
| VV |  | Rezání betonových stupnu 100/40/15 cm : | [14 empty] | VV | 1 | 1 | True | 0 | ROZPOCET
| VV |  | "Schodište :" 8*0,15 |  | 1.2 | [12 empty] | VV | 1 | 2 | True | 0 | ROZPOCET
| VV |  | "Delící stupne :" 5*0,15 |  | 0.75 | [12 empty] | VV | 1 | 2 | True | 0 | ROZPOCET
| VV |  | Součet |  | 1.95 | [12 empty] | VV | 1 | 4 | True | 1 | ROZPOCET
| D | 5 | Komunikace |  |  |  | 0 |  |  |  |  | 0 |  | 0 |  | 0 | 1 | D | 0 |  |  |  | ROZPOCET | [6 empty] | 0
26 | K | 577131211 | Beton asfalt. ACO 8,nebo ACO 11, do 3 m, tl. 4 cm | m2 | 53 |  | 0 | RTS 19/ I |  | základní |  | 0 | 0 | 0 | 0 | 0 | 4 | K | 1 |  |  |  | ROZPOCET | 0 | 0 | 0 | 0 | 0 | 1 | 0 | 4 | 52
| VV |  | Zapravení krytových vrstev vozovky: : | [14 empty] | VV | 1 | 1 | True | 0 | ROZPOCET
| VV |  | Asfaltový beton pro obrusné vrstvy : | [14 empty] | VV | 1 | 1 | True | 0 | ROZPOCET
| VV |  | "ACO 11, tl. 40 mm :" 53,0 |  | 53 | [12 empty] | VV | 1 | 2 | True | 1 | ROZPOCET
27 | K | 573231110 | Postrik živicný spojovací z emulze 0,3-0,5 kg/m2 | m2 | 53 |  | 0 | RTS 19/ I |  | základní |  | 0 | 0 | 0 | 0 | 0 | 4 | K | 1 |  |  |  | ROZPOCET | 0 | 0 | 0 | 0 | 0 | 1 | 0 | 4 | 54
| VV |  | Zapravení krytových vrstev vozovky: : | [14 empty] | VV | 1 | 1 | True | 0 | ROZPOCET
| VV |  | Spojovací postrik : | [14 empty] | VV | 1 | 1 | True | 0 | ROZPOCET
| VV |  | "PS-E 0,4 kg/m2 :" 53,0 |  | 53 | [12 empty] | VV | 1 | 2 | True | 1 | ROZPOCET
28 | K | 565141111 | Podklad z obal kam.ACP 16+,ACP 22+,do 3 m,tl. 6 cm | m2 | 35 |  | 0 | RTS 19/ I |  | základní |  | 0 | 0 | 0 | 0 | 0 | 4 | K | 1 |  |  |  | ROZPOCET | 0 | 0 | 0 | 0 | 0 | 1 | 0 | 4 | 56
| VV |  | Zapravení krytových vrstev vozovky: : | [14 empty] | VV | 1 | 1 | True | 0 | ROZPOCET
| VV |  | Asfaltový beton pro podkladní vrstvy : | [14 empty] | VV | 1 | 1 | True | 0 | ROZPOCET
| VV |  | "ACP 16+ :" 35,0 |  | 35 | [12 empty] | VV | 1 | 2 | True | 1 | ROZPOCET
29 | K | 573231111 | Postrik živicný spojovací z emulze 0,5-0,7 kg/m2 | m2 | 35 |  | 0 | RTS 19/ I |  | základní |  | 0 | 0 | 0 | 0 | 0 | 4 | K | 1 |  |  |  | ROZPOCET | 0 | 0 | 0 | 0 | 0 | 1 | 0 | 4 | 58
| VV |  | Zapravení krytových vrstev vozovky: : | [14 empty] | VV | 1 | 1 | True | 0 | ROZPOCET
| VV |  | Spojovací postrik : | [14 empty] | VV | 1 | 1 | True | 0 | ROZPOCET
| VV |  | "PS-E 0,5 kg/m2 :" 35,0 |  | 35 | [12 empty] | VV | 1 | 2 | True | 1 | ROZPOCET
30 | K | 460030081 | Rezání spáry v asfaltu nebo betonu | m | 67 |  | 0 | RTS 19/ I |  | základní |  | 0 | 0 | 0 | 0 | 0 | 4 | K | 1 |  |  |  | ROZPOCET | 0 | 0 | 0 | 0 | 0 | 1 | 0 | 4 | 60
| VV |  | "Zarezání spáry :" 67,0 |  | 67 | [12 empty] | VV | 1 | 2 | True | 1 | ROZPOCET
31 | K | 599142111 | Úprava zálivky dil.spár hloubky do 4 cm š. do 4 cm | m | 67 |  | 0 | RTS 19/ I |  | základní |  | 0 | 0 | 0 | 0 | 0 | 4 | K | 1 |  |  |  | ROZPOCET | 0 | 0 | 0 | 0 | 0 | 1 | 0 | 4 | 62
| VV |  | "Zaliti spáry zalivkou z modifikovaného asfaltu : "67,0 |  | 67 | [12 empty] | VV | 1 | 2 | True | 1 | ROZPOCET
| D | 59 | Komunikace |  |  |  | 0 |  |  |  |  | 0 |  | 0 |  | 0 | 1 | D | 0 |  |  |  | ROZPOCET | [6 empty] | 0
32 | K | 591211111RX1 | Kladení dlažby drobné kostky,lože z kamen.tl. 6 cm (dle PD) | m2 | 391 |  | 0 | Vlastní |  | základní |  | 0 | 0 | 0 | 0 | 0 | 4 | K | 1 |  |  |  | ROZPOCET | 0 | 0 | 0 | 0 | 0 | 1 | 0 | 4 | 64
| VV |  | Skladba konstrukce dláždených ploch (dle TP 170 D2-D-1-V, PII): : | [14 empty] | VV | 1 | 1 | True | 0 | ROZPOCET
| VV |  | "Žulové kostky mozaikové :" 391,0 |  | 391 | [12 empty] | VV | 1 | 2 | True | 1 | ROZPOCET
33 | K | 583800571 | Mozaika dlažební 5/7 štípaná 1t = 7 m2 | t | 58.65 |  | 0 | RTS 19/ I |  | základní |  | 0 | 0 | 0 | 0 | 0 | 4 | K | 1 |  |  |  | ROZPOCET | 0 | 0 | 0 | 0 | 0 | 1 | 0 | 4 | 66
| VV |  | Skladba konstrukce dláždených ploch (dle TP 170 D2-D-1-V, PII): : | [14 empty] | VV | 1 | 1 | True | 0 | ROZPOCET
| VV |  | "Žulové kostky mozaikové : "391,0/7 |  | 55.857 | [12 empty] | VV | 1 | 2 | True | 1 | ROZPOCET
| VV |  | 55,857*1,05 'Přepočtené koeficientem množství |  | 58.65 | [12 empty] | VV | 1 | 2 | False | 1 | ROZPOCET
34 | K | 564922105RX1 | Mlatový kryt z mech.zpevneného kameniva tl. 10 cm (dle PD) | m2 | 220 |  | 0 | Vlastní |  | základní |  | 0 | 0 | 0 | 0 | 0 | 4 | K | 1 |  |  |  | ROZPOCET | 0 | 0 | 0 | 0 | 0 | 1 | 0 | 4 | 68
| VV |  | Skladba konstrukce mlatových ploch: : | [14 empty] | VV | 1 | 1 | True | 0 | ROZPOCET
| VV |  | "Mechanicky zpevnené kamenivo :" 220,0 |  | 220 | [12 empty] | VV | 1 | 2 | True | 1 | ROZPOCET
| VV |  | Mlat žlutohnedé barvy : | [14 empty] | VV | 1 | 1 | True | 0 | ROZPOCET
35 | K | 564851111 | Podklad ze šterkodrti po zhutnení tlouštky 15 cm, šterkodrt frakce 0-32 mm | m2 | 1280 |  | 0 | RTS 19/ I |  | základní |  | 0 | 0 | 0 | 0 | 0 | 4 | K | 1 |  |  |  | ROZPOCET | 0 | 0 | 0 | 0 | 0 | 1 | 0 | 4 | 70
| VV |  | Skladba konstrukce dláždených ploch (dle TP 170 D2-D-1-V, PII): : | [14 empty] | VV | 1 | 1 | True | 0 | ROZPOCET
| VV |  | "Šterkodrt frakce 0-32mm, ŠD 0/32 Gn : "391,0 |  | 391 | [12 empty] | VV | 1 | 2 | True | 0 | ROZPOCET
| VV |  | "Šterkodrt frakce 0-32mm, ŠD 0/32 Gn : "441,0 |  | 441 | [12 empty] | VV | 1 | 2 | True | 0 | ROZPOCET
| VV |  | Skladba konstrukce mlatových ploch: : | [14 empty] | VV | 1 | 1 | True | 0 | ROZPOCET
| VV |  | "Šterkodrt frakce 0-32mm, ŠD 0/32 Gn :" 220,0 |  | 220 | [12 empty] | VV | 1 | 2 | True | 0 | ROZPOCET
| VV |  | "Šterkodrt frakce 0-32mm, ŠD 0/32 Gn :" 228,0 |  | 228 | [12 empty] | VV | 1 | 2 | True | 0 | ROZPOCET
| VV |  | Součet |  | 1280 | [12 empty] | VV | 1 | 4 | True | 1 | ROZPOCET
36 | K | 181101102 | Úprava pláne v zárezech v hor. 1-4, se zhutnením | m2 | 669 |  | 0 | RTS 19/ I |  | základní |  | 0 | 0 | 0 | 0 | 0 | 4 | K | 1 |  |  |  | ROZPOCET | 0 | 0 | 0 | 0 | 0 | 1 | 0 | 4 | 72
| VV |  | Skladba konstrukce dláždených ploch (dle TP 170 D2-D-1-V, PII): : | [14 empty] | VV | 1 | 1 | True | 0 | ROZPOCET
| VV |  | Urovnaná a zhutnená plán : | [14 empty] | VV | 1 | 1 | True | 0 | ROZPOCET
| VV |  | "45 MPa : "441,0 |  | 441 | [12 empty] | VV | 1 | 2 | True | 0 | ROZPOCET
| VV |  | Skladba konstrukce mlatových ploch: : | [14 empty] | VV | 1 | 1 | True | 0 | ROZPOCET
| VV |  | Urovnaná a zhutnená plán : | [14 empty] | VV | 1 | 1 | True | 0 | ROZPOCET
| VV |  | "30 MPa :" 228,0 |  | 228 | [12 empty] | VV | 1 | 2 | True | 0 | ROZPOCET
| VV |  | Součet |  | 669 | [12 empty] | VV | 1 | 4 | True | 1 | ROZPOCET
37 | K | 561471120 | Podklad ze zeminy stab.vápnem, Road Mix, tl. 30 cm | m2 | 669 |  | 0 | RTS 19/ I |  | základní |  | 0 | 0 | 0 | 0 | 0 | 4 | K | 1 |  |  |  | ROZPOCET | 0 | 0 | 0 | 0 | 0 | 1 | 0 | 4 | 74
| VV |  | Podklad ze zeminy stabilizované vápnem, Road mix tl. 30cm : | [14 empty] | VV | 1 | 1 | True | 0 | ROZPOCET
| VV |  | "1 vrstva :" 669,0 |  | 669 | [12 empty] | VV | 1 | 2 | True | 1 | ROZPOCET
| D | 8 | Trubní vedení |  |  |  | 0 |  |  |  |  | 0 |  | 0 |  | 0 | 1 | D | 0 |  |  |  | ROZPOCET | [6 empty] | 0
38 | K | 894411010 | Vpust ulicní z dílcu DN 450,s odkalištem,napojení, DN 150, mríž litina 500x500 40 t, hl. 1,67 m | kus | 1 |  | 0 | RTS 19/ I |  | základní |  | 0 | 0 | 0 | 0 | 0 | 4 | K | 1 |  |  |  | ROZPOCET | 0 | 0 | 0 | 0 | 0 | 1 | 0 | 4 | 76
| VV |  | "Vpust ulicní z dílcu DN 450, s odkalištem, napojení DN 150, mríž litina 500x500 40t, hl. 1,67 m :" 1 |  | 1 | [12 empty] | VV | 1 | 2 | True | 1 | ROZPOCET
| VV |  | Ulicní vpust ve stanicení km 0,061 61 : | [14 empty] | VV | 1 | 1 | True | 0 | ROZPOCET
39 | K | 831350113 | Kanalizacní prípojka z trub PVC, D 160 mm | m | 1 |  | 0 | RTS 19/ I |  | základní |  | 0 | 0 | 0 | 0 | 0 | 4 | K | 1 |  |  |  | ROZPOCET | 0 | 0 | 0 | 0 | 0 | 1 | 0 | 4 | 78
| VV |  | "Kanalizacní prípojka z trub PVC, D 160 mm :" 1,0 |  | 1 | [12 empty] | VV | 1 | 2 | True | 1 | ROZPOCET
| VV |  | Napojení nové vpusti na stávající prípojku : | [14 empty] | VV | 1 | 1 | True | 0 | ROZPOCET
40 | K | 597101035 | Žlab odvodnovací polymerbeton, zatížení D400 kN | m | 20 |  | 0 | RTS 19/ I |  | základní |  | 0 | 0 | 0 | 0 | 0 | 4 | K | 1 |  |  |  | ROZPOCET | 0 | 0 | 0 | 0 | 0 | 1 | 0 | 4 | 80
| VV |  | "Žlab odvodnovací DN 150, D400, šírka 238mm, stavební výška 150 - 250 mm :" 20,0 |  | 20 | [12 empty] | VV | 1 | 2 | True | 0 | ROZPOCET
| VV |  | Odvodnovací žlab Ž1 : | [14 empty] | VV | 1 | 1 | True | 0 | ROZPOCET
| VV |  | Spádované dno : | [14 empty] | VV | 1 | 1 | True | 0 | ROZPOCET
| VV |  | Zaústení do stávající ulicní vpusti : | [14 empty] | VV | 1 | 1 | True | 0 | ROZPOCET
| VV |  | - celní stena 1x : | [14 empty] | VV | 1 | 1 | True | 0 | ROZPOCET
| VV |  | - celní stena s odtokem 1x : | [14 empty] | VV | 1 | 1 | True | 0 | ROZPOCET
| VV |  | - žlab odvodnovací délky 1,0m DN 150 20x : | [14 empty] | VV | 1 | 1 | True | 0 | ROZPOCET
| VV |  | Součet |  | 20 | [12 empty] | VV | 1 | 4 | True | 1 | ROZPOCET
41 | K | 89943X1 | Napojení do skruže ulicní vpusti na útes (dle PD) | kus | 1 |  | 0 | Vlastní |  | základní |  | 0 | 0 | 0 | 0 | 0 | 4 | K | 1 |  |  |  | ROZPOCET | 0 | 0 | 0 | 0 | 0 | 1 | 0 | 4 | 82
| VV |  | "Napojení do skruže ulicní vpusti na útes :" 1 |  | 1 | [12 empty] | VV | 1 | 2 | True | 1 | ROZPOCET
42 | K | 899231111 | Výšková úprava vstupu do 20 cm, zvýšení mríže | kus | 1 |  | 0 | RTS 19/ I |  | základní |  | 0 | 0 | 0 | 0 | 0 | 4 | K | 1 |  |  |  | ROZPOCET | 0 | 0 | 0 | 0 | 0 | 1 | 0 | 4 | 84
| VV |  | "Výšková úprava vstupu do 20 cm, zvýšení mríže :" 1 |  | 1 | [12 empty] | VV | 1 | 2 | True | 1 | ROZPOCET
| VV |  | Stávající vpust v nejnižním míste žlabu Ž1 : | [14 empty] | VV | 1 | 1 | True | 0 | ROZPOCET
| D | 9 | Ostatní konstrukce, bourání |  |  |  | 0 |  |  |  |  | 0 |  | 0 |  | 0 | 1 | D | 0 |  |  |  | ROZPOCET | [6 empty] | 0
43 | K | 917461111 | Osaz. stoj. obrub. kam. s operou, lože z C 12/15 | m | 67 |  | 0 | RTS 19/ I |  | základní |  | 0 | 0 | 0 | 0 | 0 | 4 | K | 1 |  |  |  | ROZPOCET | 0 | 0 | 0 | 0 | 0 | 1 | 0 | 4 | 86
| VV |  | Kamenný obrubnik 50/15/15 cm vcetne uložení a obetonování obvykle 100 mm : | [14 empty] | VV | 1 | 1 | True | 0 | ROZPOCET
| VV |  | "Rozhraní vstupní plochy a asfaltobetonové vozovky :" 67,0 |  | 67 | [12 empty] | VV | 1 | 2 | True | 1 | ROZPOCET
44 | K | 58380373RX1 | Obrubník kamenný prímý 15x15 cm (dle PD) | m | 70.35 |  | 0 | Vlastní |  | základní |  | 0 | 0 | 0 | 0 | 0 | 4 | K | 1 |  |  |  | ROZPOCET | 0 | 0 | 0 | 0 | 0 | 1 | 0 | 4 | 88
| VV |  | Kamenný obrubnik 50/15/15 cm vcetne uložení a obetonování obvykle 100 mm : | [14 empty] | VV | 1 | 1 | True | 0 | ROZPOCET
| VV |  | "Rozhraní vstupní plochy a asfaltobetonové vozovky :" 67,0 |  | 67 | [12 empty] | VV | 1 | 2 | True | 1 | ROZPOCET
| VV |  | 67*1,05 'Přepočtené koeficientem množství |  | 70.35 | [12 empty] | VV | 1 | 2 | False | 1 | ROZPOCET
45 | K | 917931132RX3 | Osazení prídlažby,kostka velká,3 rady, lože C20/25, vcetne dodávky kamenných dlažebních kostek (dle PD) | m | 10 |  | 0 | Vlastní |  | základní |  | 0 | 0 | 0 | 0 | 0 | 4 | K | 1 |  |  |  | ROZPOCET | 0 | 0 | 0 | 0 | 0 | 1 | 0 | 4 | 90
| VV |  | Trojrádek ze žulových kostek šírky 300mm : | [14 empty] | VV | 1 | 1 | True | 0 | ROZPOCET
| VV |  | "Kolem stromu ve stanicení km 0,051 71 :" 5,0 |  | 5 | [12 empty] | VV | 1 | 2 | True | 0 | ROZPOCET
| VV |  | "Rozhraní vstupní plochy a východní plochy :" 5,0 |  | 5 | [12 empty] | VV | 1 | 2 | True | 0 | ROZPOCET
| VV |  | Součet |  | 10 | [12 empty] | VV | 1 | 4 | True | 1 | ROZPOCET
46 | K | 952312151RX4 | Betonové lože z betonu C 25/30 XF2+XD1 (dle PD) | m3 | 3.9 |  | 0 | Vlastní |  | základní |  | 0 | 0 | 0 | 0 | 0 | 4 | K | 1 |  |  |  | ROZPOCET | 0 | 0 | 0 | 0 | 0 | 1 | 0 | 4 | 92
| VV |  | "Betonové lože navíc - beton C25/30; XF2+XD1 :" 3,9 |  | 3.9 | [12 empty] | VV | 1 | 2 | True | 1 | ROZPOCET
| D | 91 | Doplnující práce na komunikaci |  |  |  | 0 |  |  |  |  | 0 |  | 0 |  | 0 | 1 | D | 0 |  |  |  | ROZPOCET | [6 empty] | 0
47 | K | 914991001 | Montáž docasné znacky vcetne stojanu | kus | 20 |  | 0 | RTS 19/ I |  | základní |  | 0 | 0 | 0 | 0 | 0 | 4 | K | 1 |  |  |  | ROZPOCET | 0 | 0 | 0 | 0 | 0 | 1 | 0 | 4 | 94
| VV |  | Prechodné dopravní znacení po dobu 3 mesícu : | [14 empty] | VV | 1 | 1 | True | 0 | ROZPOCET
| VV |  | "Prechodné dopravni znacky :" 20 |  | 20 | [12 empty] | VV | 1 | 2 | True | 1 | ROZPOCET
48 | K | 914992001 | Nájem dopravní znacky vcetne stojanu - den | kus | 1800 |  | 0 | RTS 19/ I |  | základní |  | 0 | 0 | 0 | 0 | 0 | 4 | K | 1 |  |  |  | ROZPOCET | 0 | 0 | 0 | 0 | 0 | 1 | 0 | 4 | 96
| VV |  | Prechodné dopravní znacení po dobu 3 mesícu : | [14 empty] | VV | 1 | 1 | True | 0 | ROZPOCET
| VV |  | "Prechodné dopravni znacky :" 20*30*3 |  | 1800 | [12 empty] | VV | 1 | 2 | True | 1 | ROZPOCET
49 | K | 914993001 | Demontáž docasné znacky vcetne stojanu | kus | 20 |  | 0 | RTS 19/ I |  | základní |  | 0 | 0 | 0 | 0 | 0 | 4 | K | 1 |  |  |  | ROZPOCET | 0 | 0 | 0 | 0 | 0 | 1 | 0 | 4 | 98
| VV |  | "Položka poradí 47 :" 20,00000 |  | 20 | [12 empty] | VV | 1 | 2 | True | 1 | ROZPOCET
| D | 95 | Dokoncovací konstrukce na pozemních stavbách |  |  |  | 0 |  |  |  |  | 0 |  | 0 |  | 0 | 1 | D | 0 |  |  |  | ROZPOCET | [6 empty] | 0
50 | K | 953941110 | Osazení zábradlí schodištového, balkonového apod. | m | 5.8 |  | 0 | RTS 19/ I |  | základní |  | 0 | 0 | 0 | 0 | 0 | 4 | K | 1 |  |  |  | ROZPOCET | 0 | 0 | 0 | 0 | 0 | 1 | 0 | 4 | 100
| VV |  | Osazení zábradlí schodištového, balkonového apod. : | [14 empty] | VV | 1 | 1 | True | 0 | ROZPOCET
| VV |  | "Výška zábradlí 900mm :" 5,8 |  | 5.8 | [12 empty] | VV | 1 | 2 | True | 1 | ROZPOCET
51 | K | 55395100.A | Zábradlí ocelové trubkové | m | 5.8 |  | 0 | RTS 19/ I |  | základní |  | 0 | 0 | 0 | 0 | 0 | 4 | K | 1 |  |  |  | ROZPOCET | 0 | 0 | 0 | 0 | 0 | 1 | 0 | 4 | 102
| VV |  | "Zábradlí ocelové trubkové :" 5,8 |  | 5.8 | [12 empty] | VV | 1 | 2 | True | 1 | ROZPOCET
| VV |  | Materiál: JEKL 60/40 : | [14 empty] | VV | 1 | 1 | True | 0 | ROZPOCET
| VV |  | Povrchová úprava náterem - nátěr černou kovářskou barvou + pozinkování. : | [14 empty] | VV | 1 | 1 | True | 0 | ROZPOCET
52 | K | 953941110RX1 | Kotvení zábradlí do schodištových stupnu (dle PD) | ks | 16 |  | 0 | Vlastní |  | základní |  | 0 | 0 | 0 | 0 | 0 | 4 | K | 1 |  |  |  | ROZPOCET | 0 | 0 | 0 | 0 | 0 | 1 | 0 | 4 | 104
| VV |  | "Kotvení zábradlí do schodištových stupnu : "16 |  | 16 | [12 empty] | VV | 1 | 2 | True | 0 | ROZPOCET
| VV |  | Hmoždinky na chemickou kotvu, závitová tyc + klobouková matice : | [14 empty] | VV | 1 | 1 | True | 0 | ROZPOCET
| VV |  | nátěr černou kovářskou barvou + pozinkování : | [14 empty] | VV | 1 | 1 | True | 0 | ROZPOCET
| VV |  | Součet |  | 16 | [12 empty] | VV | 1 | 4 | True | 1 | ROZPOCET
| D | 96 | Bourání konstrukcí |  |  |  | 0 |  |  |  |  | 0 |  | 0 |  | 0 | 1 | D | 0 |  |  |  | ROZPOCET | [6 empty] | 0
53 | K | 96687X1 | Vybourání ulicních vpustí kompletních vc. likvidace odpadu (dle PD) | kus | 1 |  | 0 | Vlastní |  | základní |  | 0 | 0 | 0 | 0 | 0 | 4 | K | 1 |  |  |  | ROZPOCET | 0 | 0 | 0 | 0 | 0 | 1 | 0 | 4 | 106
| VV |  | "Vybourání ulicních vpustí kompletních : "1 |  | 1 | [12 empty] | VV | 1 | 2 | True | 0 | ROZPOCET
| VV |  | Ulicní vpust ve stanicení km 0,061 61 : | [14 empty] | VV | 1 | 1 | True | 0 | ROZPOCET
| VV |  | Součet |  | 1 | [12 empty] | VV | 1 | 4 | True | 1 | ROZPOCET
| D | 99 | Staveništní presun hmot |  |  |  | 0 |  |  |  |  | 0 |  | 0 |  | 0 | 1 | D | 0 |  |  |  | ROZPOCET | [6 empty] | 0
54 | K | 998223011 | Presun hmot, pozemní komunikace, kryt dláždený | t | 687.772 |  | 0 | RTS 19/ I |  | základní |  | 0 | 0 | 0 | 0 | 0 | 4 | K | 1 |  |  |  | ROZPOCET | 0 | 0 | 0 | 0 | 0 | 1 | 0 | 4 | 108
| D | M46 | Zemní práce pri montážích |  |  |  | 0 |  |  |  |  | 0 |  | 0 |  | 0 | 1 | D | 0 |  |  |  | ROZPOCET | [6 empty] | 0
55 | K | 460510202RX1 | Betonový kabelový žlab délky 1,0 m pro zemní kabely VO vc. lože, osazení obetonování (dle PD) | kus | 14 |  | 0 | Vlastní |  | základní |  | 0 | 0 | 0 | 0 | 0 | 4 | K | 1 |  |  |  | ROZPOCET | 0 | 0 | 0 | 0 | 0 | 1 | 0 | 4 | 110
| VV |  | Betonový kabelový žlab délky 1,0 m pro zemní kabely VO vc. uložení : | [14 empty] | VV | 1 | 1 | True | 0 | ROZPOCET
| VV |  | "Nové kabely VO :" 7 |  | 7 | [12 empty] | VV | 1 | 2 | True | 0 | ROZPOCET
| VV |  | "Stávající kabely VO :" 7 |  | 7 | [12 empty] | VV | 1 | 2 | True | 0 | ROZPOCET
| VV |  | Součet |  | 14 | [12 empty] | VV | 1 | 4 | True | 1 | ROZPOCET
| D | D96 | Presuny suti a vybouraných hmot |  |  |  | 0 |  |  |  |  | 0 |  | 0 |  | 0 | 1 | D | 0 |  |  |  | ROZPOCET | [6 empty] | 0
56 | K | 979081111 | Odvoz suti a vybour. hmot na skládku do 1 km | t | 10.605 |  | 0 | RTS 19/ I |  | základní |  | 0 | 0 | 0 | 0 | 0 | 4 | K | 1 |  |  |  | ROZPOCET | 0 | 0 | 0 | 0 | 0 | 1 | 0 | 4 | 112
57 | K | 979081121 | Príplatek k odvozu za každý další 1 km | t | 74.235 |  | 0 | RTS 19/ I |  | základní |  | 0 | 0 | 0 | 0 | 0 | 4 | K | 1 |  |  |  | ROZPOCET | 0 | 0 | 0 | 0 | 0 | 1 | 0 | 4 | 114
| VV |  | 10,605*7 'Přepočtené koeficientem množství |  | 74.235 | [12 empty] | VV | 1 | 2 | False | 1 | ROZPOCET
58 | K | 979990001 | Poplatek za skládku stavební suti | t | 10.605 |  | 0 | RTS 19/ I |  | základní |  | 0 | 0 | 0 | 0 | 0 | 4 | K | 1 |  |  |  | ROZPOCET | 0 | 0 | 0 | 0 | 0 | 1 | 0 | 4 | 116

## SO 205 - Východní plocha
{1e419e5d-4c8a-44fb-bbb1-ead2fad84010}
2
| KRYCÍ LIST SOUPISU PRACÍ | [7 empty] | v --- níže se nacházejí doplnkové a pomocné údaje k sestavám --- v | [8 empty] | False
Stavba:
Smuteční síň na Novém hřbitově v Tišnově
Objekt:
SO 205 - Východní plocha
| KSO: |  |  |  |  | CC-CZ:
| Místo: |  | Tišnov |  |  | Datum: | 22. 3. 2019
| Zadavatel: |  |  |  |  | IČ: | 002 82 707
|  | Město Tišnov |  |  |  | DIČ: | CZ00282707
| Uchazeč: |  |  |  |  | IČ: | Vyplň údaj
|  | Vyplň údaj |  |  |  | DIČ: | Vyplň údaj
| Projektant: |  |  |  |  | IČ: | 69756538
|  | Ing. Arch. Pavel Jura |  |  |  | DIČ: | CZ7607213977
| Zpracovatel: |  |  |  |  | IČ:
DIČ:
Poznámka:
JEDNOTLIVÉ POLOŽKY ROZPOČTU JSOU KVALITATIVNĚ STANOVENY TAKÉ SOUČASNĚ PROJEKTOVOU DOKUMENTACÍ, PŘÍSLUŠNÝMI ČSN A TECHNOLOGICKÝMI PŘEDPISY KONKRÉTNÍCH VÝROBCŮ. TYTO KVALITATIVNÍ POŽADAVKY BUDOU UCHAZEČEM V POLOŽKÁCH OCENĚNY
| Cena bez DPH | [5 empty] | 0
|  |  | Základ daně |  |  | Sazba daně | Výše daně
| DPH | základní | 0 |  |  | 21% | 0
|  | snížená | 0 |  |  | 15% | 0
|  | zákl. přenesená | 0 |  |  | 21% | 0
|  | sníž. přenesená | 0 |  |  | 15% | 0
|  | nulová | 0 |  |  | 0% | 0
| Cena s DPH |  |  | v | CZK |  | 0
| Projektant |  |  | Zpracovatel
| Datum a podpis: |  | Razítko | Datum a podpis: |  |  | Razítko
| Objednavatel |  |  | Uchazeč
| Datum a podpis: |  | Razítko | Datum a podpis: |  |  | Razítko
REKAPITULACE ČLENĚNÍ SOUPISU PRACÍ
Stavba:
Smuteční síň na Novém hřbitově v Tišnově
Objekt:
SO 205 - Východní plocha
Místo: |  |  | Tišnov |  |  | Datum: | 22. 3. 2019
Zadavatel: |  |  | Město Tišnov |  |  | Projektant: | Ing. Arch. Pavel Jura
Uchazeč: |  |  | Vyplň údaj |  |  | Zpracovatel:
Kód dílu - Popis | [6 empty] | Cena celkem [CZK]
Náklady ze soupisu prací | [6 empty] | 0 | [11 empty] | -1
| 1 - Zemní práce | [5 empty] | 0
| 2 - Základy a zvláštní zakládání | [5 empty] | 0
| 4 - Vodorovné konstrukce | [5 empty] | 0
| 5 - Komunikace | [5 empty] | 0
| 59 - Komunikace | [5 empty] | 0
| 63 - Podlahy a podlahové konstrukce | [5 empty] | 0
| 8 - Trubní vedení | [5 empty] | 0
| 9 - Ostatní konstrukce, bourání | [5 empty] | 0
| 91 - Doplnující práce na komunikaci | [5 empty] | 0
| 95 - Dokoncovací konstrukce na pozemních stavbách | [5 empty] | 0
| 99 - Staveništní presun hmot | [5 empty] | 0
| M46 - Zemní práce pri montážích | [5 empty] | 0
| D96 - Presuny suti a vybouraných hmot | [5 empty] | 0
SOUPIS PRACÍ
Stavba:
Smuteční síň na Novém hřbitově v Tišnově
Objekt:
SO 205 - Východní plocha
Místo: |  |  | Tišnov |  |  | Datum: | 22. 3. 2019
Zadavatel: |  |  | Město Tišnov |  |  | Projektant: | Ing. Arch. Pavel Jura
Uchazeč: |  |  | Vyplň údaj |  |  | Zpracovatel:
PČ | Typ | Kód | Popis | MJ | Množství | J.cena [CZK] | Cena celkem [CZK] | Cenová soustava |  | DPH | J. Nh [h] | Nh celkem [h] | J. hmotnost [t] | Hmotnost celkem [t] | J. suť [t] | Suť Celkem [t]
Náklady soupisu celkem | [6 empty] | 0 |  |  |  |  | 0 |  | 0 |  | 0 |  | D | -1 | [10 empty] | 0
| D | 1 | Zemní práce |  |  |  | 0 |  |  |  |  | 0 |  | 0 |  | 0 | 1 | D | 0 |  |  |  | ROZPOCET | [6 empty] | 0
1 | K | 113151113 | Fréz.živic.krytu pl.do 500 m2,pruh do 75 cm,tl.4cm | m2 | 30 |  | 0 | RTS 19/ I |  | základní |  | 0 | 0 | 0 | 0 | 0 | 4 | K | 1 |  |  |  | ROZPOCET | 0 | 0 | 0 | 0 | 0 | 1 | 0 | 4 | 2
| VV |  | Fréz. živic. krytu do 500 m2, s prekážkami, tl.4 cm : | [14 empty] | VV | 1 | 1 | True | 0 | ROZPOCET
| VV |  | Pro zapravení krytových vrstev podél navržené kamenné obruby : | [14 empty] | VV | 1 | 1 | True | 0 | ROZPOCET
| VV |  | "- 1. vrstva :" 30,0 |  | 30 | [12 empty] | VV | 1 | 2 | True | 1 | ROZPOCET
2 | K | 113151115 | Fréz.živic krytu pl.do 500 m2,pruh do 75 cm,tl.6cm | m2 | 17 |  | 0 | RTS 19/ I |  | základní |  | 0 | 0 | 0 | 0 | 0 | 4 | K | 1 |  |  |  | ROZPOCET | 0 | 0 | 0 | 0 | 0 | 1 | 0 | 4 | 4
| VV |  | Fréz. živic. krytu do 500 m2, s prekážkami, tl.6 cm : | [14 empty] | VV | 1 | 1 | True | 0 | ROZPOCET
| VV |  | Pro zapravení krytových vrstev podél navržené kamenné obruby : | [14 empty] | VV | 1 | 1 | True | 0 | ROZPOCET
| VV |  | " - 2. vrstva :" 17,0 |  | 17 | [12 empty] | VV | 1 | 2 | True | 1 | ROZPOCET
3 | K | 121101103 | Sejmutí ornice s premístením pres 100 do 250 m | m3 | 19.05 |  | 0 | RTS 19/ I |  | základní |  | 0 | 0 | 0 | 0 | 0 | 4 | K | 1 |  |  |  | ROZPOCET | 0 | 0 | 0 | 0 | 0 | 1 | 0 | 4 | 6
| VV |  | Sejmutí ornice s premístením pres 100 do 250 m tl.: : | [14 empty] | VV | 1 | 1 | True | 0 | ROZPOCET
| VV |  | "- prostor východní plochy :" 109,0*0,15 |  | 16.35 | [12 empty] | VV | 1 | 2 | True | 0 | ROZPOCET
| VV |  | " - okapový chodnícek mezi smutecní síní a zahradou :" 18,0*0,15 |  | 2.7 | [12 empty] | VV | 1 | 2 | True | 0 | ROZPOCET
| VV |  | Součet |  | 19.05 | [12 empty] | VV | 1 | 4 | True | 1 | ROZPOCET
4 | K | 162506111 | Vodorovné premístení zemin pro zúrodnení do 3000 m | m3 | 19.1 |  | 0 | RTS 19/ I |  | základní |  | 0 | 0 | 0 | 0 | 0 | 4 | K | 1 |  |  |  | ROZPOCET | 0 | 0 | 0 | 0 | 0 | 1 | 0 | 4 | 8
| VV |  | Odvoz ornice na deponii stavby do 3000 m : | [14 empty] | VV | 1 | 1 | True | 0 | ROZPOCET
| VV |  | "- plocha deponie mesta : "19,1 |  | 19.1 | [12 empty] | VV | 1 | 2 | True | 1 | ROZPOCET
5 | K | 199000001 | Poplatek za skládku - ornice | m3 | 19.1 |  | 0 | RTS 19/ I |  | základní |  | 0 | 0 | 0 | 0 | 0 | 4 | K | 1 |  |  |  | ROZPOCET | 0 | 0 | 0 | 0 | 0 | 1 | 0 | 4 | 10
| VV |  | Odvoz ornice na deponii do 3000 m : | [14 empty] | VV | 1 | 1 | True | 0 | ROZPOCET
| VV |  | "- plocha deponie mesta :" 19,1 |  | 19.1 | [12 empty] | VV | 1 | 2 | True | 1 | ROZPOCET
6 | K | 122202201 | Odkopávky pro silnice v hor. 3 do 100 m3 | m3 | 36.6 |  | 0 | RTS 19/ I |  | základní |  | 0 | 0 | 0 | 0 | 0 | 4 | K | 1 |  |  |  | ROZPOCET | 0 | 0 | 0 | 0 | 0 | 1 | 0 | 4 | 12
| VV |  | Odkopávky pro silnice v hor. 3 do 100 m3 : | [14 empty] | VV | 1 | 1 | True | 0 | ROZPOCET
| VV |  | "- odkopávky v prostoru východní plochy :" 36,6 |  | 36.6 | [12 empty] | VV | 1 | 2 | True | 1 | ROZPOCET
7 | K | 122202209 | Príplatek za lepivost - odkop. pro silnice v hor.3 | m3 | 36.6 |  | 0 | RTS 19/ I |  | základní |  | 0 | 0 | 0 | 0 | 0 | 4 | K | 1 |  |  |  | ROZPOCET | 0 | 0 | 0 | 0 | 0 | 1 | 0 | 4 | 14
| VV |  | "Položka poradí 6 :" 36,60000 |  | 36.6 | [12 empty] | VV | 1 | 2 | True | 1 | ROZPOCET
8 | K | 132201212 | Hloubení rýh š.do 200 cm hor.3 do 1000m3,STROJNE | m3 | 1.5 |  | 0 | RTS 19/ I |  | základní |  | 0 | 0 | 0 | 0 | 0 | 4 | K | 1 |  |  |  | ROZPOCET | 0 | 0 | 0 | 0 | 0 | 1 | 0 | 4 | 16
| VV |  | Výkop rýh pro kanalizacní prípojky : | [14 empty] | VV | 1 | 1 | True | 0 | ROZPOCET
| VV |  | "- rozmery výkopu 1,0 x 1,5 m x délka prípojky :" (1,0)*1,0*1,5 |  | 1.5 | [12 empty] | VV | 1 | 2 | True | 1 | ROZPOCET
9 | K | 132201219 | Prípl.za lepivost,hloubení rýh 200cm,hor.3,STROJNE | m3 | 1.5 |  | 0 | RTS 19/ I |  | základní |  | 0 | 0 | 0 | 0 | 0 | 4 | K | 1 |  |  |  | ROZPOCET | 0 | 0 | 0 | 0 | 0 | 1 | 0 | 4 | 18
| VV |  | "Položka poradí 8 :" 1,50000 |  | 1.5 | [12 empty] | VV | 1 | 2 | True | 1 | ROZPOCET
10 | K | 162701103 | Vodorovné premístení výkopku z hor.1-4 do 8000 m | m3 | 38.1 |  | 0 | RTS 19/ I |  | základní |  | 0 | 0 | 0 | 0 | 0 | 4 | K | 1 |  |  |  | ROZPOCET | 0 | 0 | 0 | 0 | 0 | 1 | 0 | 4 | 20
| VV |  | Odkopávky pro silnice v hor. 3 do 100 m3 : | [14 empty] | VV | 1 | 1 | True | 0 | ROZPOCET
| VV |  | "Odvoz na skládku do 8 km + poplatek za skládkování :" 36,6 |  | 36.6 | [12 empty] | VV | 1 | 2 | True | 0 | ROZPOCET
| VV |  | Výkop rýh pro kanalizacní prípojky : | [14 empty] | VV | 1 | 1 | True | 0 | ROZPOCET
| VV |  | "- rozmery výkopu 1,0 x 1,5 m x délka prípojky : "(1,0)*1,0*1,5 |  | 1.5 | [12 empty] | VV | 1 | 2 | True | 0 | ROZPOCET
| VV |  | Součet |  | 38.1 | [12 empty] | VV | 1 | 4 | True | 1 | ROZPOCET
11 | K | 199000002 | Poplatek za skládku horniny 1- 4 | m3 | 38.1 |  | 0 | RTS 19/ I |  | základní |  | 0 | 0 | 0 | 0 | 0 | 4 | K | 1 |  |  |  | ROZPOCET | 0 | 0 | 0 | 0 | 0 | 1 | 0 | 4 | 22
| VV |  | "Položka poradí 10 :" 38,10000 |  | 38.1 | [12 empty] | VV | 1 | 2 | True | 1 | ROZPOCET
12 | K | 174101101 | Zásyp jam, rýh, šachet se zhutnením | m3 | 0.5 |  | 0 | RTS 19/ I |  | základní |  | 0 | 0 | 0 | 0 | 0 | 4 | K | 1 |  |  |  | ROZPOCET | 0 | 0 | 0 | 0 | 0 | 1 | 0 | 4 | 24
| VV |  | Zásyp jam, rýh, šachet se zhutnením : | [14 empty] | VV | 1 | 1 | True | 0 | ROZPOCET
| VV |  | "Zásyp ze šterkodrti okolo prípojky žlabu Ž4 : "0,5 |  | 0.5 | [12 empty] | VV | 1 | 2 | True | 1 | ROZPOCET
| D | 2 | Základy a zvláštní zakládání |  |  |  | 0 |  |  |  |  | 0 |  | 0 |  | 0 | 1 | D | 0 |  |  |  | ROZPOCET | [6 empty] | 0
13 | K | 273320150 | Základová deska ŽB z betonu C 25/30, vc.bednení | m3 | 1.4 |  | 0 | RTS 19/ I |  | základní |  | 0 | 0 | 0 | 0 | 0 | 4 | K | 1 |  |  |  | ROZPOCET | 0 | 0 | 0 | 0 | 0 | 1 | 0 | 4 | 26
| VV |  | "Betonový základ schodište z betonu C25/30 XF2+XD1, výztuž KARI 4/100/100 mm, vc. bednení :" 1,4 |  | 1.4 | [12 empty] | VV | 1 | 2 | True | 1 | ROZPOCET
14 | K | 273362021 | Výztuž základových desek ze svarovaných sití KARI | t | 0.008 |  | 0 | RTS 19/ I |  | základní |  | 0 | 0 | 0 | 0 | 0 | 4 | K | 1 |  |  |  | ROZPOCET | 0 | 0 | 0 | 0 | 0 | 1 | 0 | 4 | 28
| VV |  | Výztuž KARI 4/100/100 : | [14 empty] | VV | 1 | 1 | True | 0 | ROZPOCET
| VV |  | "Vyztužení schodište :" 4,0*0,00198 |  | 0.008 | [12 empty] | VV | 1 | 2 | True | 1 | ROZPOCET
15 | K | 271531113 | Polštár základu z kameniva hr. drceného 16-32 mm | m3 | 0.3 |  | 0 | RTS 19/ I |  | základní |  | 0 | 0 | 0 | 0 | 0 | 4 | K | 1 |  |  |  | ROZPOCET | 0 | 0 | 0 | 0 | 0 | 1 | 0 | 4 | 30
| VV |  | "Polštár základu z kameniva hr. drceného :" 0,3 |  | 0.3 | [12 empty] | VV | 1 | 2 | True | 1 | ROZPOCET
| VV |  | Podsyp základu schodište ze šterkodrti fr. 0/32mm : | [14 empty] | VV | 1 | 1 | True | 0 | ROZPOCET
| D | 4 | Vodorovné konstrukce |  |  |  | 0 |  |  |  |  | 0 |  | 0 |  | 0 | 1 | D | 0 |  |  |  | ROZPOCET | [6 empty] | 0
16 | K | 434121425RX01 | Osazení želbet. stupnu do cementové malty, broušených | m | 8 |  | 0 | Vlastní |  | základní |  | 0 | 0 | 0 | 0 | 0 | 4 | K | 1 |  |  |  | ROZPOCET | 0 | 0 | 0 | 0 | 0 | 1 | 0 | 4 | 32
| VV |  | Betonové stupne 100/40/15cm vcetne uložení do cementové malty, prírodní pemrlovaný povrch : | [14 empty] | VV | 1 | 1 | True | 0 | ROZPOCET
| VV |  | "Schodište : "8,0 |  | 8 | [12 empty] | VV | 1 | 2 | True | 1 | ROZPOCET
17 | K | 593723021RX1 | Stupen schodištový 100/40/15cm, tryskaný povrch (dle PD) | kus | 9 |  | 0 | Vlastní |  | základní |  | 0 | 0 | 0 | 0 | 0 | 4 | K | 1 |  |  |  | ROZPOCET | 0 | 0 | 0 | 0 | 0 | 1 | 0 | 4 | 34
| VV |  | Betonové stupne 100/40/15cm vcetne uložení do cementové malty, prírodní pemrlovaný povrch : | [14 empty] | VV | 1 | 1 | True | 0 | ROZPOCET
| VV |  | "Schodište: cca 8,0*1,05 :" 9 |  | 9 | [12 empty] | VV | 1 | 2 | True | 1 | ROZPOCET
18 | K | 970251400RX01 | Rezání železobetonu hl. rezu 400 mm (dle PD) | m | 0.6 |  | 0 | Vlastní |  | základní |  | 0 | 0 | 0 | 0 | 0 | 4 | K | 1 |  |  |  | ROZPOCET | 0 | 0 | 0 | 0 | 0 | 1 | 0 | 4 | 36
| VV |  | Rezání betonových stupnu 100/40/15 cm : | [14 empty] | VV | 1 | 1 | True | 0 | ROZPOCET
| VV |  | "Schodište na východní plochu :" 4*0,15 |  | 0.6 | [12 empty] | VV | 1 | 2 | True | 1 | ROZPOCET
| D | 5 | Komunikace |  |  |  | 0 |  |  |  |  | 0 |  | 0 |  | 0 | 1 | D | 0 |  |  |  | ROZPOCET | [6 empty] | 0
19 | K | 577131211 | Beton asfalt. ACO 8,nebo ACO 11, do 3 m, tl. 4 cm | m2 | 33 |  | 0 | RTS 19/ I |  | základní |  | 0 | 0 | 0 | 0 | 0 | 4 | K | 1 |  |  |  | ROZPOCET | 0 | 0 | 0 | 0 | 0 | 1 | 0 | 4 | 38
| VV |  | Zapravení krytových vrstev vozovky: : | [14 empty] | VV | 1 | 1 | True | 0 | ROZPOCET
| VV |  | Asfaltový beton pro obrusné vrstvy : | [14 empty] | VV | 1 | 1 | True | 0 | ROZPOCET
| VV |  | "ACO 11, tl. 40 mm :" 33,0 |  | 33 | [12 empty] | VV | 1 | 2 | True | 1 | ROZPOCET
20 | K | 573231110 | Postrik živicný spojovací z emulze 0,3-0,5 kg/m2 | m2 | 33 |  | 0 | RTS 19/ I |  | základní |  | 0 | 0 | 0 | 0 | 0 | 4 | K | 1 |  |  |  | ROZPOCET | 0 | 0 | 0 | 0 | 0 | 1 | 0 | 4 | 40
| VV |  | Zapravení krytových vrstev vozovky: : | [14 empty] | VV | 1 | 1 | True | 0 | ROZPOCET
| VV |  | Spojovací postrik : | [14 empty] | VV | 1 | 1 | True | 0 | ROZPOCET
| VV |  | "PS-E 0,4 kg/m2 :" 33,0 |  | 33 | [12 empty] | VV | 1 | 2 | True | 1 | ROZPOCET
21 | K | 565141111 | Podklad z obal kam.ACP 16+,ACP 22+,do 3 m,tl. 6 cm | m2 | 20 |  | 0 | RTS 19/ I |  | základní |  | 0 | 0 | 0 | 0 | 0 | 4 | K | 1 |  |  |  | ROZPOCET | 0 | 0 | 0 | 0 | 0 | 1 | 0 | 4 | 42
| VV |  | Zapravení krytových vrstev vozovky: : | [14 empty] | VV | 1 | 1 | True | 0 | ROZPOCET
| VV |  | Asfaltový beton pro podkladní vrstvy : | [14 empty] | VV | 1 | 1 | True | 0 | ROZPOCET
| VV |  | "ACP 16+ :" 20,0 |  | 20 | [12 empty] | VV | 1 | 2 | True | 1 | ROZPOCET
22 | K | 573231111 | Postrik živicný spojovací z emulze 0,5-0,7 kg/m2 | m2 | 20 |  | 0 | RTS 19/ I |  | základní |  | 0 | 0 | 0 | 0 | 0 | 4 | K | 1 |  |  |  | ROZPOCET | 0 | 0 | 0 | 0 | 0 | 1 | 0 | 4 | 44
| VV |  | Zapravení krytových vrstev vozovky: : | [14 empty] | VV | 1 | 1 | True | 0 | ROZPOCET
| VV |  | Spojovací postrik : | [14 empty] | VV | 1 | 1 | True | 0 | ROZPOCET
| VV |  | "PS-E 0,5 kg/m2 :" 20,0 |  | 20 | [12 empty] | VV | 1 | 2 | True | 1 | ROZPOCET
23 | K | 460030081 | Rezání spáry v asfaltu nebo betonu | m | 41 |  | 0 | RTS 19/ I |  | základní |  | 0 | 0 | 0 | 0 | 0 | 4 | K | 1 |  |  |  | ROZPOCET | 0 | 0 | 0 | 0 | 0 | 1 | 0 | 4 | 46
| VV |  | "Zarezání spáry :" 41,0 |  | 41 | [12 empty] | VV | 1 | 2 | True | 1 | ROZPOCET
24 | K | 599142111 | Úprava zálivky dil.spár hloubky do 4 cm š. do 4 cm | m | 41 |  | 0 | RTS 19/ I |  | základní |  | 0 | 0 | 0 | 0 | 0 | 4 | K | 1 |  |  |  | ROZPOCET | 0 | 0 | 0 | 0 | 0 | 1 | 0 | 4 | 48
| VV |  | "Zaliti spáry zalivkou z modifikovaného asfaltu : "41,0 |  | 41 | [12 empty] | VV | 1 | 2 | True | 1 | ROZPOCET
| D | 59 | Komunikace |  |  |  | 0 |  |  |  |  | 0 |  | 0 |  | 0 | 1 | D | 0 |  |  |  | ROZPOCET | [6 empty] | 0
25 | K | 564922105RX1 | Mlatový kryt z mech.zpevneného kameniva tl. 10 cm (dle PD) | m2 | 96.2 |  | 0 | Vlastní |  | základní |  | 0 | 0 | 0 | 0 | 0 | 4 | K | 1 |  |  |  | ROZPOCET | 0 | 0 | 0 | 0 | 0 | 1 | 0 | 4 | 50
| VV |  | Skladba konstrukce mlatových ploch: : | [14 empty] | VV | 1 | 1 | True | 0 | ROZPOCET
| VV |  | "Mechanicky zpevnené kamenivo :" 96,2 |  | 96.2 | [12 empty] | VV | 1 | 2 | True | 1 | ROZPOCET
26 | K | 564851111 | Podklad ze šterkodrti po zhutnení tlouštky 15 cm, šterkodrt frakce 0-32 mm | m2 | 203.7 |  | 0 | RTS 19/ I |  | základní |  | 0 | 0 | 0 | 0 | 0 | 4 | K | 1 |  |  |  | ROZPOCET | 0 | 0 | 0 | 0 | 0 | 1 | 0 | 4 | 52
| VV |  | Skladba konstrukce mlatových ploch: : | [14 empty] | VV | 1 | 1 | True | 0 | ROZPOCET
| VV |  | "Šterkodrt frakce 0-32mm, ŠD 0/32 Gn :" 96,2 |  | 96.2 | [12 empty] | VV | 1 | 2 | True | 0 | ROZPOCET
| VV |  | "Šterkodrt frakce 0-32mm, ŠD 0/32 Gn :" 107,5 |  | 107.5 | [12 empty] | VV | 1 | 2 | True | 0 | ROZPOCET
| VV |  | Součet |  | 203.7 | [12 empty] | VV | 1 | 4 | True | 1 | ROZPOCET
27 | K | 181101102 | Úprava pláne v zárezech v hor. 1-4, se zhutnením | m2 | 107.5 |  | 0 | RTS 19/ I |  | základní |  | 0 | 0 | 0 | 0 | 0 | 4 | K | 1 |  |  |  | ROZPOCET | 0 | 0 | 0 | 0 | 0 | 1 | 0 | 4 | 54
| VV |  | Skladba konstrukce mlatových ploch: : | [14 empty] | VV | 1 | 1 | True | 0 | ROZPOCET
| VV |  | Urovnaná a zhutnená plán : | [14 empty] | VV | 1 | 1 | True | 0 | ROZPOCET
| VV |  | "30 MPa :" 107,5 |  | 107.5 | [12 empty] | VV | 1 | 2 | True | 1 | ROZPOCET
28 | K | 561471120 | Podklad ze zeminy stab.vápnem, Road Mix, tl. 30 cm | m2 | 107.5 |  | 0 | RTS 19/ I |  | základní |  | 0 | 0 | 0 | 0 | 0 | 4 | K | 1 |  |  |  | ROZPOCET | 0 | 0 | 0 | 0 | 0 | 1 | 0 | 4 | 56
| VV |  | Podklad ze zeminy stabilizované vápnem, Road mix tl. 30cm : | [14 empty] | VV | 1 | 1 | True | 0 | ROZPOCET
| VV |  | "1 vrstva :" 107,5 |  | 107.5 | [12 empty] | VV | 1 | 2 | True | 1 | ROZPOCET
| D | 63 | Podlahy a podlahové konstrukce |  |  |  | 0 |  |  |  |  | 0 |  | 0 |  | 0 | 1 | D | 0 |  |  |  | ROZPOCET | [6 empty] | 0
29 | K | 639571210 | Kacírek pro okapový chodník tl. 100 mm | m2 | 21 |  | 0 | RTS 19/ I |  | základní |  | 0 | 0 | 0 | 0 | 0 | 4 | K | 1 |  |  |  | ROZPOCET | 0 | 0 | 0 | 0 | 0 | 1 | 0 | 4 | 58
| VV |  | Okapový chodník : | [14 empty] | VV | 1 | 1 | True | 0 | ROZPOCET
| VV |  | "Težené kamenivo fr. 32/63 :" 21,0 |  | 21 | [12 empty] | VV | 1 | 2 | True | 1 | ROZPOCET
30 | K | 639571311 | Okapový chodník - textilie proti prorustání 45g/m2 | m2 | 25 |  | 0 | RTS 19/ I |  | základní |  | 0 | 0 | 0 | 0 | 0 | 4 | K | 1 |  |  |  | ROZPOCET | 0 | 0 | 0 | 0 | 0 | 1 | 0 | 4 | 60
| VV |  | Okapový chodník : | [14 empty] | VV | 1 | 1 | True | 0 | ROZPOCET
| VV |  | "Fólie proti prorustání plevele :" 25,0 |  | 25 | [12 empty] | VV | 1 | 2 | True | 1 | ROZPOCET
| D | 8 | Trubní vedení |  |  |  | 0 |  |  |  |  | 0 |  | 0 |  | 0 | 1 | D | 0 |  |  |  | ROZPOCET | [6 empty] | 0
31 | K | 597101035 | Žlab odvodnovací polymerbeton, zatížení D400 kN | m | 17.5 |  | 0 | RTS 19/ I |  | základní |  | 0 | 0 | 0 | 0 | 0 | 4 | K | 1 |  |  |  | ROZPOCET | 0 | 0 | 0 | 0 | 0 | 1 | 0 | 4 | 62
| P |  | Poznámka k položce: materiál černá litina | [14 empty] | P | 1
| VV |  | Žlab odvodnovací DN 150, D400, šírka 238mm, stavební výška 150 - 250 mm : | [14 empty] | VV | 1 | 1 | True | 0 | ROZPOCET
| VV |  | "Odvodnovací žlab Ž2 :" 6,5 |  | 6.5 | [12 empty] | VV | 1 | 2 | True | 0 | ROZPOCET
| VV |  | Spádované dno : | [14 empty] | VV | 1 | 1 | True | 0 | ROZPOCET
| VV |  | Zaústení do stávající ulicní vpusti : | [14 empty] | VV | 1 | 1 | True | 0 | ROZPOCET
| VV |  | - celní stena 1x : | [14 empty] | VV | 1 | 1 | True | 0 | ROZPOCET
| VV |  | - celní stena s odtokem 1x : | [14 empty] | VV | 1 | 1 | True | 0 | ROZPOCET
| VV |  | - žlab odvodnovací délky 1,0m DN 150 6x : | [14 empty] | VV | 1 | 1 | True | 0 | ROZPOCET
| VV |  | - žlab odvodnovací délky 0,5m DN 150 1x : | [14 empty] | VV | 1 | 1 | True | 0 | ROZPOCET
| VV |  | Mezisoucet |  | 6.5 | [12 empty] | VV | 1 | 3 | True | 0 | ROZPOCET
| VV |  | "Odvodnovací žlab Ž3 : "4,5 |  | 4.5 | [12 empty] | VV | 1 | 2 | True | 0 | ROZPOCET
| VV |  | Spádované dno : | [14 empty] | VV | 1 | 1 | True | 0 | ROZPOCET
| VV |  | Zaústení do stávající ulicní vpusti : | [14 empty] | VV | 1 | 1 | True | 0 | ROZPOCET
| VV |  | - celní stena 1x : | [14 empty] | VV | 1 | 1 | True | 0 | ROZPOCET
| VV |  | - celní stena s odtokem 1x : | [14 empty] | VV | 1 | 1 | True | 0 | ROZPOCET
| VV |  | - žlab odvodnovací délky 1,0m DN 150 4x : | [14 empty] | VV | 1 | 1 | True | 0 | ROZPOCET
| VV |  | - žlab odvodnovací délky 0,5m DN 150 1x : | [14 empty] | VV | 1 | 1 | True | 0 | ROZPOCET
| VV |  | Mezisoucet |  | 4.5 | [12 empty] | VV | 1 | 3 | True | 0 | ROZPOCET
| VV |  | "Odvodnovací žlab Ž4 :" 6,5 |  | 6.5 | [12 empty] | VV | 1 | 2 | True | 0 | ROZPOCET
| VV |  | Spádované dno : | [14 empty] | VV | 1 | 1 | True | 0 | ROZPOCET
| VV |  | Zaústení do strešního svodu skladu : | [14 empty] | VV | 1 | 1 | True | 0 | ROZPOCET
| VV |  | - celní stena 1x : | [14 empty] | VV | 1 | 1 | True | 0 | ROZPOCET
| VV |  | - žlab odvodnovací délky 1,0m DN 150 4x : | [14 empty] | VV | 1 | 1 | True | 0 | ROZPOCET
| VV |  | - žlab odvodnovací s odtokem délky 0,5m DN 150 1x : | [14 empty] | VV | 1 | 1 | True | 0 | ROZPOCET
| VV |  | Součet |  | 17.5 | [12 empty] | VV | 1 | 4 | True | 1 | ROZPOCET
32 | K | 831350113 | Kanalizacní prípojka z trub PVC, D 160 mm | m | 1 |  | 0 | RTS 19/ I |  | základní |  | 0 | 0 | 0 | 0 | 0 | 4 | K | 1 |  |  |  | ROZPOCET | 0 | 0 | 0 | 0 | 0 | 1 | 0 | 4 | 64
| VV |  | Kanalizacní prípojka z trub PVC, D 160 mm : | [14 empty] | VV | 1 | 1 | True | 0 | ROZPOCET
| VV |  | "Napojení žlabu Ž4 do strešního svodu skladu :" 1,0 |  | 1 | [12 empty] | VV | 1 | 2 | True | 1 | ROZPOCET
33 | K | 89943X2 | Napojení do skruže ulicní vpusti na útes (dle PD) | kus | 2 |  | 0 | Vlastní |  | základní |  | 0 | 0 | 0 | 0 | 0 | 4 | K | 1 |  |  |  | ROZPOCET | 0 | 0 | 0 | 0 | 0 | 1 | 0 | 4 | 66
| VV |  | "Napojení do skruže ulicní vpusti na útes : "2 |  | 2 | [12 empty] | VV | 1 | 2 | True | 1 | ROZPOCET
34 | K | 899231111 | Výšková úprava vstupu do 20 cm, zvýšení mríže | kus | 2 |  | 0 | RTS 19/ I |  | základní |  | 0 | 0 | 0 | 0 | 0 | 4 | K | 1 |  |  |  | ROZPOCET | 0 | 0 | 0 | 0 | 0 | 1 | 0 | 4 | 68
| VV |  | "Výšková úprava vstupu do 20 cm, zvýšení mríže :" 2 |  | 2 | [12 empty] | VV | 1 | 2 | True | 1 | ROZPOCET
| VV |  | Stávající ulicní vpusti podél východní plochy : | [14 empty] | VV | 1 | 1 | True | 0 | ROZPOCET
| D | 9 | Ostatní konstrukce, bourání |  |  |  | 0 |  |  |  |  | 0 |  | 0 |  | 0 | 1 | D | 0 |  |  |  | ROZPOCET | [6 empty] | 0
35 | K | 917461111 | Osaz. stoj. obrub. kam. s operou, lože z C 12/15 | m | 40 |  | 0 | RTS 19/ I |  | základní |  | 0 | 0 | 0 | 0 | 0 | 4 | K | 1 |  |  |  | ROZPOCET | 0 | 0 | 0 | 0 | 0 | 1 | 0 | 4 | 70
| VV |  | Kamenný obrubnik 50/15/15 cm vcetne uložení a obetonování obvykle 100 mm : | [14 empty] | VV | 1 | 1 | True | 0 | ROZPOCET
| VV |  | "Rozhraní východní plochy a asfaltobetonové vozovky : "40,0 |  | 40 | [12 empty] | VV | 1 | 2 | True | 1 | ROZPOCET
36 | K | 58380373RX1 | Obrubník kamenný prímý 15x15 cm (dle PD) | m | 42 |  | 0 | Vlastní |  | základní |  | 0 | 0 | 0 | 0 | 0 | 4 | K | 1 |  |  |  | ROZPOCET | 0 | 0 | 0 | 0 | 0 | 1 | 0 | 4 | 72
| VV |  | Kamenný obrubnik 50/15/15 cm vcetne uložení a obetonování obvykle 100 mm : | [14 empty] | VV | 1 | 1 | True | 0 | ROZPOCET
| VV |  | "Rozhraní východní plochy a asfaltobetonové vozovky :" 40,0 |  | 40 | [12 empty] | VV | 1 | 2 | True | 1 | ROZPOCET
| VV |  | 40*1,05 'Přepočtené koeficientem množství |  | 42 | [12 empty] | VV | 1 | 2 | False | 1 | ROZPOCET
37 | K | 952312151RX4 | Betonové lože z betonu C 25/30 XF2+XD1 (dle PD) | m3 | 2 |  | 0 | Vlastní |  | základní |  | 0 | 0 | 0 | 0 | 0 | 4 | K | 1 |  |  |  | ROZPOCET | 0 | 0 | 0 | 0 | 0 | 1 | 0 | 4 | 74
| VV |  | "Betonové lože navíc - beton C25/30; XF2+XD1 :" 2,0 |  | 2 | [12 empty] | VV | 1 | 2 | True | 1 | ROZPOCET
38 | K | 917862000RX01 | Ocelový záhonový obrubník (dle PD) | m | 50 |  | 0 | Vlastní |  | základní |  | 0 | 0 | 0 | 0 | 0 | 4 | K | 1 |  |  |  | ROZPOCET | 0 | 0 | 0 | 0 | 0 | 1 | 0 | 4 | 76
| VV |  | "Ocelový záhonový obrubník :" 50,0 |  | 50 | [12 empty] | VV | 1 | 2 | True | 1 | ROZPOCET
| VV |  | Lemování okapového chodníku a cásti východní plochy pod schody : | [14 empty] | VV | 1 | 1 | True | 0 | ROZPOCET
| D | 91 | Doplnující práce na komunikaci |  |  |  | 0 |  |  |  |  | 0 |  | 0 |  | 0 | 1 | D | 0 |  |  |  | ROZPOCET | [6 empty] | 0
39 | K | 914991001 | Montáž docasné znacky vcetne stojanu | kus | 8 |  | 0 | RTS 19/ I |  | základní |  | 0 | 0 | 0 | 0 | 0 | 4 | K | 1 |  |  |  | ROZPOCET | 0 | 0 | 0 | 0 | 0 | 1 | 0 | 4 | 78
| VV |  | Prechodné dopravní znacení po dobu 3 mesícu : | [14 empty] | VV | 1 | 1 | True | 0 | ROZPOCET
| VV |  | "Prechodné dopravni znacky :" 8 |  | 8 | [12 empty] | VV | 1 | 2 | True | 1 | ROZPOCET
40 | K | 914992001 | Nájem dopravní znacky vcetne stojanu - den | kus | 720 |  | 0 | RTS 19/ I |  | základní |  | 0 | 0 | 0 | 0 | 0 | 4 | K | 1 |  |  |  | ROZPOCET | 0 | 0 | 0 | 0 | 0 | 1 | 0 | 4 | 80
| VV |  | Prechodné dopravní znacení po dobu 3 mesícu : | [14 empty] | VV | 1 | 1 | True | 0 | ROZPOCET
| VV |  | "Prechodné dopravni znacky :" 8*30*3 |  | 720 | [12 empty] | VV | 1 | 2 | True | 1 | ROZPOCET
41 | K | 914993001 | Demontáž docasné znacky vcetne stojanu | kus | 8 |  | 0 | RTS 19/ I |  | základní |  | 0 | 0 | 0 | 0 | 0 | 4 | K | 1 |  |  |  | ROZPOCET | 0 | 0 | 0 | 0 | 0 | 1 | 0 | 4 | 82
| VV |  | "Položka poradí 39 :" 8,00000 |  | 8 | [12 empty] | VV | 1 | 2 | True | 1 | ROZPOCET
| D | 95 | Dokoncovací konstrukce na pozemních stavbách |  |  |  | 0 |  |  |  |  | 0 |  | 0 |  | 0 | 1 | D | 0 |  |  |  | ROZPOCET | [6 empty] | 0
42 | K | 953941110 | Osazení zábradlí schodištového, balkonového apod. | m | 2.4 |  | 0 | RTS 19/ I |  | základní |  | 0 | 0 | 0 | 0 | 0 | 4 | K | 1 |  |  |  | ROZPOCET | 0 | 0 | 0 | 0 | 0 | 1 | 0 | 4 | 84
| VV |  | Osazení zábradlí schodištového, balkonového apod. : | [14 empty] | VV | 1 | 1 | True | 0 | ROZPOCET
| VV |  | "Výška zábradlí 900mm :" 2,4 |  | 2.4 | [12 empty] | VV | 1 | 2 | True | 1 | ROZPOCET
43 | K | 55395100.A | Zábradlí ocelové trubkové | m | 2.4 |  | 0 | RTS 19/ I |  | základní |  | 0 | 0 | 0 | 0 | 0 | 4 | K | 1 |  |  |  | ROZPOCET | 0 | 0 | 0 | 0 | 0 | 1 | 0 | 4 | 86
| VV |  | "Zábradlí ocelové trubkové : "2,4 |  | 2.4 | [12 empty] | VV | 1 | 2 | True | 0 | ROZPOCET
| VV |  | Materiál: JEKL 60/40 : | [14 empty] | VV | 1 | 1 | True | 0 | ROZPOCET
| VV |  | Povrchová úprava náterem - nátěr černou kovářskou barvou + pozinkování. : | [14 empty] | VV | 1 | 1 | True | 0 | ROZPOCET
| VV |  | Součet |  | 2.4 | [12 empty] | VV | 1 | 4 | True | 1 | ROZPOCET
44 | K | 953941110RX1 | Kotvení zábradlí do schodištových stupnu (dle PD) | ks | 8 |  | 0 | Vlastní |  | základní |  | 0 | 0 | 0 | 0 | 0 | 4 | K | 1 |  |  |  | ROZPOCET | 0 | 0 | 0 | 0 | 0 | 1 | 0 | 4 | 88
| VV |  | "Kotvení zábradlí do schodištových stupnu :" 8 |  | 8 | [12 empty] | VV | 1 | 2 | True | 0 | ROZPOCET
| VV |  | Hmoždinky na chemickou kotvu, závitová tyc + klobouková matice : | [14 empty] | VV | 1 | 1 | True | 0 | ROZPOCET
| VV |  | nátěr černou kovářskou barvou + pozinkování : | [14 empty] | VV | 1 | 1 | True | 0 | ROZPOCET
| VV |  | Součet |  | 8 | [12 empty] | VV | 1 | 4 | True | 1 | ROZPOCET
| D | 99 | Staveništní presun hmot |  |  |  | 0 |  |  |  |  | 0 |  | 0 |  | 0 | 1 | D | 0 |  |  |  | ROZPOCET | [6 empty] | 0
45 | K | 998223011 | Presun hmot, pozemní komunikace, kryt dláždený | t | 122.653 |  | 0 | RTS 19/ I |  | základní |  | 0 | 0 | 0 | 0 | 0 | 4 | K | 1 |  |  |  | ROZPOCET | 0 | 0 | 0 | 0 | 0 | 1 | 0 | 4 | 90
| D | M46 | Zemní práce pri montážích |  |  |  | 0 |  |  |  |  | 0 |  | 0 |  | 0 | 1 | D | 0 |  |  |  | ROZPOCET | [6 empty] | 0
46 | K | 460510202RX1 | Betonový kabelový žlab délky 1,0 m pro zemní kabely VO vc. lože, osazení obetonování (dle PD) | kus | 1 |  | 0 | Vlastní |  | základní |  | 0 | 0 | 0 | 0 | 0 | 4 | K | 1 |  |  |  | ROZPOCET | 0 | 0 | 0 | 0 | 0 | 1 | 0 | 4 | 92
| VV |  | Betonový kabelový žlab délky 1,0 m pro zemní kabely VO vc. uložení : | [14 empty] | VV | 1 | 1 | True | 0 | ROZPOCET
| VV |  | "Nové kabely VO :" 1 |  | 1 | [12 empty] | VV | 1 | 2 | True | 1 | ROZPOCET
| D | D96 | Presuny suti a vybouraných hmot |  |  |  | 0 |  |  |  |  | 0 |  | 0 |  | 0 | 1 | D | 0 |  |  |  | ROZPOCET | [6 empty] | 0
47 | K | 979081111 | Odvoz suti a vybour. hmot na skládku do 1 km | t | 5.412 |  | 0 | RTS 19/ I |  | základní |  | 0 | 0 | 0 | 0 | 0 | 4 | K | 1 |  |  |  | ROZPOCET | 0 | 0 | 0 | 0 | 0 | 1 | 0 | 4 | 94
48 | K | 979081121 | Príplatek k odvozu za každý další 1 km | t | 37.884 |  | 0 | RTS 19/ I |  | základní |  | 0 | 0 | 0 | 0 | 0 | 4 | K | 1 |  |  |  | ROZPOCET | 0 | 0 | 0 | 0 | 0 | 1 | 0 | 4 | 96
| VV |  | 5,412*7 'Přepočtené koeficientem množství |  | 37.884 | [12 empty] | VV | 1 | 2 | False | 1 | ROZPOCET
49 | K | 979990001 | Poplatek za skládku stavební suti | t | 5.412 |  | 0 | RTS 19/ I |  | základní |  | 0 | 0 | 0 | 0 | 0 | 4 | K | 1 |  |  |  | ROZPOCET | 0 | 0 | 0 | 0 | 0 | 1 | 0 | 4 | 98

## SO 301.01 - Přípojka vody
{fa58fbe6-feed-4228-a141-5f0068728f5f}
2
| KRYCÍ LIST SOUPISU PRACÍ | [7 empty] | v --- níže se nacházejí doplnkové a pomocné údaje k sestavám --- v | [8 empty] | False
Stavba:
Smuteční síň na Novém hřbitově v Tišnově
Objekt:
SO 301 - Vodovod
Soupis:
SO 301.01 - Přípojka vody
| KSO: |  |  |  |  | CC-CZ:
| Místo: |  | Tišnov |  |  | Datum: | 22. 3. 2019
| Zadavatel: |  |  |  |  | IČ: | 002 82 707
|  | Město Tišnov |  |  |  | DIČ: | CZ00282707
| Uchazeč: |  |  |  |  | IČ: | Vyplň údaj
|  | Vyplň údaj |  |  |  | DIČ: | Vyplň údaj
| Projektant: |  |  |  |  | IČ: | 69756538
|  | Ing. Arch. Pavel Jura |  |  |  | DIČ: | CZ7607213977
| Zpracovatel: |  |  |  |  | IČ:
DIČ:
Poznámka:
JEDNOTLIVÉ POLOŽKY ROZPOČTU JSOU KVALITATIVNĚ STANOVENY TAKÉ SOUČASNĚ PROJEKTOVOU DOKUMENTACÍ, PŘÍSLUŠNÝMI ČSN A TECHNOLOGICKÝMI PŘEDPISY KONKRÉTNÍCH VÝROBCŮ. TYTO KVALITATIVNÍ POŽADAVKY BUDOU UCHAZEČEM V POLOŽKÁCH OCENĚNY
| Cena bez DPH | [5 empty] | 0
|  |  | Základ daně |  |  | Sazba daně | Výše daně
| DPH | základní | 0 |  |  | 21% | 0
|  | snížená | 0 |  |  | 15% | 0
|  | zákl. přenesená | 0 |  |  | 21% | 0
|  | sníž. přenesená | 0 |  |  | 15% | 0
|  | nulová | 0 |  |  | 0% | 0
| Cena s DPH |  |  | v | CZK |  | 0
| Projektant |  |  | Zpracovatel
| Datum a podpis: |  | Razítko | Datum a podpis: |  |  | Razítko
| Objednavatel |  |  | Uchazeč
| Datum a podpis: |  | Razítko | Datum a podpis: |  |  | Razítko
REKAPITULACE ČLENĚNÍ SOUPISU PRACÍ
Stavba:
Smuteční síň na Novém hřbitově v Tišnově
Objekt:
SO 301 - Vodovod
Soupis:
SO 301.01 - Přípojka vody
Místo: |  |  | Tišnov |  |  | Datum: | 22. 3. 2019
Zadavatel: |  |  | Město Tišnov |  |  | Projektant: | Ing. Arch. Pavel Jura
Uchazeč: |  |  | Vyplň údaj |  |  | Zpracovatel:
Kód dílu - Popis | [6 empty] | Cena celkem [CZK]
Náklady ze soupisu prací | [6 empty] | 0 | [11 empty] | -1
| HSV - Práce a dodávky HSV | [5 empty] | 0
| 1 - Zemní práce | [5 empty] | 0
| 2 - Zakládání | [5 empty] | 0
| 8 - Trubní vedení | [5 empty] | 0
| PSV - Práce a dodávky PSV | [5 empty] | 0
| 722 - Vnitřní vodovod | [5 empty] | 0
SOUPIS PRACÍ
Stavba:
Smuteční síň na Novém hřbitově v Tišnově
Objekt:
SO 301 - Vodovod
Soupis:
SO 301.01 - Přípojka vody
Místo: |  |  | Tišnov |  |  | Datum: | 22. 3. 2019
Zadavatel: |  |  | Město Tišnov |  |  | Projektant: | Ing. Arch. Pavel Jura
Uchazeč: |  |  | Vyplň údaj |  |  | Zpracovatel:
PČ | Typ | Kód | Popis | MJ | Množství | J.cena [CZK] | Cena celkem [CZK] | Cenová soustava |  | DPH | J. Nh [h] | Nh celkem [h] | J. hmotnost [t] | Hmotnost celkem [t] | J. suť [t] | Suť Celkem [t]
Náklady soupisu celkem | [6 empty] | 0 |  |  |  |  | 0 |  | 0.76642 |  | 0 |  | D | -1 | [10 empty] | 0
| D | HSV | Práce a dodávky HSV |  |  |  | 0 |  |  |  |  | 0 |  | 0.64339 |  | 0 | 1 | D | 0 |  |  |  | ROZPOCET | [6 empty] | 0
| D | 1 | Zemní práce |  |  |  | 0 |  |  |  |  | 0 |  | 0 |  | 0 | 1 | D | 1 |  |  |  | ROZPOCET | [6 empty] | 0
1 | K | 132201210R00 | Hloubení rýh š.do 200 cm hor.3 do 50 m3,STROJNĚ | m3 | 12.6 |  | 0 |  |  | základní |  | 0 | 0 | 0 | 0 | 0 | 4 | K | 2 |  |  |  | ROZPOCET | 0 | 0 | 0 | 0 | 0 | 1 | 0 | 4 | 2
| VV |  | 7*1,8*1 |  | 12.6 | [12 empty] | VV | 2 | 2 | True | 0 | ROZPOCET
| VV |  | Součet |  | 12.6 | [12 empty] | VV | 2 | 4 | True | 1 | ROZPOCET
2 | K | 119001412R00 | Dočasné zajištění beton.a plast.potrubí DN 200-500 | m | 1 |  | 0 |  |  | základní |  | 0 | 0 | 0 | 0 | 0 | 4 | K | 2 |  |  |  | ROZPOCET | 0 | 0 | 0 | 0 | 0 | 1 | 0 | 4 | 4
3 | K | 130001101R00 | Příplatek za ztížené hloubení v blízkosti vedení | m3 | 1 |  | 0 |  |  | základní |  | 0 | 0 | 0 | 0 | 0 | 4 | K | 2 |  |  |  | ROZPOCET | 0 | 0 | 0 | 0 | 0 | 1 | 0 | 4 | 6
4 | K | 151101101R00 | Pažení a rozepření stěn rýh - příložné - hl.do 2 m | m2 | 25.2 |  | 0 |  |  | základní |  | 0 | 0 | 0 | 0 | 0 | 4 | K | 2 |  |  |  | ROZPOCET | 0 | 0 | 0 | 0 | 0 | 1 | 0 | 4 | 8
| VV |  | 7*1,8*2 |  | 25.2 | [12 empty] | VV | 2 | 2 | True | 0 | ROZPOCET
| VV |  | Součet |  | 25.2 | [12 empty] | VV | 2 | 4 | True | 1 | ROZPOCET
5 | K | 151101111R00 | Odstranění pažení stěn rýh - příložné - hl. do 2 m | m2 | 25.2 |  | 0 |  |  | základní |  | 0 | 0 | 0 | 0 | 0 | 4 | K | 2 |  |  |  | ROZPOCET | 0 | 0 | 0 | 0 | 0 | 1 | 0 | 4 | 10
6 | K | 162701105R00 | Vodorovné přemístění výkopku z hor.1-4 do 10000 m | m3 | 3.5 |  | 0 |  |  | základní |  | 0 | 0 | 0 | 0 | 0 | 4 | K | 2 |  |  |  | ROZPOCET | 0 | 0 | 0 | 0 | 0 | 1 | 0 | 4 | 12
| VV |  | 7*0,5*1 |  | 3.5 | [12 empty] | VV | 2 | 2 | True | 0 | ROZPOCET
| VV |  | Součet |  | 3.5 | [12 empty] | VV | 2 | 4 | True | 1 | ROZPOCET
7 | K | 161101101R00 | Svislé přemístění výkopku z hor.1-4 do 2,5 m | m3 | 12.6 |  | 0 |  |  | základní |  | 0 | 0 | 0 | 0 | 0 | 4 | K | 2 |  |  |  | ROZPOCET | 0 | 0 | 0 | 0 | 0 | 1 | 0 | 4 | 14
8 | K | 171201201R00 | Uložení sypaniny na skl.-sypanina na výšku přes 2m | m3 | 3.5 |  | 0 |  |  | základní |  | 0 | 0 | 0 | 0 | 0 | 4 | K | 2 |  |  |  | ROZPOCET | 0 | 0 | 0 | 0 | 0 | 1 | 0 | 4 | 16
9 | K | 199000002R00 | Poplatek za skládku horniny 1- 4 | m3 | 3.5 |  | 0 |  |  | základní |  | 0 | 0 | 0 | 0 | 0 | 4 | K | 2 |  |  |  | ROZPOCET | 0 | 0 | 0 | 0 | 0 | 1 | 0 | 4 | 18
10 | K | 174101102R00 | Zásyp ruční se zhutněním | m3 | 9.1 |  | 0 |  |  | základní |  | 0 | 0 | 0 | 0 | 0 | 4 | K | 2 |  |  |  | ROZPOCET | 0 | 0 | 0 | 0 | 0 | 1 | 0 | 4 | 20
11 | K | 175101101RT2 | Obsyp potrubí bez prohození sypaniny, s dodáním štěrkopísku frakce 0 - 22 mm | m3 | 3.5 |  | 0 |  |  | základní |  | 0 | 0 | 0 | 0 | 0 | 4 | K | 2 |  |  |  | ROZPOCET | 0 | 0 | 0 | 0 | 0 | 1 | 0 | 4 | 22
| D | 2 | Zakládání |  |  |  | 0 |  |  |  |  | 0 |  | 0.64339 |  | 0 | 1 | D | 1 |  |  |  | ROZPOCET | [6 empty] | 0
12 | K | 271532212R | Podsyp pod základové konstrukce se zhutněním z hrubého kameniva frakce 16 až 32 mm | m3 | 0.144 |  | 0 |  |  | základní |  | 0 | 2.16 | 0.31104 | 0 | 0 | 4 | K | 2 |  |  |  | ROZPOCET | 0 | 0 | 0 | 0 | 0 | 1 | 0 | 4 | 1212885018
| VV |  | vodoměrná šachta | [14 empty] | VV | 2 | 1 | True | 0 | ROZPOCET
| VV |  | 1,2*1,2*0,1 |  | 0.144 | [12 empty] | VV | 2 | 2 | True | 1 | ROZPOCET
13 | K | 273321311R00 | Základové desky ze ŽB bez zvýšených nároků na prostředí tř. C 16/20 | m3 | 0.144 |  | 0 |  |  | základní |  | 0 | 2.2563 | 0.32491 | 0 | 0 | 4 | K | 2 |  |  |  | ROZPOCET | 0 | 0 | 0 | 0 | 0 | 1 | 0 | 4 | 1676309859
| VV |  | vodoměrná šachta | [14 empty] | VV | 2 | 1 | True | 0 | ROZPOCET
| VV |  | 1,2*1,2*0,1 |  | 0.144 | [12 empty] | VV | 2 | 2 | True | 1 | ROZPOCET
14 | K | 273362021R00 | Výztuž základových desek svařovanými sítěmi Kari | t | 0.007 |  | 0 |  |  | základní |  | 0 | 1.0628 | 0.0074394 | 0 | 0 | 4 | K | 2 |  |  |  | ROZPOCET | 0 | 0 | 0 | 0 | 0 | 1 | 0 | 4 | 811995136
| VV |  | vodoměrná šachta | [14 empty] | VV | 2 | 1 | True | 0 | ROZPOCET
| VV |  | 1,2*1,2*0,00444*1,15 |  | 0.007 | [12 empty] | VV | 2 | 2 | True | 1 | ROZPOCET
| D | 8 | Trubní vedení |  |  |  | 0 |  |  |  |  | 0 |  | 0 |  | 0 | 1 | D | 1 |  |  |  | ROZPOCET | [6 empty] | 0
15 | K | 893152111R00 | Montáž šachty vodoměrné a revizní plastové hranaté | kus | 1 |  | 0 |  |  | základní |  | 0 | 0 | 0 | 0 | 0 | 4 | K | 2 |  |  |  | ROZPOCET | 0 | 0 | 0 | 0 | 0 | 1 | 0 | 4 | 24
16 | K | 893412011RA0 | Šachta vodoměrná plast.hranatá samonosná v.1850 mm | kus | 1 |  | 0 |  |  | základní |  | 0 | 0 | 0 | 0 | 0 | 4 | K | 2 |  |  |  | ROZPOCET | 0 | 0 | 0 | 0 | 0 | 1 | 0 | 4 | 26
| D | PSV | Práce a dodávky PSV |  |  |  | 0 |  |  |  |  | 0 |  | 0.12303 |  | 0 | 2 | D | 0 |  |  |  | ROZPOCET | [6 empty] | 0
| D | 722 | Vnitřní vodovod |  |  |  | 0 |  |  |  |  | 0 |  | 0.12303 |  | 0 | 1 | D | 1 |  |  |  | ROZPOCET | [6 empty] | 0
17 | K | 722290226R00 | Zkouška tlaku potrubí závitového DN 50 | m | 10 |  | 0 |  |  | základní |  | 0 | 0 | 0 | 0 | 0 | 4 | K | 2 |  |  |  | ROZPOCET | 0 | 0 | 0 | 0 | 0 | 1 | 0 | 4 | 28
18 | K | 722290234R00 | Proplach a dezinfekce vodovod.potrubí DN 80 | m | 10 |  | 0 |  |  | základní |  | 0 | 0 | 0 | 0 | 0 | 4 | K | 2 |  |  |  | ROZPOCET | 0 | 0 | 0 | 0 | 0 | 1 | 0 | 4 | 30
19 | K | 722171214R00 | Potrubí z PEHD, D 40 x 3,7 mm | m | 10 |  | 0 |  |  | základní |  | 0 | 0 | 0 | 0 | 0 | 4 | K | 2 |  |  |  | ROZPOCET | 0 | 0 | 0 | 0 | 0 | 1 | 0 | 4 | 32
20 | K | 899721112R00 | Fólie výstražná z PVC bílá, šířka 30 cm | m | 7 |  | 0 |  |  | základní |  | 0 | 0 | 0 | 0 | 0 | 4 | K | 2 |  |  |  | ROZPOCET | 0 | 0 | 0 | 0 | 0 | 1 | 0 | 4 | 34
21 | K | 34111012R | Kabel silový s Cu jádrem 750 V CYKY 2 x 4 mm2 | m | 7 |  | 0 |  |  | základní |  | 0 | 0 | 0 | 0 | 0 | 4 | K | 2 |  |  |  | ROZPOCET | 0 | 0 | 0 | 0 | 0 | 1 | 0 | 4 | 36
22 | K | 899401112R00 | Osazení poklopů litinových šoupátkových | kus | 1 |  | 0 | CS ÚRS 2019 02 |  | základní |  | 0 | 0.12303 | 0.12303 | 0 | 0 | 4 | K | 2 |  |  |  | ROZPOCET | 0 | 0 | 0 | 0 | 0 | 1 | 0 | 4 | 38
23 | K | 42291010R | Souprava zemní tuhá 9000E1 DN 50 1,5m | kus | 1 |  | 0 |  |  | základní |  | 0 | 0 | 0 | 0 | 0 | 4 | K | 2 |  |  |  | ROZPOCET | 0 | 0 | 0 | 0 | 0 | 1 | 0 | 4 | 40
24 | K | 42228110R | Šoupátko DN 5/4" pro dom.přípojky -voda | kus | 1 |  | 0 |  |  | základní |  | 0 | 0 | 0 | 0 | 0 | 4 | K | 2 |  |  |  | ROZPOCET | 0 | 0 | 0 | 0 | 0 | 1 | 0 | 4 | 42
25 | K | 42273330R | Pas navrtávací DN 100 - 5/4" závitový | kus | 1 |  | 0 |  |  | základní |  | 0 | 0 | 0 | 0 | 0 | 4 | K | 2 |  |  |  | ROZPOCET | 0 | 0 | 0 | 0 | 0 | 1 | 0 | 4 | 44
26 | K | 42291353R | Poklop litinový ČSN 504 - šoupátkový | kus | 1 |  | 0 |  |  | základní |  | 0 | 0 | 0 | 0 | 0 | 4 | K | 2 |  |  |  | ROZPOCET | 0 | 0 | 0 | 0 | 0 | 1 | 0 | 4 | 46
27 | K | 422915501R | Deska nosná šoupátkového poklopu | kus | 1 |  | 0 |  |  | základní |  | 0 | 0 | 0 | 0 | 0 | 4 | K | 2 |  |  |  | ROZPOCET | 0 | 0 | 0 | 0 | 0 | 1 | 0 | 4 | 48
28 | K | 55118033R | Souprava vodoměrná 5/4"x5/4", pro vodoměr Qn 6 | kus | 1 |  | 0 |  |  | základní |  | 0 | 0 | 0 | 0 | 0 | 4 | K | 2 |  |  |  | ROZPOCET | 0 | 0 | 0 | 0 | 0 | 1 | 0 | 4 | 50
29 | K | 551100022R | Kohout kulový voda G1" | kus | 1 |  | 0 |  |  | základní |  | 0 | 0 | 0 | 0 | 0 | 4 | K | 2 |  |  |  | ROZPOCET | 0 | 0 | 0 | 0 | 0 | 1 | 0 | 4 | -1250287537
30 | K | 5511001812R | Zpětná klapka G1" | kus | 1 |  | 0 |  |  | základní |  | 0 | 0 | 0 | 0 | 0 | 4 | K | 2 |  |  |  | ROZPOCET | 0 | 0 | 0 | 0 | 0 | 1 | 0 | 4 | 1745452360
31 | K | 722239103R00 | Montáž vodovodních armatur 2závity, G 1 | kus | 1 |  | 0 |  |  | základní |  | 0 | 0 | 0 | 0 | 0 | 4 | K | 2 |  |  |  | ROZPOCET | 0 | 0 | 0 | 0 | 0 | 1 | 0 | 4 | 1180317762
32 | K | 722265162R00 | Vodoměr domovní DN20x190mm, Qn 1,5 | kus | 1 |  | 0 |  |  | základní |  | 0 | 0 | 0 | 0 | 0 | 4 | K | 2 |  |  |  | ROZPOCET | 0 | 0 | 0 | 0 | 0 | 1 | 0 | 4 | 1514013971
33 | K | 722269112R00 | Montáž vodoměru závitového jdnovt. suchob. G3/4" | kus | 1 |  | 0 |  |  | základní |  | 0 | 0 | 0 | 0 | 0 | 4 | K | 2 |  |  |  | ROZPOCET | 0 | 0 | 0 | 0 | 0 | 1 | 0 | 4 | 1375317288

## SO 301.02 - Venkovní vodovod
{3b31c2b6-0d69-4c78-8df4-c3f9c73919d9}
2
| KRYCÍ LIST SOUPISU PRACÍ | [7 empty] | v --- níže se nacházejí doplnkové a pomocné údaje k sestavám --- v | [8 empty] | False
Stavba:
Smuteční síň na Novém hřbitově v Tišnově
Objekt:
SO 301 - Vodovod
Soupis:
SO 301.02 - Venkovní vodovod
| KSO: |  |  |  |  | CC-CZ:
| Místo: |  | Tišnov |  |  | Datum: | 22. 3. 2019
| Zadavatel: |  |  |  |  | IČ: | 002 82 707
|  | Město Tišnov |  |  |  | DIČ: | CZ00282707
| Uchazeč: |  |  |  |  | IČ: | Vyplň údaj
|  | Vyplň údaj |  |  |  | DIČ: | Vyplň údaj
| Projektant: |  |  |  |  | IČ: | 69756538
|  | Ing. Arch. Pavel Jura |  |  |  | DIČ: | CZ7607213977
| Zpracovatel: |  |  |  |  | IČ:
DIČ:
Poznámka:
JEDNOTLIVÉ POLOŽKY ROZPOČTU JSOU KVALITATIVNĚ STANOVENY TAKÉ SOUČASNĚ PROJEKTOVOU DOKUMENTACÍ, PŘÍSLUŠNÝMI ČSN A TECHNOLOGICKÝMI PŘEDPISY KONKRÉTNÍCH VÝROBCŮ. TYTO KVALITATIVNÍ POŽADAVKY BUDOU UCHAZEČEM V POLOŽKÁCH OCENĚNY
| Cena bez DPH | [5 empty] | 0
|  |  | Základ daně |  |  | Sazba daně | Výše daně
| DPH | základní | 0 |  |  | 21% | 0
|  | snížená | 0 |  |  | 15% | 0
|  | zákl. přenesená | 0 |  |  | 21% | 0
|  | sníž. přenesená | 0 |  |  | 15% | 0
|  | nulová | 0 |  |  | 0% | 0
| Cena s DPH |  |  | v | CZK |  | 0
| Projektant |  |  | Zpracovatel
| Datum a podpis: |  | Razítko | Datum a podpis: |  |  | Razítko
| Objednavatel |  |  | Uchazeč
| Datum a podpis: |  | Razítko | Datum a podpis: |  |  | Razítko
REKAPITULACE ČLENĚNÍ SOUPISU PRACÍ
Stavba:
Smuteční síň na Novém hřbitově v Tišnově
Objekt:
SO 301 - Vodovod
Soupis:
SO 301.02 - Venkovní vodovod
Místo: |  |  | Tišnov |  |  | Datum: | 22. 3. 2019
Zadavatel: |  |  | Město Tišnov |  |  | Projektant: | Ing. Arch. Pavel Jura
Uchazeč: |  |  | Vyplň údaj |  |  | Zpracovatel:
Kód dílu - Popis | [6 empty] | Cena celkem [CZK]
Náklady ze soupisu prací | [6 empty] | 0 | [11 empty] | -1
| HSV - Práce a dodávky HSV | [5 empty] | 0
| 1 - Zemní práce | [5 empty] | 0
| 2 - Zakládání | [5 empty] | 0
| 8 - Trubní vedení | [5 empty] | 0
| PSV - Práce a dodávky PSV | [5 empty] | 0
| 721 - Vnitřní kanalizace | [5 empty] | 0
| 722 - Vnitřní vodovod | [5 empty] | 0
SOUPIS PRACÍ
Stavba:
Smuteční síň na Novém hřbitově v Tišnově
Objekt:
SO 301 - Vodovod
Soupis:
SO 301.02 - Venkovní vodovod
Místo: |  |  | Tišnov |  |  | Datum: | 22. 3. 2019
Zadavatel: |  |  | Město Tišnov |  |  | Projektant: | Ing. Arch. Pavel Jura
Uchazeč: |  |  | Vyplň údaj |  |  | Zpracovatel:
PČ | Typ | Kód | Popis | MJ | Množství | J.cena [CZK] | Cena celkem [CZK] | Cenová soustava |  | DPH | J. Nh [h] | Nh celkem [h] | J. hmotnost [t] | Hmotnost celkem [t] | J. suť [t] | Suť Celkem [t]
Náklady soupisu celkem | [6 empty] | 0 |  |  |  |  | 0 |  | 0.64339 |  | 0 |  | D | -1 | [10 empty] | 0
| D | HSV | Práce a dodávky HSV |  |  |  | 0 |  |  |  |  | 0 |  | 0.64339 |  | 0 | 1 | D | 0 |  |  |  | ROZPOCET | [6 empty] | 0
| D | 1 | Zemní práce |  |  |  | 0 |  |  |  |  | 0 |  | 0 |  | 0 | 1 | D | 1 |  |  |  | ROZPOCET | [6 empty] | 0
1 | K | 132201212R00 | Hloubení rýh š.do 200 cm hor.3 do 1000m3,STROJNĚ | m3 | 32 |  | 0 |  |  | základní |  | 0 | 0 | 0 | 0 | 0 | 4 | K | 2 |  |  |  | ROZPOCET | 0 | 0 | 0 | 0 | 0 | 1 | 0 | 4 | 2
| VV |  | 25*1,6*0,8 |  | 32 | [12 empty] | VV | 2 | 2 | True | 0 | ROZPOCET
| VV |  | Součet |  | 32 | [12 empty] | VV | 2 | 4 | True | 1 | ROZPOCET
2 | K | 161101101R00 | Svislé přemístění výkopku z hor.1-4 do 2,5 m | m3 | 32 |  | 0 |  |  | základní |  | 0 | 0 | 0 | 0 | 0 | 4 | K | 2 |  |  |  | ROZPOCET | 0 | 0 | 0 | 0 | 0 | 1 | 0 | 4 | 4
3 | K | 162701105R00 | Vodorovné přemístění výkopku z hor.1-4 do 10000 m | m3 | 10 |  | 0 |  |  | základní |  | 0 | 0 | 0 | 0 | 0 | 4 | K | 2 |  |  |  | ROZPOCET | 0 | 0 | 0 | 0 | 0 | 1 | 0 | 4 | 6
| VV |  | 25*0,5*0,8 |  | 10 | [12 empty] | VV | 2 | 2 | True | 0 | ROZPOCET
| VV |  | Součet |  | 10 | [12 empty] | VV | 2 | 4 | True | 1 | ROZPOCET
4 | K | 171201201R00 | Uložení sypaniny na skl.-sypanina na výšku přes 2m | m3 | 10 |  | 0 |  |  | základní |  | 0 | 0 | 0 | 0 | 0 | 4 | K | 2 |  |  |  | ROZPOCET | 0 | 0 | 0 | 0 | 0 | 1 | 0 | 4 | 8
5 | K | 199000002R00 | Poplatek za skládku horniny 1- 4 | m3 | 10 |  | 0 |  |  | základní |  | 0 | 0 | 0 | 0 | 0 | 4 | K | 2 |  |  |  | ROZPOCET | 0 | 0 | 0 | 0 | 0 | 1 | 0 | 4 | 10
6 | K | 174101102R00 | Zásyp ruční se zhutněním | m3 | 22 |  | 0 |  |  | základní |  | 0 | 0 | 0 | 0 | 0 | 4 | K | 2 |  |  |  | ROZPOCET | 0 | 0 | 0 | 0 | 0 | 1 | 0 | 4 | 12
7 | K | 175101101RT2 | Obsyp potrubí bez prohození sypaniny, s dodáním štěrkopísku frakce 0 - 22 mm | m3 | 10 |  | 0 |  |  | základní |  | 0 | 0 | 0 | 0 | 0 | 4 | K | 2 |  |  |  | ROZPOCET | 0 | 0 | 0 | 0 | 0 | 1 | 0 | 4 | 14
| D | 2 | Zakládání |  |  |  | 0 |  |  |  |  | 0 |  | 0.64339 |  | 0 | 1 | D | 1 |  |  |  | ROZPOCET | [6 empty] | 0
8 | K | 271532212R | Podsyp pod základové konstrukce se zhutněním z hrubého kameniva frakce 16 až 32 mm | m3 | 0.144 |  | 0 |  |  | základní |  | 0 | 2.16 | 0.31104 | 0 | 0 | 4 | K | 2 |  |  |  | ROZPOCET | 0 | 0 | 0 | 0 | 0 | 1 | 0 | 4 | -1759552264
| VV |  | vodoměrná šachta | [14 empty] | VV | 2 | 1 | True | 0 | ROZPOCET
| VV |  | 1,2*1,2*0,1 |  | 0.144 | [12 empty] | VV | 2 | 2 | True | 1 | ROZPOCET
9 | K | 273321311R00 | Základové desky ze ŽB bez zvýšených nároků na prostředí tř. C 16/20 | m3 | 0.144 |  | 0 |  |  | základní |  | 0 | 2.2563 | 0.32491 | 0 | 0 | 4 | K | 2 |  |  |  | ROZPOCET | 0 | 0 | 0 | 0 | 0 | 1 | 0 | 4 | -62373065
| VV |  | vodoměrná šachta | [14 empty] | VV | 2 | 1 | True | 0 | ROZPOCET
| VV |  | 1,2*1,2*0,1 |  | 0.144 | [12 empty] | VV | 2 | 2 | True | 1 | ROZPOCET
10 | K | 273362021R00 | Výztuž základových desek svařovanými sítěmi Kari | t | 0.007 |  | 0 |  |  | základní |  | 0 | 1.0628 | 0.0074394 | 0 | 0 | 4 | K | 2 |  |  |  | ROZPOCET | 0 | 0 | 0 | 0 | 0 | 1 | 0 | 4 | -2988765
| VV |  | vodoměrná šachta | [14 empty] | VV | 2 | 1 | True | 0 | ROZPOCET
| VV |  | 1,2*1,2*0,00444*1,15 |  | 0.007 | [12 empty] | VV | 2 | 2 | True | 1 | ROZPOCET
| D | 8 | Trubní vedení |  |  |  | 0 |  |  |  |  | 0 |  | 0 |  | 0 | 1 | D | 1 |  |  |  | ROZPOCET | [6 empty] | 0
11 | K | 893152111R00 | Montáž šachty vodoměrné a revizní plastové hranaté | kus | 1 |  | 0 |  |  | základní |  | 0 | 0 | 0 | 0 | 0 | 4 | K | 2 |  |  |  | ROZPOCET | 0 | 0 | 0 | 0 | 0 | 1 | 0 | 4 | -1685846102
12 | K | 893412011RA0 | Šachta vodoměrná plast.hranatá samonosná v.1850 mm | kus | 1 |  | 0 |  |  | základní |  | 0 | 0 | 0 | 0 | 0 | 4 | K | 2 |  |  |  | ROZPOCET | 0 | 0 | 0 | 0 | 0 | 1 | 0 | 4 | 852645468
13 | K | 899721112R00 | Fólie výstražná z PVC bílá, šířka 30 cm | m | 50 |  | 0 |  |  | základní |  | 0 | 0 | 0 | 0 | 0 | 4 | K | 2 |  |  |  | ROZPOCET | 0 | 0 | 0 | 0 | 0 | 1 | 0 | 4 | -273381202
14 | K | 34111012R | Kabel silový s Cu jádrem 750 V CYKY 2 x 4 mm2 | m | 50 |  | 0 |  |  | základní |  | 0 | 0 | 0 | 0 | 0 | 4 | K | 2 |  |  |  | ROZPOCET | 0 | 0 | 0 | 0 | 0 | 1 | 0 | 4 | 899979880
| D | PSV | Práce a dodávky PSV |  |  |  | 0 |  |  |  |  | 0 |  | 0 |  | 0 | 2 | D | 0 |  |  |  | ROZPOCET | [6 empty] | 0
| D | 721 | Vnitřní kanalizace |  |  |  | 0 |  |  |  |  | 0 |  | 0 |  | 0 | 1 | D | 1 |  |  |  | ROZPOCET | [6 empty] | 0
15 | K | 721176222R00 | Potrubí KG svodné (ležaté) v zemi D 110 x 3,2 mm | m | 6 |  | 0 |  |  | základní |  | 0 | 0 | 0 | 0 | 0 | 4 | K | 2 |  |  |  | ROZPOCET | 0 | 0 | 0 | 0 | 0 | 1 | 0 | 4 | 16
16 | K | 998721201R00 | Přesun hmot pro vnitřní kanalizaci, výšky do 6 m | % |  |  | 0 |  |  | základní |  | 0 | 0 | 0 | 0 | 0 | 4 | K | 2 |  |  |  | ROZPOCET | 0 | 0 | 0 | 0 | 0 | 1 | 0 | 4 | 18
| D | 722 | Vnitřní vodovod |  |  |  | 0 |  |  |  |  | 0 |  | 0 |  | 0 | 1 | D | 1 |  |  |  | ROZPOCET | [6 empty] | 0
17 | K | 722280108R00 | Tlaková zkouška vodovodního potrubí DN 50 | m | 55 |  | 0 |  |  | základní |  | 0 | 0 | 0 | 0 | 0 | 4 | K | 2 |  |  |  | ROZPOCET | 0 | 0 | 0 | 0 | 0 | 1 | 0 | 4 | 20
18 | K | 722290234R00 | Proplach a dezinfekce vodovod.potrubí DN 80 | m | 55 |  | 0 |  |  | základní |  | 0 | 0 | 0 | 0 | 0 | 4 | K | 2 |  |  |  | ROZPOCET | 0 | 0 | 0 | 0 | 0 | 1 | 0 | 4 | 22
19 | K | 722-PC | Tr.-PP-RCT D32 +tv., +uložení do korýtek | m | 1 |  | 0 |  |  | základní |  | 0 | 0 | 0 | 0 | 0 | 4 | K | 2 |  |  |  | ROZPOCET | 0 | 0 | 0 | 0 | 0 | 1 | 0 | 4 | 24
20 | K | 722176114R00 | Montáž rozvodů z plastů polyfúz. svařováním D 32mm | m | 1 |  | 0 |  |  | základní |  | 0 | 0 | 0 | 0 | 0 | 4 | K | 2 |  |  |  | ROZPOCET | 0 | 0 | 0 | 0 | 0 | 1 | 0 | 4 | 26
21 | K | 551100022R | Kohout kulový voda FIV.8366 1" | kus | 2 |  | 0 |  |  | základní |  | 0 | 0 | 0 | 0 | 0 | 4 | K | 2 |  |  |  | ROZPOCET | 0 | 0 | 0 | 0 | 0 | 1 | 0 | 4 | 28
22 | K | 722171213R00 | Potrubí z PEHD, D 32 x 3,0 mm | m | 20 |  | 0 |  |  | základní |  | 0 | 0 | 0 | 0 | 0 | 4 | K | 2 |  |  |  | ROZPOCET | 0 | 0 | 0 | 0 | 0 | 1 | 0 | 4 | 2011553707
23 | K | 722171214R00 | Potrubí z PEHD, D 40 x 3,7 mm | m | 35 |  | 0 |  |  | základní |  | 0 | 0 | 0 | 0 | 0 | 4 | K | 2 |  |  |  | ROZPOCET | 0 | 0 | 0 | 0 | 0 | 1 | 0 | 4 | 30
24 | K | 722239103R00 | Montáž vodovodních armatur 2závity, G 1 | kus | 2 |  | 0 |  |  | základní |  | 0 | 0 | 0 | 0 | 0 | 4 | K | 2 |  |  |  | ROZPOCET | 0 | 0 | 0 | 0 | 0 | 1 | 0 | 4 | 32
25 | K | 998722201R00 | Přesun hmot pro vnitřní vodovod, výšky do 6 m | % |  |  | 0 |  |  | základní |  | 0 | 0 | 0 | 0 | 0 | 4 | K | 2 |  |  |  | ROZPOCET | 0 | 0 | 0 | 0 | 0 | 1 | 0 | 4 | 34

## SO 401.01 - Přípojka kana...
{5431a596-24f9-456c-b6e0-76f107efe2bd}
2
| KRYCÍ LIST SOUPISU PRACÍ | [7 empty] | v --- níže se nacházejí doplnkové a pomocné údaje k sestavám --- v | [8 empty] | False
Stavba:
Smuteční síň na Novém hřbitově v Tišnově
Objekt:
SO 401 - Kanalizace splašková
Soupis:
SO 401.01 - Přípojka kanalizace splaškové
| KSO: |  |  |  |  | CC-CZ:
| Místo: |  | Tišnov |  |  | Datum: | 22. 3. 2019
| Zadavatel: |  |  |  |  | IČ: | 002 82 707
|  | Město Tišnov |  |  |  | DIČ: | CZ00282707
| Uchazeč: |  |  |  |  | IČ: | Vyplň údaj
|  | Vyplň údaj |  |  |  | DIČ: | Vyplň údaj
| Projektant: |  |  |  |  | IČ: | 69756538
|  | Ing. Arch. Pavel Jura |  |  |  | DIČ: | CZ7607213977
| Zpracovatel: |  |  |  |  | IČ:
DIČ:
Poznámka:
JEDNOTLIVÉ POLOŽKY ROZPOČTU JSOU KVALITATIVNĚ STANOVENY TAKÉ SOUČASNĚ PROJEKTOVOU DOKUMENTACÍ, PŘÍSLUŠNÝMI ČSN A TECHNOLOGICKÝMI PŘEDPISY KONKRÉTNÍCH VÝROBCŮ. TYTO KVALITATIVNÍ POŽADAVKY BUDOU UCHAZEČEM V POLOŽKÁCH OCENĚNY
| Cena bez DPH | [5 empty] | 0
|  |  | Základ daně |  |  | Sazba daně | Výše daně
| DPH | základní | 0 |  |  | 21% | 0
|  | snížená | 0 |  |  | 15% | 0
|  | zákl. přenesená | 0 |  |  | 21% | 0
|  | sníž. přenesená | 0 |  |  | 15% | 0
|  | nulová | 0 |  |  | 0% | 0
| Cena s DPH |  |  | v | CZK |  | 0
| Projektant |  |  | Zpracovatel
| Datum a podpis: |  | Razítko | Datum a podpis: |  |  | Razítko
| Objednavatel |  |  | Uchazeč
| Datum a podpis: |  | Razítko | Datum a podpis: |  |  | Razítko
REKAPITULACE ČLENĚNÍ SOUPISU PRACÍ
Stavba:
Smuteční síň na Novém hřbitově v Tišnově
Objekt:
SO 401 - Kanalizace splašková
Soupis:
SO 401.01 - Přípojka kanalizace splaškové
Místo: |  |  | Tišnov |  |  | Datum: | 22. 3. 2019
Zadavatel: |  |  | Město Tišnov |  |  | Projektant: | Ing. Arch. Pavel Jura
Uchazeč: |  |  | Vyplň údaj |  |  | Zpracovatel:
Kód dílu - Popis | [6 empty] | Cena celkem [CZK]
Náklady ze soupisu prací | [6 empty] | 0 | [11 empty] | -1
| 1 - Zemní práce | [5 empty] | 0
| 8 - Trubní vedení | [5 empty] | 0
| 721 - Vnitřní kanalizace | [5 empty] | 0
SOUPIS PRACÍ
Stavba:
Smuteční síň na Novém hřbitově v Tišnově
Objekt:
SO 401 - Kanalizace splašková
Soupis:
SO 401.01 - Přípojka kanalizace splaškové
Místo: |  |  | Tišnov |  |  | Datum: | 22. 3. 2019
Zadavatel: |  |  | Město Tišnov |  |  | Projektant: | Ing. Arch. Pavel Jura
Uchazeč: |  |  | Vyplň údaj |  |  | Zpracovatel:
PČ | Typ | Kód | Popis | MJ | Množství | J.cena [CZK] | Cena celkem [CZK] | Cenová soustava |  | DPH | J. Nh [h] | Nh celkem [h] | J. hmotnost [t] | Hmotnost celkem [t] | J. suť [t] | Suť Celkem [t]
Náklady soupisu celkem | [6 empty] | 0 |  |  |  |  | 0 |  | 0 |  | 0 |  | D | -1 | [10 empty] | 0
| D | 1 | Zemní práce |  |  |  | 0 |  |  |  |  | 0 |  | 0 |  | 0 | 1 | D | 0 |  |  |  | ROZPOCET | [6 empty] | 0
1 | K | 132201210R00 | Hloubení rýh š.do 200 cm hor.3 do 50 m3,STROJNĚ | m3 | 11.02 |  | 0 |  |  | základní |  | 0 | 0 | 0 | 0 | 0 | 4 | K | 1 |  |  |  | ROZPOCET | 0 | 0 | 0 | 0 | 0 | 1 | 0 | 4 | 2
| VV |  | 3,8*2,9*1 |  | 11.02 | [12 empty] | VV | 1 | 2 | True | 0 | ROZPOCET
| VV |  | Součet |  | 11.02 | [12 empty] | VV | 1 | 4 | True | 1 | ROZPOCET
2 | K | 151101102R00 | Pažení a rozepření stěn rýh - příložné - hl.do 4 m | m2 | 22.04 |  | 0 |  |  | základní |  | 0 | 0 | 0 | 0 | 0 | 4 | K | 1 |  |  |  | ROZPOCET | 0 | 0 | 0 | 0 | 0 | 1 | 0 | 4 | 4
| VV |  | 3,8*2,9*2 |  | 22.04 | [12 empty] | VV | 1 | 2 | True | 0 | ROZPOCET
| VV |  | Součet |  | 22.04 | [12 empty] | VV | 1 | 4 | True | 1 | ROZPOCET
3 | K | 151101112R00 | Odstranění pažení stěn rýh - příložné - hl. do 4 m | m2 | 22.04 |  | 0 |  |  | základní |  | 0 | 0 | 0 | 0 | 0 | 4 | K | 1 |  |  |  | ROZPOCET | 0 | 0 | 0 | 0 | 0 | 1 | 0 | 4 | 6
4 | K | 162701105R00 | Vodorovné přemístění výkopku z hor.1-4 do 10000 m | m3 | 1.9 |  | 0 |  |  | základní |  | 0 | 0 | 0 | 0 | 0 | 4 | K | 1 |  |  |  | ROZPOCET | 0 | 0 | 0 | 0 | 0 | 1 | 0 | 4 | 8
| VV |  | 3,8*0,5*1 |  | 1.9 | [12 empty] | VV | 1 | 2 | True | 0 | ROZPOCET
| VV |  | Součet |  | 1.9 | [12 empty] | VV | 1 | 4 | True | 1 | ROZPOCET
5 | K | 161101101R00 | Svislé přemístění výkopku z hor.1-4 do 2,5 m | m3 | 11.02 |  | 0 |  |  | základní |  | 0 | 0 | 0 | 0 | 0 | 4 | K | 1 |  |  |  | ROZPOCET | 0 | 0 | 0 | 0 | 0 | 1 | 0 | 4 | 10
6 | K | 171201201R00 | Uložení sypaniny na skl.-sypanina na výšku přes 2m | m3 | 1.9 |  | 0 |  |  | základní |  | 0 | 0 | 0 | 0 | 0 | 4 | K | 1 |  |  |  | ROZPOCET | 0 | 0 | 0 | 0 | 0 | 1 | 0 | 4 | 12
7 | K | 199000002R00 | Poplatek za skládku horniny 1- 4 | m3 | 1.9 |  | 0 |  |  | základní |  | 0 | 0 | 0 | 0 | 0 | 4 | K | 1 |  |  |  | ROZPOCET | 0 | 0 | 0 | 0 | 0 | 1 | 0 | 4 | 14
8 | K | 174101102R00 | Zásyp ruční se zhutněním | m3 | 9.12 |  | 0 |  |  | základní |  | 0 | 0 | 0 | 0 | 0 | 4 | K | 1 |  |  |  | ROZPOCET | 0 | 0 | 0 | 0 | 0 | 1 | 0 | 4 | 16
9 | K | 175101101RT2 | Obsyp potrubí bez prohození sypaniny, s dodáním štěrkopísku frakce 0 - 22 mm | m3 | 1.9 |  | 0 |  |  | základní |  | 0 | 0 | 0 | 0 | 0 | 4 | K | 1 |  |  |  | ROZPOCET | 0 | 0 | 0 | 0 | 0 | 1 | 0 | 4 | 18
| D | 8 | Trubní vedení |  |  |  | 0 |  |  |  |  | 0 |  | 0 |  | 0 | 1 | D | 0 |  |  |  | ROZPOCET | [6 empty] | 0
10 | K | 894422111RT1 | Osazení betonových dílců šachet, skruže přechodové, na kroužek | kus | 1 |  | 0 |  |  | základní |  | 0 | 0 | 0 | 0 | 0 | 4 | K | 1 |  |  |  | ROZPOCET | 0 | 0 | 0 | 0 | 0 | 1 | 0 | 4 | 20
11 | K | 894422111R00 | Osazení betonových dílců šachet | kus | 2 |  | 0 |  |  | základní |  | 0 | 0 | 0 | 0 | 0 | 4 | K | 1 |  |  |  | ROZPOCET | 0 | 0 | 0 | 0 | 0 | 1 | 0 | 4 | 22
12 | K | 59224353.AR | Konus šachetní TBR-Q.1 100-63/58/12 KPS | kus | 1 |  | 0 |  |  | základní |  | 0 | 0 | 0 | 0 | 0 | 4 | K | 1 |  |  |  | ROZPOCET | 0 | 0 | 0 | 0 | 0 | 1 | 0 | 4 | 24
13 | K | 59224373.AR | Těsnění elastom pro šach díly EMT - DN 1000 | kus | 3 |  | 0 |  |  | základní |  | 0 | 0 | 0 | 0 | 0 | 4 | K | 1 |  |  |  | ROZPOCET | 0 | 0 | 0 | 0 | 0 | 1 | 0 | 4 | 26
14 | K | 59224362.AR | Skruž šachetní TBS-Q.1 100/100/12 | kus | 1 |  | 0 |  |  | základní |  | 0 | 0 | 0 | 0 | 0 | 4 | K | 1 |  |  |  | ROZPOCET | 0 | 0 | 0 | 0 | 0 | 1 | 0 | 4 | 28
15 | K | 59224359.AR | Skruž šachetní TBS-Q.1 100/50/12 | kus | 1 |  | 0 |  |  | základní |  | 0 | 0 | 0 | 0 | 0 | 4 | K | 1 |  |  |  | ROZPOCET | 0 | 0 | 0 | 0 | 0 | 1 | 0 | 4 | 30
16 | K | 59224366.AR | Dno šachetní přímé TBZ-Q.1 100/60 V max. 40 | kus | 1 |  | 0 |  |  | základní |  | 0 | 0 | 0 | 0 | 0 | 4 | K | 1 |  |  |  | ROZPOCET | 0 | 0 | 0 | 0 | 0 | 1 | 0 | 4 | 32
17 | K | 899103111RT2 | Osazení poklopu s rámem do 150 kg, včetně dodávky poklopu lit. kruhového D 600 | kus | 1 |  | 0 |  |  | základní |  | 0 | 0 | 0 | 0 | 0 | 4 | K | 1 |  |  |  | ROZPOCET | 0 | 0 | 0 | 0 | 0 | 1 | 0 | 4 | 34
18 | K | 837354111RT2 | Montáž kameninových útesů s hrdlem DN 200, včetně dodávky trouby DN 200 dl. 1000 mm | kus | 1 |  | 0 |  |  | základní |  | 0 | 0 | 0 | 0 | 0 | 4 | K | 1 |  |  |  | ROZPOCET | 0 | 0 | 0 | 0 | 0 | 1 | 0 | 4 | 36
| D | 721 | Vnitřní kanalizace |  |  |  | 0 |  |  |  |  | 0 |  | 0 |  | 0 | 1 | D | 0 |  |  |  | ROZPOCET | [6 empty] | 0
19 | K | 721290112R00 | Zkouška těsnosti kanalizace vodou DN 200 | m | 5 |  | 0 |  |  | základní |  | 0 | 0 | 0 | 0 | 0 | 4 | K | 1 |  |  |  | ROZPOCET | 0 | 0 | 0 | 0 | 0 | 1 | 0 | 4 | 38
20 | K | 286144842R | Trubka kanalizační PP SN 12 200x3000mm, hladká PP, oranžová | kus | 2 |  | 0 |  |  | základní |  | 0 | 0 | 0 | 0 | 0 | 4 | K | 1 |  |  |  | ROZPOCET | 0 | 0 | 0 | 0 | 0 | 1 | 0 | 4 | 40

## SO 401.02 - Venkovní kana...
{50120f08-d695-4d47-9211-209557cfc746}
2
| KRYCÍ LIST SOUPISU PRACÍ | [7 empty] | v --- níže se nacházejí doplnkové a pomocné údaje k sestavám --- v | [8 empty] | False
Stavba:
Smuteční síň na Novém hřbitově v Tišnově
Objekt:
SO 401 - Kanalizace splašková
Soupis:
SO 401.02 - Venkovní kanalizace splašková
| KSO: |  |  |  |  | CC-CZ:
| Místo: |  | Tišnov |  |  | Datum: | 22. 3. 2019
| Zadavatel: |  |  |  |  | IČ: | 002 82 707
|  | Město Tišnov |  |  |  | DIČ: | CZ00282707
| Uchazeč: |  |  |  |  | IČ: | Vyplň údaj
|  | Vyplň údaj |  |  |  | DIČ: | Vyplň údaj
| Projektant: |  |  |  |  | IČ: | 69756538
|  | Ing. Arch. Pavel Jura |  |  |  | DIČ: | CZ7607213977
| Zpracovatel: |  |  |  |  | IČ:
DIČ:
Poznámka:
JEDNOTLIVÉ POLOŽKY ROZPOČTU JSOU KVALITATIVNĚ STANOVENY TAKÉ SOUČASNĚ PROJEKTOVOU DOKUMENTACÍ, PŘÍSLUŠNÝMI ČSN A TECHNOLOGICKÝMI PŘEDPISY KONKRÉTNÍCH VÝROBCŮ. TYTO KVALITATIVNÍ POŽADAVKY BUDOU UCHAZEČEM V POLOŽKÁCH OCENĚNY
| Cena bez DPH | [5 empty] | 0
|  |  | Základ daně |  |  | Sazba daně | Výše daně
| DPH | základní | 0 |  |  | 21% | 0
|  | snížená | 0 |  |  | 15% | 0
|  | zákl. přenesená | 0 |  |  | 21% | 0
|  | sníž. přenesená | 0 |  |  | 15% | 0
|  | nulová | 0 |  |  | 0% | 0
| Cena s DPH |  |  | v | CZK |  | 0
| Projektant |  |  | Zpracovatel
| Datum a podpis: |  | Razítko | Datum a podpis: |  |  | Razítko
| Objednavatel |  |  | Uchazeč
| Datum a podpis: |  | Razítko | Datum a podpis: |  |  | Razítko
REKAPITULACE ČLENĚNÍ SOUPISU PRACÍ
Stavba:
Smuteční síň na Novém hřbitově v Tišnově
Objekt:
SO 401 - Kanalizace splašková
Soupis:
SO 401.02 - Venkovní kanalizace splašková
Místo: |  |  | Tišnov |  |  | Datum: | 22. 3. 2019
Zadavatel: |  |  | Město Tišnov |  |  | Projektant: | Ing. Arch. Pavel Jura
Uchazeč: |  |  | Vyplň údaj |  |  | Zpracovatel:
Kód dílu - Popis | [6 empty] | Cena celkem [CZK]
Náklady ze soupisu prací | [6 empty] | 0 | [11 empty] | -1
| 1 - Zemní práce | [5 empty] | 0
| 721 - Vnitřní kanalizace | [5 empty] | 0
SOUPIS PRACÍ
Stavba:
Smuteční síň na Novém hřbitově v Tišnově
Objekt:
SO 401 - Kanalizace splašková
Soupis:
SO 401.02 - Venkovní kanalizace splašková
Místo: |  |  | Tišnov |  |  | Datum: | 22. 3. 2019
Zadavatel: |  |  | Město Tišnov |  |  | Projektant: | Ing. Arch. Pavel Jura
Uchazeč: |  |  | Vyplň údaj |  |  | Zpracovatel:
PČ | Typ | Kód | Popis | MJ | Množství | J.cena [CZK] | Cena celkem [CZK] | Cenová soustava |  | DPH | J. Nh [h] | Nh celkem [h] | J. hmotnost [t] | Hmotnost celkem [t] | J. suť [t] | Suť Celkem [t]
Náklady soupisu celkem | [6 empty] | 0 |  |  |  |  | 0 |  | 0 |  | 0 |  | D | -1 | [10 empty] | 0
| D | 1 | Zemní práce |  |  |  | 0 |  |  |  |  | 0 |  | 0 |  | 0 | 1 | D | 0 |  |  |  | ROZPOCET | [6 empty] | 0
1 | K | 132201212R00 | Hloubení rýh š.do 200 cm hor.3 do 1000m3,STROJNĚ | m3 | 67.2 |  | 0 |  |  | základní |  | 0 | 0 | 0 | 0 | 0 | 4 | K | 1 |  |  |  | ROZPOCET | 0 | 0 | 0 | 0 | 0 | 1 | 0 | 4 | 2
| VV |  | 70*1,2*0,8 |  | 67.2 | [12 empty] | VV | 1 | 2 | True | 0 | ROZPOCET
| VV |  | Součet |  | 67.2 | [12 empty] | VV | 1 | 4 | True | 1 | ROZPOCET
2 | K | 161101101R00 | Svislé přemístění výkopku z hor.1-4 do 2,5 m | m3 | 67.2 |  | 0 |  |  | základní |  | 0 | 0 | 0 | 0 | 0 | 4 | K | 1 |  |  |  | ROZPOCET | 0 | 0 | 0 | 0 | 0 | 1 | 0 | 4 | 4
3 | K | 162701105R00 | Vodorovné přemístění výkopku z hor.1-4 do 10000 m | m3 | 28 |  | 0 |  |  | základní |  | 0 | 0 | 0 | 0 | 0 | 4 | K | 1 |  |  |  | ROZPOCET | 0 | 0 | 0 | 0 | 0 | 1 | 0 | 4 | 6
| VV |  | 70*0,5*0,8 |  | 28 | [12 empty] | VV | 1 | 2 | True | 0 | ROZPOCET
| VV |  | Součet |  | 28 | [12 empty] | VV | 1 | 4 | True | 1 | ROZPOCET
4 | K | 171201201R00 | Uložení sypaniny na skl.-sypanina na výšku přes 2m | m3 | 28 |  | 0 |  |  | základní |  | 0 | 0 | 0 | 0 | 0 | 4 | K | 1 |  |  |  | ROZPOCET | 0 | 0 | 0 | 0 | 0 | 1 | 0 | 4 | 8
5 | K | 199000002R00 | Poplatek za skládku horniny 1- 4 | m3 | 28 |  | 0 |  |  | základní |  | 0 | 0 | 0 | 0 | 0 | 4 | K | 1 |  |  |  | ROZPOCET | 0 | 0 | 0 | 0 | 0 | 1 | 0 | 4 | 10
6 | K | 174101102R00 | Zásyp ruční se zhutněním | m3 | 39.2 |  | 0 |  |  | základní |  | 0 | 0 | 0 | 0 | 0 | 4 | K | 1 |  |  |  | ROZPOCET | 0 | 0 | 0 | 0 | 0 | 1 | 0 | 4 | 12
7 | K | 175101101RT2 | Obsyp potrubí bez prohození sypaniny, s dodáním štěrkopísku frakce 0 - 22 mm | m3 | 28 |  | 0 |  |  | základní |  | 0 | 0 | 0 | 0 | 0 | 4 | K | 1 |  |  |  | ROZPOCET | 0 | 0 | 0 | 0 | 0 | 1 | 0 | 4 | 14
| D | 721 | Vnitřní kanalizace |  |  |  | 0 |  |  |  |  | 0 |  | 0 |  | 0 | 1 | D | 0 |  |  |  | ROZPOCET | [6 empty] | 0
8 | K | 721290111R00 | Zkouška těsnosti kanalizace vodou DN 125 | m | 30 |  | 0 |  |  | základní |  | 0 | 0 | 0 | 0 | 0 | 4 | K | 1 |  |  |  | ROZPOCET | 0 | 0 | 0 | 0 | 0 | 1 | 0 | 4 | 16
9 | K | 721290112R00 | Zkouška těsnosti kanalizace vodou DN 200 | m | 50 |  | 0 |  |  | základní |  | 0 | 0 | 0 | 0 | 0 | 4 | K | 1 |  |  |  | ROZPOCET | 0 | 0 | 0 | 0 | 0 | 1 | 0 | 4 | 18
10 | K | 721176222R00 | Potrubí KG svodné (ležaté) v zemi D 110 x 3,2 mm | m | 10 |  | 0 |  |  | základní |  | 0 | 0 | 0 | 0 | 0 | 4 | K | 1 |  |  |  | ROZPOCET | 0 | 0 | 0 | 0 | 0 | 1 | 0 | 4 | 20
11 | K | 721176223R00 | Potrubí KG svodné (ležaté) v zemi D 125 x 3,2 mm | m | 20 |  | 0 |  |  | základní |  | 0 | 0 | 0 | 0 | 0 | 4 | K | 1 |  |  |  | ROZPOCET | 0 | 0 | 0 | 0 | 0 | 1 | 0 | 4 | 22
12 | K | 721176224R00 | Potrubí KG svodné (ležaté) v zemi D 160 x 4,0 mm | m | 50 |  | 0 |  |  | základní |  | 0 | 0 | 0 | 0 | 0 | 4 | K | 1 |  |  |  | ROZPOCET | 0 | 0 | 0 | 0 | 0 | 1 | 0 | 4 | 24
13 | K | 55162530R | Izol. souprava pro potr prostupy DN110 | kus | 7 |  | 0 |  |  | základní |  | 0 | 0 | 0 | 0 | 0 | 4 | K | 1 |  |  |  | ROZPOCET | 0 | 0 | 0 | 0 | 0 | 1 | 0 | 4 | 26
14 | K | 998721201R00 | Přesun hmot pro vnitřní kanalizaci, výšky do 6 m | % |  |  | 0 |  |  | základní |  | 0 | 0 | 0 | 0 | 0 | 4 | K | 1 |  |  |  | ROZPOCET | 0 | 0 | 0 | 0 | 0 | 1 | 0 | 4 | 28

## SO 402.01 - Venkovní kana...
{6f421f6f-082a-48a9-a03a-06b927eb055f}
2
| KRYCÍ LIST SOUPISU PRACÍ | [7 empty] | v --- níže se nacházejí doplnkové a pomocné údaje k sestavám --- v | [8 empty] | False
Stavba:
Smuteční síň na Novém hřbitově v Tišnově
Objekt:
SO 402 - Kanalizace dešťová
Soupis:
SO 402.01 - Venkovní kanalizace dešťová
| KSO: |  |  |  |  | CC-CZ:
| Místo: |  | Tišnov |  |  | Datum: | 22. 3. 2019
| Zadavatel: |  |  |  |  | IČ: | 002 82 707
|  | Město Tišnov |  |  |  | DIČ: | CZ00282707
| Uchazeč: |  |  |  |  | IČ: | Vyplň údaj
|  | Vyplň údaj |  |  |  | DIČ: | Vyplň údaj
| Projektant: |  |  |  |  | IČ: | 69756538
|  | Ing. Arch. Pavel Jura |  |  |  | DIČ: | CZ7607213977
| Zpracovatel: |  |  |  |  | IČ:
DIČ:
Poznámka:
JEDNOTLIVÉ POLOŽKY ROZPOČTU JSOU KVALITATIVNĚ STANOVENY TAKÉ SOUČASNĚ PROJEKTOVOU DOKUMENTACÍ, PŘÍSLUŠNÝMI ČSN A TECHNOLOGICKÝMI PŘEDPISY KONKRÉTNÍCH VÝROBCŮ. TYTO KVALITATIVNÍ POŽADAVKY BUDOU UCHAZEČEM V POLOŽKÁCH OCENĚNY
| Cena bez DPH | [5 empty] | 0
|  |  | Základ daně |  |  | Sazba daně | Výše daně
| DPH | základní | 0 |  |  | 21% | 0
|  | snížená | 0 |  |  | 15% | 0
|  | zákl. přenesená | 0 |  |  | 21% | 0
|  | sníž. přenesená | 0 |  |  | 15% | 0
|  | nulová | 0 |  |  | 0% | 0
| Cena s DPH |  |  | v | CZK |  | 0
| Projektant |  |  | Zpracovatel
| Datum a podpis: |  | Razítko | Datum a podpis: |  |  | Razítko
| Objednavatel |  |  | Uchazeč
| Datum a podpis: |  | Razítko | Datum a podpis: |  |  | Razítko
REKAPITULACE ČLENĚNÍ SOUPISU PRACÍ
Stavba:
Smuteční síň na Novém hřbitově v Tišnově
Objekt:
SO 402 - Kanalizace dešťová
Soupis:
SO 402.01 - Venkovní kanalizace dešťová
Místo: |  |  | Tišnov |  |  | Datum: | 22. 3. 2019
Zadavatel: |  |  | Město Tišnov |  |  | Projektant: | Ing. Arch. Pavel Jura
Uchazeč: |  |  | Vyplň údaj |  |  | Zpracovatel:
Kód dílu - Popis | [6 empty] | Cena celkem [CZK]
Náklady ze soupisu prací | [6 empty] | 0 | [11 empty] | -1
| 1 - Zemní práce | [5 empty] | 0
| 721 - Vnitřní kanalizace | [5 empty] | 0
SOUPIS PRACÍ
Stavba:
Smuteční síň na Novém hřbitově v Tišnově
Objekt:
SO 402 - Kanalizace dešťová
Soupis:
SO 402.01 - Venkovní kanalizace dešťová
Místo: |  |  | Tišnov |  |  | Datum: | 22. 3. 2019
Zadavatel: |  |  | Město Tišnov |  |  | Projektant: | Ing. Arch. Pavel Jura
Uchazeč: |  |  | Vyplň údaj |  |  | Zpracovatel:
PČ | Typ | Kód | Popis | MJ | Množství | J.cena [CZK] | Cena celkem [CZK] | Cenová soustava |  | DPH | J. Nh [h] | Nh celkem [h] | J. hmotnost [t] | Hmotnost celkem [t] | J. suť [t] | Suť Celkem [t]
Náklady soupisu celkem | [6 empty] | 0 |  |  |  |  | 0 |  | 0 |  | 0 |  | D | -1 | [10 empty] | 0
| D | 1 | Zemní práce |  |  |  | 0 |  |  |  |  | 0 |  | 0 |  | 0 | 1 | D | 0 |  |  |  | ROZPOCET | [6 empty] | 0
1 | K | 132201212R00 | Hloubení rýh š.do 200 cm hor.3 do 1000m3,STROJNĚ | m3 | 91.2 |  | 0 |  |  | základní |  | 0 | 0 | 0 | 0 | 0 | 4 | K | 1 |  |  |  | ROZPOCET | 0 | 0 | 0 | 0 | 0 | 1 | 0 | 4 | 2
| VV |  | 95*1,2*0,8 |  | 91.2 | [12 empty] | VV | 1 | 2 | True | 0 | ROZPOCET
| VV |  | Součet |  | 91.2 | [12 empty] | VV | 1 | 4 | True | 1 | ROZPOCET
2 | K | 161101101R00 | Svislé přemístění výkopku z hor.1-4 do 2,5 m | m3 | 91.2 |  | 0 |  |  | základní |  | 0 | 0 | 0 | 0 | 0 | 4 | K | 1 |  |  |  | ROZPOCET | 0 | 0 | 0 | 0 | 0 | 1 | 0 | 4 | 4
3 | K | 162701105R00 | Vodorovné přemístění výkopku z hor.1-4 do 10000 m | m3 | 38 |  | 0 |  |  | základní |  | 0 | 0 | 0 | 0 | 0 | 4 | K | 1 |  |  |  | ROZPOCET | 0 | 0 | 0 | 0 | 0 | 1 | 0 | 4 | 6
| VV |  | 95*0,5*0,8 |  | 38 | [12 empty] | VV | 1 | 2 | True | 0 | ROZPOCET
| VV |  | Součet |  | 38 | [12 empty] | VV | 1 | 4 | True | 1 | ROZPOCET
4 | K | 171201201R00 | Uložení sypaniny na skl.-sypanina na výšku přes 2m | m3 | 38 |  | 0 |  |  | základní |  | 0 | 0 | 0 | 0 | 0 | 4 | K | 1 |  |  |  | ROZPOCET | 0 | 0 | 0 | 0 | 0 | 1 | 0 | 4 | 8
5 | K | 199000002R00 | Poplatek za skládku horniny 1- 4 | m3 | 38 |  | 0 |  |  | základní |  | 0 | 0 | 0 | 0 | 0 | 4 | K | 1 |  |  |  | ROZPOCET | 0 | 0 | 0 | 0 | 0 | 1 | 0 | 4 | 10
6 | K | 174101102R00 | Zásyp ruční se zhutněním | m3 | 53.2 |  | 0 |  |  | základní |  | 0 | 0 | 0 | 0 | 0 | 4 | K | 1 |  |  |  | ROZPOCET | 0 | 0 | 0 | 0 | 0 | 1 | 0 | 4 | 12
7 | K | 175101101RT2 | Obsyp potrubí bez prohození sypaniny, s dodáním štěrkopísku frakce 0 - 22 mm | m3 | 38 |  | 0 |  |  | základní |  | 0 | 0 | 0 | 0 | 0 | 4 | K | 1 |  |  |  | ROZPOCET | 0 | 0 | 0 | 0 | 0 | 1 | 0 | 4 | 14
| D | 721 | Vnitřní kanalizace |  |  |  | 0 |  |  |  |  | 0 |  | 0 |  | 0 | 1 | D | 0 |  |  |  | ROZPOCET | [6 empty] | 0
8 | K | 721290111R00 | Zkouška těsnosti kanalizace vodou DN 125 | m | 30 |  | 0 |  |  | základní |  | 0 | 0 | 0 | 0 | 0 | 4 | K | 1 |  |  |  | ROZPOCET | 0 | 0 | 0 | 0 | 0 | 1 | 0 | 4 | 16
9 | K | 721290112R00 | Zkouška těsnosti kanalizace vodou DN 200 | m | 100 |  | 0 |  |  | základní |  | 0 | 0 | 0 | 0 | 0 | 4 | K | 1 |  |  |  | ROZPOCET | 0 | 0 | 0 | 0 | 0 | 1 | 0 | 4 | 18
10 | K | 721176222R00 | Potrubí KG svodné (ležaté) v zemi D 110 x 3,2 mm | m | 10 |  | 0 |  |  | základní |  | 0 | 0 | 0 | 0 | 0 | 4 | K | 1 |  |  |  | ROZPOCET | 0 | 0 | 0 | 0 | 0 | 1 | 0 | 4 | 20
11 | K | 721176223R00 | Potrubí KG svodné (ležaté) v zemi D 125 x 3,2 mm | m | 20 |  | 0 |  |  | základní |  | 0 | 0 | 0 | 0 | 0 | 4 | K | 1 |  |  |  | ROZPOCET | 0 | 0 | 0 | 0 | 0 | 1 | 0 | 4 | 22
12 | K | 721176224R00 | Potrubí KG svodné (ležaté) v zemi D 160 x 4,0 mm | m | 100 |  | 0 |  |  | základní |  | 0 | 0 | 0 | 0 | 0 | 4 | K | 1 |  |  |  | ROZPOCET | 0 | 0 | 0 | 0 | 0 | 1 | 0 | 4 | 24
13 | K | 721-PC | Potrubí PPR PN16 D32x4,4+izolace 6mm+mont., (kondenzát) | kus | 20 |  | 0 |  |  | základní |  | 0 | 0 | 0 | 0 | 0 | 4 | K | 1 |  |  |  | ROZPOCET | 0 | 0 | 0 | 0 | 0 | 1 | 0 | 4 | 26
14 | K | 721242110RT1 | Lapač střešních splavenin PP kloub, zápachová klapka, koš na listí, DN 100 | kus | 1 |  | 0 |  |  | základní |  | 0 | 0 | 0 | 0 | 0 | 4 | K | 1 |  |  |  | ROZPOCET | 0 | 0 | 0 | 0 | 0 | 1 | 0 | 4 | 28
15 | K | 55162530R | Izol. souprava pro potr prostupy DN110 | kus | 3 |  | 0 |  |  | základní |  | 0 | 0 | 0 | 0 | 0 | 4 | K | 1 |  |  |  | ROZPOCET | 0 | 0 | 0 | 0 | 0 | 1 | 0 | 4 | 30
16 | K | 592271051R | Žlab liniový beton l =100 cm, š=13 cm h 15,5/15,5 | kus | 36 |  | 0 |  |  | základní |  | 0 | 0 | 0 | 0 | 0 | 4 | K | 1 |  |  |  | ROZPOCET | 0 | 0 | 0 | 0 | 0 | 1 | 0 | 4 | 32
17 | K | 59227150R | Čelo žlabu výtokové pro 0.0 a 0.1 | kus | 6 |  | 0 |  |  | základní |  | 0 | 0 | 0 | 0 | 0 | 4 | K | 1 |  |  |  | ROZPOCET | 0 | 0 | 0 | 0 | 0 | 1 | 0 | 4 | 34
18 | K | 59227131R | Vpust žlabová - krátký tvar | kus | 3 |  | 0 |  |  | základní |  | 0 | 0 | 0 | 0 | 0 | 4 | K | 1 |  |  |  | ROZPOCET | 0 | 0 | 0 | 0 | 0 | 1 | 0 | 4 | 36
19 | K | 5534298031R | Rošt můstkový litina C250 50/12,7 cm | kus | 72 |  | 0 |  |  | základní |  | 0 | 0 | 0 | 0 | 0 | 4 | K | 1 |  |  |  | ROZPOCET | 0 | 0 | 0 | 0 | 0 | 1 | 0 | 4 | 38
20 | K | 5534298039R | Aretace pro rošt C 250 | kus | 72 |  | 0 |  |  | základní |  | 0 | 0 | 0 | 0 | 0 | 4 | K | 1 |  |  |  | ROZPOCET | 0 | 0 | 0 | 0 | 0 | 1 | 0 | 4 | 40
21 | K | 998721201R00 | Přesun hmot pro vnitřní kanalizaci, výšky do 6 m | % |  |  | 0 |  |  | základní |  | 0 | 0 | 0 | 0 | 0 | 4 | K | 1 |  |  |  | ROZPOCET | 0 | 0 | 0 | 0 | 0 | 1 | 0 | 4 | 42

## SO 402.02 - Zasakovací prvek
{78da5e1a-49ec-4122-b240-65fd9f3d7816}
2
| KRYCÍ LIST SOUPISU PRACÍ | [7 empty] | v --- níže se nacházejí doplnkové a pomocné údaje k sestavám --- v | [8 empty] | False
Stavba:
Smuteční síň na Novém hřbitově v Tišnově
Objekt:
SO 402 - Kanalizace dešťová
Soupis:
SO 402.02 - Zasakovací prvek
| KSO: |  |  |  |  | CC-CZ:
| Místo: |  | Tišnov |  |  | Datum: | 22. 3. 2019
| Zadavatel: |  |  |  |  | IČ: | 002 82 707
|  | Město Tišnov |  |  |  | DIČ: | CZ00282707
| Uchazeč: |  |  |  |  | IČ: | Vyplň údaj
|  | Vyplň údaj |  |  |  | DIČ: | Vyplň údaj
| Projektant: |  |  |  |  | IČ: | 69756538
|  | Ing. Arch. Pavel Jura |  |  |  | DIČ: | CZ7607213977
| Zpracovatel: |  |  |  |  | IČ:
DIČ:
Poznámka:
JEDNOTLIVÉ POLOŽKY ROZPOČTU JSOU KVALITATIVNĚ STANOVENY TAKÉ SOUČASNĚ PROJEKTOVOU DOKUMENTACÍ, PŘÍSLUŠNÝMI ČSN A TECHNOLOGICKÝMI PŘEDPISY KONKRÉTNÍCH VÝROBCŮ. TYTO KVALITATIVNÍ POŽADAVKY BUDOU UCHAZEČEM V POLOŽKÁCH OCENĚNY
| Cena bez DPH | [5 empty] | 0
|  |  | Základ daně |  |  | Sazba daně | Výše daně
| DPH | základní | 0 |  |  | 21% | 0
|  | snížená | 0 |  |  | 15% | 0
|  | zákl. přenesená | 0 |  |  | 21% | 0
|  | sníž. přenesená | 0 |  |  | 15% | 0
|  | nulová | 0 |  |  | 0% | 0
| Cena s DPH |  |  | v | CZK |  | 0
| Projektant |  |  | Zpracovatel
| Datum a podpis: |  | Razítko | Datum a podpis: |  |  | Razítko
| Objednavatel |  |  | Uchazeč
| Datum a podpis: |  | Razítko | Datum a podpis: |  |  | Razítko
REKAPITULACE ČLENĚNÍ SOUPISU PRACÍ
Stavba:
Smuteční síň na Novém hřbitově v Tišnově
Objekt:
SO 402 - Kanalizace dešťová
Soupis:
SO 402.02 - Zasakovací prvek
Místo: |  |  | Tišnov |  |  | Datum: | 22. 3. 2019
Zadavatel: |  |  | Město Tišnov |  |  | Projektant: | Ing. Arch. Pavel Jura
Uchazeč: |  |  | Vyplň údaj |  |  | Zpracovatel:
Kód dílu - Popis | [6 empty] | Cena celkem [CZK]
Náklady ze soupisu prací | [6 empty] | 0 | [11 empty] | -1
| 1 - Zemní práce | [5 empty] | 0
| 8 - Trubní vedení | [5 empty] | 0
SOUPIS PRACÍ
Stavba:
Smuteční síň na Novém hřbitově v Tišnově
Objekt:
SO 402 - Kanalizace dešťová
Soupis:
SO 402.02 - Zasakovací prvek
Místo: |  |  | Tišnov |  |  | Datum: | 22. 3. 2019
Zadavatel: |  |  | Město Tišnov |  |  | Projektant: | Ing. Arch. Pavel Jura
Uchazeč: |  |  | Vyplň údaj |  |  | Zpracovatel:
PČ | Typ | Kód | Popis | MJ | Množství | J.cena [CZK] | Cena celkem [CZK] | Cenová soustava |  | DPH | J. Nh [h] | Nh celkem [h] | J. hmotnost [t] | Hmotnost celkem [t] | J. suť [t] | Suť Celkem [t]
Náklady soupisu celkem | [6 empty] | 0 |  |  |  |  | 0 |  | 0 |  | 0 |  | D | -1 | [10 empty] | 0
| D | 1 | Zemní práce |  |  |  | 0 |  |  |  |  | 0 |  | 0 |  | 0 | 1 | D | 0 |  |  |  | ROZPOCET | [6 empty] | 0
1 | K | 132201212R00 | Hloubení rýh š.do 200 cm hor.3 do 1000m3,STROJNĚ | m3 | 64 |  | 0 |  |  | základní |  | 0 | 0 | 0 | 0 | 0 | 4 | K | 1 |  |  |  | ROZPOCET | 0 | 0 | 0 | 0 | 0 | 1 | 0 | 4 | 2
| VV |  | 4*8*2 |  | 64 | [12 empty] | VV | 1 | 2 | True | 0 | ROZPOCET
| VV |  | Součet |  | 64 | [12 empty] | VV | 1 | 4 | True | 1 | ROZPOCET
2 | K | 161101101R00 | Svislé přemístění výkopku z hor.1-4 do 2,5 m | m3 | 64 |  | 0 |  |  | základní |  | 0 | 0 | 0 | 0 | 0 | 4 | K | 1 |  |  |  | ROZPOCET | 0 | 0 | 0 | 0 | 0 | 1 | 0 | 4 | 4
3 | K | 162701105R00 | Vodorovné přemístění výkopku z hor.1-4 do 10000 m | m3 | 32 |  | 0 |  |  | základní |  | 0 | 0 | 0 | 0 | 0 | 4 | K | 1 |  |  |  | ROZPOCET | 0 | 0 | 0 | 0 | 0 | 1 | 0 | 4 | 6
| VV |  | 4*8*1 |  | 32 | [12 empty] | VV | 1 | 2 | True | 0 | ROZPOCET
| VV |  | Součet |  | 32 | [12 empty] | VV | 1 | 4 | True | 1 | ROZPOCET
4 | K | 171201201R00 | Uložení sypaniny na skl.-sypanina na výšku přes 2m | m3 | 32 |  | 0 |  |  | základní |  | 0 | 0 | 0 | 0 | 0 | 4 | K | 1 |  |  |  | ROZPOCET | 0 | 0 | 0 | 0 | 0 | 1 | 0 | 4 | 8
5 | K | 199000002R00 | Poplatek za skládku horniny 1- 4 | m3 | 32 |  | 0 |  |  | základní |  | 0 | 0 | 0 | 0 | 0 | 4 | K | 1 |  |  |  | ROZPOCET | 0 | 0 | 0 | 0 | 0 | 1 | 0 | 4 | 10
6 | K | 174101102R00 | Zásyp ruční se zhutněním | m3 | 32 |  | 0 |  |  | základní |  | 0 | 0 | 0 | 0 | 0 | 4 | K | 1 |  |  |  | ROZPOCET | 0 | 0 | 0 | 0 | 0 | 1 | 0 | 4 | 12
| D | 8 | Trubní vedení |  |  |  | 0 |  |  |  |  | 0 |  | 0 |  | 0 | 1 | D | 0 |  |  |  | ROZPOCET | [6 empty] | 0
7 | K | 894432112R00 | Osazení plastové šachty revizní prům.425 mm | kus | 1 |  | 0 |  |  | základní |  | 0 | 0 | 0 | 0 | 0 | 4 | K | 1 |  |  |  | ROZPOCET | 0 | 0 | 0 | 0 | 0 | 1 | 0 | 4 | 14
8 | K | 286981009R | Šachta filtrační 2000x425 mm, včetně poklopu | kus | 1 |  | 0 |  |  | základní |  | 0 | 0 | 0 | 0 | 0 | 4 | K | 1 |  |  |  | ROZPOCET | 0 | 0 | 0 | 0 | 0 | 1 | 0 | 4 | 16
9 | K | 286981008R | Koš filtrační 370x360 mm | kus | 1 |  | 0 |  |  | základní |  | 0 | 0 | 0 | 0 | 0 | 4 | K | 1 |  |  |  | ROZPOCET | 0 | 0 | 0 | 0 | 0 | 1 | 0 | 4 | 18
10 | K | 286981010R | Box akumulační 600x600x1200 mm, objem 432 l, polypropylen, modrá barva | kus | 39 |  | 0 |  |  | základní |  | 0 | 0 | 0 | 0 | 0 | 4 | K | 1 |  |  |  | ROZPOCET | 0 | 0 | 0 | 0 | 0 | 1 | 0 | 4 | 20
11 | K | 286981011R | Hrdlo vstupní 528x528x390 mm , polypropylen, modrá barva | kus | 1 |  | 0 |  |  | základní |  | 0 | 0 | 0 | 0 | 0 | 4 | K | 1 |  |  |  | ROZPOCET | 0 | 0 | 0 | 0 | 0 | 1 | 0 | 4 | 22
12 | K | 286981014R | Spojka PP - klip modrý 20x40 mm | kus | 124 |  | 0 |  |  | základní |  | 0 | 0 | 0 | 0 | 0 | 4 | K | 1 |  |  |  | ROZPOCET | 0 | 0 | 0 | 0 | 0 | 1 | 0 | 4 | 24
13 | K | 286981016R | Záslepka PP 35 kPa 528x528 mm modrá | kus | 12 |  | 0 |  |  | základní |  | 0 | 0 | 0 | 0 | 0 | 4 | K | 1 |  |  |  | ROZPOCET | 0 | 0 | 0 | 0 | 0 | 1 | 0 | 4 | 26
14 | K | 2869810191R | Adaptér šachtový PP d=600/500, 670x330 mm, černá barva | kus | 1 |  | 0 |  |  | základní |  | 0 | 0 | 0 | 0 | 0 | 4 | K | 1 |  |  |  | ROZPOCET | 0 | 0 | 0 | 0 | 0 | 1 | 0 | 4 | 28
15 | K | PC | Geotextílie | m | 95 |  | 0 |  |  | základní |  | 0 | 0 | 0 | 0 | 0 | 4 | K | 1 |  |  |  | ROZPOCET | 0 | 0 | 0 | 0 | 0 | 1 | 0 | 4 | 30
16 | K | PC.1 | Kamenivo frakce 8/32B | m3 | 22 |  | 0 |  |  | základní |  | 0 | 0 | 0 | 0 | 0 | 4 | K | 1 |  |  |  | ROZPOCET | 0 | 0 | 0 | 0 | 0 | 1 | 0 | 4 | 32
17 | K | 3457115974R | Trubka drenážní DN125 | m | 2 |  | 0 |  |  | základní |  | 0 | 0 | 0 | 0 | 0 | 4 | K | 1 |  |  |  | ROZPOCET | 0 | 0 | 0 | 0 | 0 | 1 | 0 | 4 | 34
18 | K | 8-001 | Nálevová zkouška vsaku | soubor | 1 |  | 0 |  |  | základní |  | 0 | 0 | 0 | 0 | 0 | 4 | K | 1 |  |  |  | ROZPOCET | 0 | 0 | 0 | 0 | 0 | 1 | 0 | 4 | 560010585
19 | K | 8-002 | Přejímka základové spáry a výkopu pro , vsakovací prvek geologem | soubor | 1 |  | 0 |  |  | základní |  | 0 | 0 | 0 | 0 | 0 | 4 | K | 1 |  |  |  | ROZPOCET | 0 | 0 | 0 | 0 | 0 | 1 | 0 | 4 | 1791944135

## SO 601.01 - Hlavní přívod NN
{e370e013-4c2d-4aa4-8adc-ab42bd72b14e}
2
| KRYCÍ LIST SOUPISU PRACÍ | [7 empty] | v --- níže se nacházejí doplnkové a pomocné údaje k sestavám --- v | [8 empty] | False
Stavba:
Smuteční síň na Novém hřbitově v Tišnově
Objekt:
SO 601 - Kabelové rozvody NN
Soupis:
SO 601.01 - Hlavní přívod NN
| KSO: |  |  |  |  | CC-CZ:
| Místo: |  | Tišnov |  |  | Datum: | 22. 3. 2019
| Zadavatel: |  |  |  |  | IČ: | 002 82 707
|  | Město Tišnov |  |  |  | DIČ: | CZ00282707
| Uchazeč: |  |  |  |  | IČ: | Vyplň údaj
|  | Vyplň údaj |  |  |  | DIČ: | Vyplň údaj
| Projektant: |  |  |  |  | IČ: | 69756538
|  | Ing. Arch. Pavel Jura |  |  |  | DIČ: | CZ7607213977
| Zpracovatel: |  |  |  |  | IČ:
DIČ:
Poznámka:
JEDNOTLIVÉ POLOŽKY ROZPOČTU JSOU KVALITATIVNĚ STANOVENY TAKÉ SOUČASNĚ PROJEKTOVOU DOKUMENTACÍ, PŘÍSLUŠNÝMI ČSN A TECHNOLOGICKÝMI PŘEDPISY KONKRÉTNÍCH VÝROBCŮ. TYTO KVALITATIVNÍ POŽADAVKY BUDOU UCHAZEČEM V POLOŽKÁCH OCENĚNY
| Cena bez DPH | [5 empty] | 0
|  |  | Základ daně |  |  | Sazba daně | Výše daně
| DPH | základní | 0 |  |  | 21% | 0
|  | snížená | 0 |  |  | 15% | 0
|  | zákl. přenesená | 0 |  |  | 21% | 0
|  | sníž. přenesená | 0 |  |  | 15% | 0
|  | nulová | 0 |  |  | 0% | 0
| Cena s DPH |  |  | v | CZK |  | 0
| Projektant |  |  | Zpracovatel
| Datum a podpis: |  | Razítko | Datum a podpis: |  |  | Razítko
| Objednavatel |  |  | Uchazeč
| Datum a podpis: |  | Razítko | Datum a podpis: |  |  | Razítko
REKAPITULACE ČLENĚNÍ SOUPISU PRACÍ
Stavba:
Smuteční síň na Novém hřbitově v Tišnově
Objekt:
SO 601 - Kabelové rozvody NN
Soupis:
SO 601.01 - Hlavní přívod NN
Místo: |  |  | Tišnov |  |  | Datum: | 22. 3. 2019
Zadavatel: |  |  | Město Tišnov |  |  | Projektant: | Ing. Arch. Pavel Jura
Uchazeč: |  |  | Vyplň údaj |  |  | Zpracovatel:
Kód dílu - Popis | [6 empty] | Cena celkem [CZK]
Náklady ze soupisu prací | [6 empty] | 0 | [11 empty] | -1
| 1 - Kabely a elektrické vedení | [5 empty] | 0
| 2 - Trubky a kanály pro kabely | [5 empty] | 0
| 3 - Ostatní materiál a príslušenství | [5 empty] | 0
| 4 - Rozvádece | [5 empty] | 0
| D1 - Jistice/Chránice/Relé | [5 empty] | 0
| 5 Kc - Ostatní materiál a príslusenstvi | [5 empty] | 0
SOUPIS PRACÍ
Stavba:
Smuteční síň na Novém hřbitově v Tišnově
Objekt:
SO 601 - Kabelové rozvody NN
Soupis:
SO 601.01 - Hlavní přívod NN
Místo: |  |  | Tišnov |  |  | Datum: | 22. 3. 2019
Zadavatel: |  |  | Město Tišnov |  |  | Projektant: | Ing. Arch. Pavel Jura
Uchazeč: |  |  | Vyplň údaj |  |  | Zpracovatel:
PČ | Typ | Kód | Popis | MJ | Množství | J.cena [CZK] | Cena celkem [CZK] | Cenová soustava |  | DPH | J. Nh [h] | Nh celkem [h] | J. hmotnost [t] | Hmotnost celkem [t] | J. suť [t] | Suť Celkem [t]
Náklady soupisu celkem | [6 empty] | 0 |  |  |  |  | 0 |  | 0 |  | 0 |  | D | -1 | [7 empty] | 0
| D | 1 | Kabely a elektrické vedení |  |  |  | 0 |  |  |  |  | 0 |  | 0 |  | 0 | 1 | D | 0 | ROZPOCET | [6 empty] | 0
1 | K | 1.01 | AYKY 4x35 mm2 | m | 30 |  | 0 |  |  | základní |  | 0 | 0 | 0 | 0 | 0 | 4 | K | 1 | ROZPOCET | 0 | 0 | 0 | 0 | 0 | 1 | 0 | 4 | 2
2 | K | 1.02 | AYKY 4x16 mm2 | m | 30 |  | 0 |  |  | základní |  | 0 | 0 | 0 | 0 | 0 | 4 | K | 1 | ROZPOCET | 0 | 0 | 0 | 0 | 0 | 1 | 0 | 4 | 1268623967
3 | K | 1.03 | Další práce spojené s instalací, montáží, demontáží | ks | 1 |  | 0 |  |  | základní |  | 0 | 0 | 0 | 0 | 0 | 4 | K | 1 | ROZPOCET | 0 | 0 | 0 | 0 | 0 | 1 | 0 | 4 | 4
| D | 2 | Trubky a kanály pro kabely |  |  |  | 0 |  |  |  |  | 0 |  | 0 |  | 0 | 1 | D | 0 | ROZPOCET | [6 empty] | 0
4 | K | 2.01 | Instalacni trubka D50mm | m | 60 |  | 0 |  |  | základní |  | 0 | 0 | 0 | 0 | 0 | 4 | K | 1 | ROZPOCET | 0 | 0 | 0 | 0 | 0 | 1 | 0 | 4 | 6
5 | K | 2.02 | Další práce spojené s instalací, montáží, demontáží | ks | 1 |  | 0 |  |  | základní |  | 0 | 0 | 0 | 0 | 0 | 4 | K | 1 | ROZPOCET | 0 | 0 | 0 | 0 | 0 | 1 | 0 | 4 | 8
| D | 3 | Ostatní materiál a príslušenství |  |  |  | 0 |  |  |  |  | 0 |  | 0 |  | 0 | 1 | D | 0 | ROZPOCET | [6 empty] | 0
6 | K | 3.01 | Odstranení travnatého porostu kosení a zhrabávání trávy | m2 | 25 |  | 0 |  |  | základní |  | 0 | 0 | 0 | 0 | 0 | 4 | K | 1 | ROZPOCET | 0 | 0 | 0 | 0 | 0 | 1 | 0 | 4 | 10
7 | K | 3.02 | Sejmutí drnu uložení na hromadu nebo naložení na dopr.prostredek jekékoliv tlouštky | m2 | 25 |  | 0 |  |  | základní |  | 0 | 0 | 0 | 0 | 0 | 4 | K | 1 | ROZPOCET | 0 | 0 | 0 | 0 | 0 | 1 | 0 | 4 | 12
8 | K | 3.03 | Naložení výkopu rucne, z hornin tr.1-4 | m3 | 10 |  | 0 |  |  | základní |  | 0 | 0 | 0 | 0 | 0 | 4 | K | 1 | ROZPOCET | 0 | 0 | 0 | 0 | 0 | 1 | 0 | 4 | 14
9 | K | 3.04 | Zrízení kabelového lože vcetne podsypu a urovnání povrchu z písku tloš.5cm nad kabel do 65 cm | m | 25 |  | 0 |  |  | základní |  | 0 | 0 | 0 | 0 | 0 | 4 | K | 1 | ROZPOCET | 0 | 0 | 0 | 0 | 0 | 1 | 0 | 4 | 16
10 | K | 3.05 | Výkop kabelové rýhy 50/80 cm hor.3 strojní výkop rýhy | m | 25 |  | 0 |  |  | základní |  | 0 | 0 | 0 | 0 | 0 | 4 | K | 1 | ROZPOCET | 0 | 0 | 0 | 0 | 0 | 1 | 0 | 4 | 18
11 | K | 3.06 | Zásyp kabelových rýh strojne ve volném terénu | m | 25 |  | 0 |  |  | základní |  | 0 | 0 | 0 | 0 | 0 | 4 | K | 1 | ROZPOCET | 0 | 0 | 0 | 0 | 0 | 1 | 0 | 4 | 20
12 | K | 3.07 | Krytí kabelu, spojek výstražnou folií z PVC širky 25cm | m | 25 |  | 0 |  |  | základní |  | 0 | 0 | 0 | 0 | 0 | 4 | K | 1 | ROZPOCET | 0 | 0 | 0 | 0 | 0 | 1 | 0 | 4 | 22
13 | K | 3.08 | Další práce spojené s instalací, montáží, demontáží | ks | 1 |  | 0 |  |  | základní |  | 0 | 0 | 0 | 0 | 0 | 4 | K | 1 | ROZPOCET | 0 | 0 | 0 | 0 | 0 | 1 | 0 | 4 | 24
| D | 4 | Rozvádece |  |  |  | 0 |  |  |  |  | 0 |  | 0 |  | 0 | 1 | D | 0 | ROZPOCET | [6 empty] | 0
14 | K | 4.01 | 120 modulu, plechový, nástenný IP30, In= 125A, 3x40A B, 400V,, 50 Hz, 574 x 824 x 140mm (šxvxh) | ks | 1 |  | 0 |  |  | základní |  | 0 | 0 | 0 | 0 | 0 | 4 | K | 1 | ROZPOCET | 0 | 0 | 0 | 0 | 0 | 1 | 0 | 4 | 26
| D | D1 | Jistice/Chránice/Relé |  |  |  | 0 |  |  |  |  | 0 |  | 0 |  | 0 | 1 | D | 0 | ROZPOCET | [6 empty] | 0
15 | K | 4.02 | Svodic prepetí, 4p, SPD TYP 1 | ks | 1 |  | 0 |  |  | základní |  | 0 | 0 | 0 | 0 | 0 | 4 | K | 1 | ROZPOCET | 0 | 0 | 0 | 0 | 0 | 1 | 0 | 4 | 30
16 | K | 4.03 | MCB 3p, 10 kA, In=32 A, typ B, 3 HP | ks | 1 |  | 0 |  |  | základní |  | 0 | 0 | 0 | 0 | 0 | 4 | K | 1 | ROZPOCET | 0 | 0 | 0 | 0 | 0 | 1 | 0 | 4 | 32
17 | K | 4.04 | MCB 3p, 10 kA, In=50 A, typ B, 3 HP | ks | 1 |  | 0 |  |  | základní |  | 0 | 0 | 0 | 0 | 0 | 4 | K | 1 | ROZPOCET | 0 | 0 | 0 | 0 | 0 | 1 | 0 | 4 | -1885154957
18 | K | 4.05 | Další práce spojené s montáží, demontáží a instalací | sada | 1 |  | 0 |  |  | základní |  | 0 | 0 | 0 | 0 | 0 | 4 | K | 1 | ROZPOCET | 0 | 0 | 0 | 0 | 0 | 1 | 0 | 4 | 34
| D | 5 Kc | Ostatní materiál a príslusenstvi |  |  |  | 0 |  |  |  |  | 0 |  | 0 |  | 0 | 1 | D | 0 | ROZPOCET | [6 empty] | 0
19 | K | 5.01 | Ostatní materiál a príslusenstvi | kmpl | 1 |  | 0 |  |  | základní |  | 0 | 0 | 0 | 0 | 0 | 4 | K | 1 | ROZPOCET | 0 | 0 | 0 | 0 | 0 | 1 | 0 | 4 | 36

## SO 601.02 - Osvětlení zah...
{5bc17f89-b1fc-49bf-a459-3f810c28c9e5}
2
| KRYCÍ LIST SOUPISU PRACÍ | [7 empty] | v --- níže se nacházejí doplnkové a pomocné údaje k sestavám --- v | [8 empty] | False
Stavba:
Smuteční síň na Novém hřbitově v Tišnově
Objekt:
SO 601 - Kabelové rozvody NN
Soupis:
SO 601.02 - Osvětlení zahrady
| KSO: |  |  |  |  | CC-CZ:
| Místo: |  | Tišnov |  |  | Datum: | 22. 3. 2019
| Zadavatel: |  |  |  |  | IČ: | 002 82 707
|  | Město Tišnov |  |  |  | DIČ: | CZ00282707
| Uchazeč: |  |  |  |  | IČ: | Vyplň údaj
|  | Vyplň údaj |  |  |  | DIČ: | Vyplň údaj
| Projektant: |  |  |  |  | IČ: | 69756538
|  | Ing. Arch. Pavel Jura |  |  |  | DIČ: | CZ7607213977
| Zpracovatel: |  |  |  |  | IČ:
DIČ:
Poznámka:
JEDNOTLIVÉ POLOŽKY ROZPOČTU JSOU KVALITATIVNĚ STANOVENY TAKÉ SOUČASNĚ PROJEKTOVOU DOKUMENTACÍ, PŘÍSLUŠNÝMI ČSN A TECHNOLOGICKÝMI PŘEDPISY KONKRÉTNÍCH VÝROBCŮ. TYTO KVALITATIVNÍ POŽADAVKY BUDOU UCHAZEČEM V POLOŽKÁCH OCENĚNY
| Cena bez DPH | [5 empty] | 0
|  |  | Základ daně |  |  | Sazba daně | Výše daně
| DPH | základní | 0 |  |  | 21% | 0
|  | snížená | 0 |  |  | 15% | 0
|  | zákl. přenesená | 0 |  |  | 21% | 0
|  | sníž. přenesená | 0 |  |  | 15% | 0
|  | nulová | 0 |  |  | 0% | 0
| Cena s DPH |  |  | v | CZK |  | 0
| Projektant |  |  | Zpracovatel
| Datum a podpis: |  | Razítko | Datum a podpis: |  |  | Razítko
| Objednavatel |  |  | Uchazeč
| Datum a podpis: |  | Razítko | Datum a podpis: |  |  | Razítko
REKAPITULACE ČLENĚNÍ SOUPISU PRACÍ
Stavba:
Smuteční síň na Novém hřbitově v Tišnově
Objekt:
SO 601 - Kabelové rozvody NN
Soupis:
SO 601.02 - Osvětlení zahrady
Místo: |  |  | Tišnov |  |  | Datum: | 22. 3. 2019
Zadavatel: |  |  | Město Tišnov |  |  | Projektant: | Ing. Arch. Pavel Jura
Uchazeč: |  |  | Vyplň údaj |  |  | Zpracovatel:
Kód dílu - Popis | [6 empty] | Cena celkem [CZK]
Náklady ze soupisu prací | [6 empty] | 0 | [11 empty] | -1
| 1 - Kabely a elektrické vedení | [5 empty] | 0
| 2 - Trubky a kanály pro kabely | [5 empty] | 0
| 3 - Svítidla | [5 empty] | 0
| 4 - Ostatní materiál a príslušenství | [5 empty] | 0
| 5 Kc - Ostatní materiál a príslusenstvi | [5 empty] | 0
SOUPIS PRACÍ
Stavba:
Smuteční síň na Novém hřbitově v Tišnově
Objekt:
SO 601 - Kabelové rozvody NN
Soupis:
SO 601.02 - Osvětlení zahrady
Místo: |  |  | Tišnov |  |  | Datum: | 22. 3. 2019
Zadavatel: |  |  | Město Tišnov |  |  | Projektant: | Ing. Arch. Pavel Jura
Uchazeč: |  |  | Vyplň údaj |  |  | Zpracovatel:
PČ | Typ | Kód | Popis | MJ | Množství | J.cena [CZK] | Cena celkem [CZK] | Cenová soustava |  | DPH | J. Nh [h] | Nh celkem [h] | J. hmotnost [t] | Hmotnost celkem [t] | J. suť [t] | Suť Celkem [t]
Náklady soupisu celkem | [6 empty] | 0 |  |  |  |  | 0 |  | 0 |  | 0 |  | D | -1 | [7 empty] | 0
| D | 1 | Kabely a elektrické vedení |  |  |  | 0 |  |  |  |  | 0 |  | 0 |  | 0 | 1 | D | 0 | ROZPOCET | [6 empty] | 0
1 | K | 1.01 | CYKY-J 3x1,5mm2 | m | 50 |  | 0 |  |  | základní |  | 0 | 0 | 0 | 0 | 0 | 4 | K | 1 | ROZPOCET | 0 | 0 | 0 | 0 | 0 | 1 | 0 | 4 | 2
2 | K | 1.02 | Další práce spojené s instalací, montáží, demontáží | ks | 1 |  | 0 |  |  | základní |  | 0 | 0 | 0 | 0 | 0 | 4 | K | 1 | ROZPOCET | 0 | 0 | 0 | 0 | 0 | 1 | 0 | 4 | 4
| D | 2 | Trubky a kanály pro kabely |  |  |  | 0 |  |  |  |  | 0 |  | 0 |  | 0 | 1 | D | 0 | ROZPOCET | [6 empty] | 0
3 | K | 2.01 | Instalacni trubka D32mm | m | 50 |  | 0 |  |  | základní |  | 0 | 0 | 0 | 0 | 0 | 4 | K | 1 | ROZPOCET | 0 | 0 | 0 | 0 | 0 | 1 | 0 | 4 | 6
4 | K | 2.02 | Další práce spojené s instalací, montáží, demontáží | ks | 1 |  | 0 |  |  | základní |  | 0 | 0 | 0 | 0 | 0 | 4 | K | 1 | ROZPOCET | 0 | 0 | 0 | 0 | 0 | 1 | 0 | 4 | 8
| D | 3 | Svítidla |  |  |  | 0 |  |  |  |  | 0 |  | 0 |  | 0 | 1 | D | 0 | ROZPOCET | [6 empty] | 0
5 | K | 3.01 | Venkovní sloupek valcový, konstrukce alum., antracit lak, prumer 150 mm, IP65, pro 1x max.23W, E27, na betonový základ | ks | 3 |  | 0 |  |  | základní |  | 0 | 0 | 0 | 0 | 0 | 4 | K | 1 | ROZPOCET | 0 | 0 | 0 | 0 | 0 | 1 | 0 | 4 | 10
| P |  | Poznámka k položce: E5 - venkovní | [14 empty] | P | 1
6 | K | 3.02 | zdroj LED, 7,5W, 3000°K, E27 | ks | 3 |  | 0 |  |  | základní |  | 0 | 0 | 0 | 0 | 0 | 4 | K | 1 | ROZPOCET | 0 | 0 | 0 | 0 | 0 | 1 | 0 | 4 | 12
| P |  | Poznámka k položce: E5 - venkovní | [14 empty] | P | 1
7 | K | 3.03 | Recyklacní poplatek ze svítidla | ks | 3 |  | 0 |  |  | základní |  | 0 | 0 | 0 | 0 | 0 | 4 | K | 1 | ROZPOCET | 0 | 0 | 0 | 0 | 0 | 1 | 0 | 4 | 14
8 | K | 3.04 | Další práce spojené s instalací, montáží, demontáží | soubor | 1 |  | 0 |  |  | základní |  | 0 | 0 | 0 | 0 | 0 | 4 | K | 1 | ROZPOCET | 0 | 0 | 0 | 0 | 0 | 1 | 0 | 4 | 16
| D | 4 | Ostatní materiál a príslušenství |  |  |  | 0 |  |  |  |  | 0 |  | 0 |  | 0 | 1 | D | 0 | ROZPOCET | [6 empty] | 0
9 | K | 4.01 | Odstranení travnatého porostu kosení a zhrabávání trávy | m2 | 45 |  | 0 |  |  | základní |  | 0 | 0 | 0 | 0 | 0 | 4 | K | 1 | ROZPOCET | 0 | 0 | 0 | 0 | 0 | 1 | 0 | 4 | 18
10 | K | 4.02 | Sejmutí drnu uložení na hromadu nebo naložení na dopr.prostredek jekékoliv tlouštky | m2 | 45 |  | 0 |  |  | základní |  | 0 | 0 | 0 | 0 | 0 | 4 | K | 1 | ROZPOCET | 0 | 0 | 0 | 0 | 0 | 1 | 0 | 4 | 20
11 | K | 4.03 | Naložení výkopu rucne, z hornin tr.1-4 | m3 | 18 |  | 0 |  |  | základní |  | 0 | 0 | 0 | 0 | 0 | 4 | K | 1 | ROZPOCET | 0 | 0 | 0 | 0 | 0 | 1 | 0 | 4 | 22
12 | K | 4.04 | Zrízení kabelového lože vcetne podsypu a urovnání povrchu z písku tloš.5cm nad kabel do 65 cm | m | 45 |  | 0 |  |  | základní |  | 0 | 0 | 0 | 0 | 0 | 4 | K | 1 | ROZPOCET | 0 | 0 | 0 | 0 | 0 | 1 | 0 | 4 | 24
13 | K | 4.05 | Výkop kabelové rýhy 50/80 cm hor.3 strojní výkop rýhy | m | 45 |  | 0 |  |  | základní |  | 0 | 0 | 0 | 0 | 0 | 4 | K | 1 | ROZPOCET | 0 | 0 | 0 | 0 | 0 | 1 | 0 | 4 | 26
14 | K | 4.06 | Zásyp kabelových rýh strojne ve volném terénu | m | 45 |  | 0 |  |  | základní |  | 0 | 0 | 0 | 0 | 0 | 4 | K | 1 | ROZPOCET | 0 | 0 | 0 | 0 | 0 | 1 | 0 | 4 | 28
15 | K | 4.07 | Krytí kabelu, spojek výstražnou folií z PVC širky 25cm | m | 45 |  | 0 |  |  | základní |  | 0 | 0 | 0 | 0 | 0 | 4 | K | 1 | ROZPOCET | 0 | 0 | 0 | 0 | 0 | 1 | 0 | 4 | 30
16 | K | 4.08 | Jáma pro betónový základ venkovního sloupku | ks | 3 |  | 0 |  |  | základní |  | 0 | 0 | 0 | 0 | 0 | 4 | K | 1 | ROZPOCET | 0 | 0 | 0 | 0 | 0 | 1 | 0 | 4 | 32
17 | K | 4.09 | Betónový základ pro venkovní sloupek | ks | 3 |  | 0 |  |  | základní |  | 0 | 0 | 0 | 0 | 0 | 4 | K | 1 | ROZPOCET | 0 | 0 | 0 | 0 | 0 | 1 | 0 | 4 | 34
18 | K | 4.10 | Další práce spojené s instalací, montáží, demontáží | ks | 1 |  | 0 |  |  | základní |  | 0 | 0 | 0 | 0 | 0 | 4 | K | 1 | ROZPOCET | 0 | 0 | 0 | 0 | 0 | 1 | 0 | 4 | 36
| D | 5 Kc | Ostatní materiál a príslusenstvi |  |  |  | 0 |  |  |  |  | 0 |  | 0 |  | 0 | 1 | D | 0 | ROZPOCET | [6 empty] | 0
19 | K | 5.01 | Ostatní materiál a príslusenstvi | kmpl | 1 |  | 0 |  |  | základní |  | 0 | 0 | 0 | 0 | 0 | 4 | K | 1 | ROZPOCET | 0 | 0 | 0 | 0 | 0 | 1 | 0 | 4 | 38

## SO 601.3 - Přívod NN pro ...
{54e1e707-0671-467c-88b6-066fe8f59ab7}
2
| KRYCÍ LIST SOUPISU PRACÍ | [7 empty] | v --- níže se nacházejí doplnkové a pomocné údaje k sestavám --- v | [8 empty] | False
Stavba:
Smuteční síň na Novém hřbitově v Tišnově
Objekt:
SO 601 - Kabelové rozvody NN
Soupis:
SO 601.3 - Přívod NN pro sklad
| KSO: |  |  |  |  | CC-CZ:
| Místo: |  | Tišnov |  |  | Datum: | 22. 3. 2019
| Zadavatel: |  |  |  |  | IČ: | 002 82 707
|  | Město Tišnov |  |  |  | DIČ: | CZ00282707
| Uchazeč: |  |  |  |  | IČ: | Vyplň údaj
|  | Vyplň údaj |  |  |  | DIČ: | Vyplň údaj
| Projektant: |  |  |  |  | IČ: | 69756538
|  | Ing. Arch. Pavel Jura |  |  |  | DIČ: | CZ7607213977
| Zpracovatel: |  |  |  |  | IČ:
DIČ:
Poznámka:
JEDNOTLIVÉ POLOŽKY ROZPOČTU JSOU KVALITATIVNĚ STANOVENY TAKÉ SOUČASNĚ PROJEKTOVOU DOKUMENTACÍ, PŘÍSLUŠNÝMI ČSN A TECHNOLOGICKÝMI PŘEDPISY KONKRÉTNÍCH VÝROBCŮ. TYTO KVALITATIVNÍ POŽADAVKY BUDOU UCHAZEČEM V POLOŽKÁCH OCENĚNY
| Cena bez DPH | [5 empty] | 0
|  |  | Základ daně |  |  | Sazba daně | Výše daně
| DPH | základní | 0 |  |  | 21% | 0
|  | snížená | 0 |  |  | 15% | 0
|  | zákl. přenesená | 0 |  |  | 21% | 0
|  | sníž. přenesená | 0 |  |  | 15% | 0
|  | nulová | 0 |  |  | 0% | 0
| Cena s DPH |  |  | v | CZK |  | 0
| Projektant |  |  | Zpracovatel
| Datum a podpis: |  | Razítko | Datum a podpis: |  |  | Razítko
| Objednavatel |  |  | Uchazeč
| Datum a podpis: |  | Razítko | Datum a podpis: |  |  | Razítko
REKAPITULACE ČLENĚNÍ SOUPISU PRACÍ
Stavba:
Smuteční síň na Novém hřbitově v Tišnově
Objekt:
SO 601 - Kabelové rozvody NN
Soupis:
SO 601.3 - Přívod NN pro sklad
Místo: |  |  | Tišnov |  |  | Datum: | 22. 3. 2019
Zadavatel: |  |  | Město Tišnov |  |  | Projektant: | Ing. Arch. Pavel Jura
Uchazeč: |  |  | Vyplň údaj |  |  | Zpracovatel:
Kód dílu - Popis | [6 empty] | Cena celkem [CZK]
Náklady ze soupisu prací | [6 empty] | 0 | [11 empty] | -1
| 1 - Kabely a elektrické vedení | [5 empty] | 0
| 2 - Trubky a kanály pro kabely | [5 empty] | 0
| 3 - Spínace | [5 empty] | 0
| 4 - Zásuvky | [5 empty] | 0
| 5 - Svítidla | [5 empty] | 0
| 6 - Ostatní materiál a príslušenství | [5 empty] | 0
| 7 - Rozvádece | [5 empty] | 0
| D1 - Jistice/Chránice/Relé | [5 empty] | 0
| 8 Kc - Ostatní materiál a príslusenstvi | [5 empty] | 0
SOUPIS PRACÍ
Stavba:
Smuteční síň na Novém hřbitově v Tišnově
Objekt:
SO 601 - Kabelové rozvody NN
Soupis:
SO 601.3 - Přívod NN pro sklad
Místo: |  |  | Tišnov |  |  | Datum: | 22. 3. 2019
Zadavatel: |  |  | Město Tišnov |  |  | Projektant: | Ing. Arch. Pavel Jura
Uchazeč: |  |  | Vyplň údaj |  |  | Zpracovatel:
PČ | Typ | Kód | Popis | MJ | Množství | J.cena [CZK] | Cena celkem [CZK] | Cenová soustava |  | DPH | J. Nh [h] | Nh celkem [h] | J. hmotnost [t] | Hmotnost celkem [t] | J. suť [t] | Suť Celkem [t]
Náklady soupisu celkem | [6 empty] | 0 |  |  |  |  | 0 |  | 0 |  | 0 |  | D | -1 | [7 empty] | 0
| D | 1 | Kabely a elektrické vedení |  |  |  | 0 |  |  |  |  | 0 |  | 0 |  | 0 | 1 | D | 0 | ROZPOCET | [6 empty] | 0
1 | K | 1.01 | CYKY-J 3x1,5mm2 | m | 10 |  | 0 |  |  | základní |  | 0 | 0 | 0 | 0 | 0 | 4 | K | 1 | ROZPOCET | 0 | 0 | 0 | 0 | 0 | 1 | 0 | 4 | 2
2 | K | 1.02 | CYKY-J 3x2,5mm2 | m | 5 |  | 0 |  |  | základní |  | 0 | 0 | 0 | 0 | 0 | 4 | K | 1 | ROZPOCET | 0 | 0 | 0 | 0 | 0 | 1 | 0 | 4 | 4
3 | K | 1.03 | CYKY-J 5x2,5mm2 | m | 5 |  | 0 |  |  | základní |  | 0 | 0 | 0 | 0 | 0 | 4 | K | 1 | ROZPOCET | 0 | 0 | 0 | 0 | 0 | 1 | 0 | 4 | 6
4 | K | 1.04 | CYKY-J 5x4mm2 | m | 70 |  | 0 |  |  | základní |  | 0 | 0 | 0 | 0 | 0 | 4 | K | 1 | ROZPOCET | 0 | 0 | 0 | 0 | 0 | 1 | 0 | 4 | 8
5 | K | 1.05 | Další práce spojené s instalací, montáží, demontáží | ks | 1 |  | 0 |  |  | základní |  | 0 | 0 | 0 | 0 | 0 | 4 | K | 1 | ROZPOCET | 0 | 0 | 0 | 0 | 0 | 1 | 0 | 4 | 10
| D | 2 | Trubky a kanály pro kabely |  |  |  | 0 |  |  |  |  | 0 |  | 0 |  | 0 | 1 | D | 0 | ROZPOCET | [6 empty] | 0
6 | K | 2.01 | Instalacni trubka D32mm | m | 20 |  | 0 |  |  | základní |  | 0 | 0 | 0 | 0 | 0 | 4 | K | 1 | ROZPOCET | 0 | 0 | 0 | 0 | 0 | 1 | 0 | 4 | 12
7 | K | 2.02 | Instalacni trubka D50mm | m | 70 |  | 0 |  |  | základní |  | 0 | 0 | 0 | 0 | 0 | 4 | K | 1 | ROZPOCET | 0 | 0 | 0 | 0 | 0 | 1 | 0 | 4 | 14
8 | K | 2.03 | Další práce spojené s instalací, montáží, demontáží | ks | 1 |  | 0 |  |  | základní |  | 0 | 0 | 0 | 0 | 0 | 4 | K | 1 | ROZPOCET | 0 | 0 | 0 | 0 | 0 | 1 | 0 | 4 | 16
| D | 3 | Spínace |  |  |  | 0 |  |  |  |  | 0 |  | 0 |  | 0 | 1 | D | 0 | ROZPOCET | [6 empty] | 0
9 | K | 3.01 | Spínac jednopólový s krytem,razení 1 ,vcetne príslušenství | ks | 1 |  | 0 |  |  | základní |  | 0 | 0 | 0 | 0 | 0 | 4 | K | 1 | ROZPOCET | 0 | 0 | 0 | 0 | 0 | 1 | 0 | 4 | 18
10 | K | 3.02 | Další práce spojené s instalací, montáží, demontáží | ks | 1 |  | 0 |  |  | základní |  | 0 | 0 | 0 | 0 | 0 | 4 | K | 1 | ROZPOCET | 0 | 0 | 0 | 0 | 0 | 1 | 0 | 4 | 1515676055
| D | 4 | Zásuvky |  |  |  | 0 |  |  |  |  | 0 |  | 0 |  | 0 | 1 | D | 0 | ROZPOCET | [6 empty] | 0
11 | K | 4.01 | Zásuvka dvojnásobná ,vcetne príslušenství | ks | 1 |  | 0 |  |  | základní |  | 0 | 0 | 0 | 0 | 0 | 4 | K | 1 | ROZPOCET | 0 | 0 | 0 | 0 | 0 | 1 | 0 | 4 | 20
12 | K | 4.02 | Zásuvka dvojnásobná 3-fázová 400V/16A, vlhké prostredí | ks | 1 |  | 0 |  |  | základní |  | 0 | 0 | 0 | 0 | 0 | 4 | K | 1 | ROZPOCET | 0 | 0 | 0 | 0 | 0 | 1 | 0 | 4 | 22
13 | K | 4.03 | Další práce spojené s instalací, montáží, demontáží | sada | 1 |  | 0 |  |  | základní |  | 0 | 0 | 0 | 0 | 0 | 4 | K | 1 | ROZPOCET | 0 | 0 | 0 | 0 | 0 | 1 | 0 | 4 | 24
| D | 5 | Svítidla |  |  |  | 0 |  |  |  |  | 0 |  | 0 |  | 0 | 1 | D | 0 | ROZPOCET | [6 empty] | 0
14 | K | 5.01 | Stropní prisazené kruhové, prumer 360 mm, výška 100mm, LED 18W, 1100 lm, 120°, 3000K, Ra>80, IP40, driver nestmívatelný | ks | 1 |  | 0 |  |  | základní |  | 0 | 0 | 0 | 0 | 0 | 4 | K | 1 | ROZPOCET | 0 | 0 | 0 | 0 | 0 | 1 | 0 | 4 | 26
| P |  | Poznámka k položce: D - Sklad na záhradní techniku | [14 empty] | P | 1
15 | K | 5.02 | Recyklacní poplatek ze svítidla | ks | 1 |  | 0 |  |  | základní |  | 0 | 0 | 0 | 0 | 0 | 4 | K | 1 | ROZPOCET | 0 | 0 | 0 | 0 | 0 | 1 | 0 | 4 | 28
16 | K | 5.03 | Další práce spojené s instalací, montáží, demontáží | soubor | 1 |  | 0 |  |  | základní |  | 0 | 0 | 0 | 0 | 0 | 4 | K | 1 | ROZPOCET | 0 | 0 | 0 | 0 | 0 | 1 | 0 | 4 | 30
| D | 6 | Ostatní materiál a príslušenství |  |  |  | 0 |  |  |  |  | 0 |  | 0 |  | 0 | 1 | D | 0 | ROZPOCET | [6 empty] | 0
17 | K | 6.01 | Odstranení travnatého porostu kosení a zhrabávání trávy | m2 | 25 |  | 0 |  |  | základní |  | 0 | 0 | 0 | 0 | 0 | 4 | K | 1 | ROZPOCET | 0 | 0 | 0 | 0 | 0 | 1 | 0 | 4 | 32
18 | K | 6.02 | Sejmutí drnu uložení na hromadu nebo naložení na dopr.prostredek jekékoliv tlouštky | m2 | 25 |  | 0 |  |  | základní |  | 0 | 0 | 0 | 0 | 0 | 4 | K | 1 | ROZPOCET | 0 | 0 | 0 | 0 | 0 | 1 | 0 | 4 | 34
19 | K | 6.03 | Naložení výkopu rucne, z hornin tr.1-4 | m3 | 10 |  | 0 |  |  | základní |  | 0 | 0 | 0 | 0 | 0 | 4 | K | 1 | ROZPOCET | 0 | 0 | 0 | 0 | 0 | 1 | 0 | 4 | 36
20 | K | 6.04 | Zrízení kabelového lože vcetne podsypu a urovnání povrchu z písku tloš.5cm nad kabel do 65 cm | m | 25 |  | 0 |  |  | základní |  | 0 | 0 | 0 | 0 | 0 | 4 | K | 1 | ROZPOCET | 0 | 0 | 0 | 0 | 0 | 1 | 0 | 4 | 38
21 | K | 6.05 | Výkop kabelové rýhy 50/80 cm hor.3 strojní výkop rýhy | m | 25 |  | 0 |  |  | základní |  | 0 | 0 | 0 | 0 | 0 | 4 | K | 1 | ROZPOCET | 0 | 0 | 0 | 0 | 0 | 1 | 0 | 4 | 40
22 | K | 6.06 | Zásyp kabelových rýh strojne ve volném terénu | m | 25 |  | 0 |  |  | základní |  | 0 | 0 | 0 | 0 | 0 | 4 | K | 1 | ROZPOCET | 0 | 0 | 0 | 0 | 0 | 1 | 0 | 4 | 42
23 | K | 6.07 | Krytí kabelu, spojek výstražnou folií z PVC širky 25cm | m | 25 |  | 0 |  |  | základní |  | 0 | 0 | 0 | 0 | 0 | 4 | K | 1 | ROZPOCET | 0 | 0 | 0 | 0 | 0 | 1 | 0 | 4 | 44
24 | K | 6.08 | Další práce spojené s instalací, montáží, demontáží | ks | 1 |  | 0 |  |  | základní |  | 0 | 0 | 0 | 0 | 0 | 4 | K | 1 | ROZPOCET | 0 | 0 | 0 | 0 | 0 | 1 | 0 | 4 | 46
| D | 7 | Rozvádece |  |  |  | 0 |  |  |  |  | 0 |  | 0 |  | 0 | 1 | D | 0 | ROZPOCET | [6 empty] | 0
25 | K | 7.01 | 12/13 modulu , plechový, nástenný IP30,In= 63A, 3x20A B,, 400V, 50 Hz, 350 x 335 x 95mm (šxvxh) | ks | 1 |  | 0 |  |  | základní |  | 0 | 0 | 0 | 0 | 0 | 4 | K | 1 | ROZPOCET | 0 | 0 | 0 | 0 | 0 | 1 | 0 | 4 | 48
| P |  | Poznámka k položce: RSO104 | [14 empty] | P | 1
| D | D1 | Jistice/Chránice/Relé |  |  |  | 0 |  |  |  |  | 0 |  | 0 |  | 0 | 1 | D | 0 | ROZPOCET | [6 empty] | 0
26 | K | 7.02 | Svodic prepetí,, SPD TYP 2 | ks | 1 |  | 0 |  |  | základní |  | 0 | 0 | 0 | 0 | 0 | 4 | K | 1 | ROZPOCET | 0 | 0 | 0 | 0 | 0 | 1 | 0 | 4 | 50
27 | K | 7.03 | MCB 1p, 6 kA, In=10 A, typ B, 1 HP | ks | 1 |  | 0 |  |  | základní |  | 0 | 0 | 0 | 0 | 0 | 4 | K | 1 | ROZPOCET | 0 | 0 | 0 | 0 | 0 | 1 | 0 | 4 | 52
28 | K | 7.04 | MCB 1p, 6 kA, In=16 A, typ B, 1 HP | ks | 1 |  | 0 |  |  | základní |  | 0 | 0 | 0 | 0 | 0 | 4 | K | 1 | ROZPOCET | 0 | 0 | 0 | 0 | 0 | 1 | 0 | 4 | 54
29 | K | 7.05 | MCB 3p, 6 kA, In=16 A, typ B, 3 HP | ks | 1 |  | 0 |  |  | základní |  | 0 | 0 | 0 | 0 | 0 | 4 | K | 1 | ROZPOCET | 0 | 0 | 0 | 0 | 0 | 1 | 0 | 4 | 56
30 | K | 7.06 | MCB 3p, 6 kA, In=20 A, typ B, 3 HP | ks | 1 |  | 0 |  |  | základní |  | 0 | 0 | 0 | 0 | 0 | 4 | K | 1 | ROZPOCET | 0 | 0 | 0 | 0 | 0 | 1 | 0 | 4 | 58
31 | K | 7.07 | RCD 4 póly 6 kA In=25 A 30 mA | ks | 1 |  | 0 |  |  | základní |  | 0 | 0 | 0 | 0 | 0 | 4 | K | 1 | ROZPOCET | 0 | 0 | 0 | 0 | 0 | 1 | 0 | 4 | 60
32 | K | 7.08 | Další práce spojené s montáží, demontáží a instalací | sada | 1 |  | 0 |  |  | základní |  | 0 | 0 | 0 | 0 | 0 | 4 | K | 1 | ROZPOCET | 0 | 0 | 0 | 0 | 0 | 1 | 0 | 4 | 62
| D | 8 Kc | Ostatní materiál a príslusenstvi |  |  |  | 0 |  |  |  |  | 0 |  | 0 |  | 0 | 1 | D | 0 | ROZPOCET | [6 empty] | 0
33 | K | 8.01 | Ostatní materiál a príslusenstvi | kmpl | 1 |  | 0 |  |  | základní |  | 0 | 0 | 0 | 0 | 0 | 4 | K | 1 | ROZPOCET | 0 | 0 | 0 | 0 | 0 | 1 | 0 | 4 | 64

## SO 602.01 - Přeložka VO
{c6f86721-2f4f-452f-a1fe-c863675d3fb8}
2
| KRYCÍ LIST SOUPISU PRACÍ | [7 empty] | v --- níže se nacházejí doplnkové a pomocné údaje k sestavám --- v | [8 empty] | False
Stavba:
Smuteční síň na Novém hřbitově v Tišnově
Objekt:
SO 602 - Veřejné osvětlení
Soupis:
SO 602.01 - Přeložka VO
| KSO: |  |  |  |  | CC-CZ:
| Místo: |  | Tišnov |  |  | Datum: | 22. 3. 2019
| Zadavatel: |  |  |  |  | IČ: | 002 82 707
|  | Město Tišnov |  |  |  | DIČ: | CZ00282707
| Uchazeč: |  |  |  |  | IČ: | Vyplň údaj
|  | Vyplň údaj |  |  |  | DIČ: | Vyplň údaj
| Projektant: |  |  |  |  | IČ: | 69756538
|  | Ing. Arch. Pavel Jura |  |  |  | DIČ: | CZ7607213977
| Zpracovatel: |  |  |  |  | IČ:
DIČ:
Poznámka:
JEDNOTLIVÉ POLOŽKY ROZPOČTU JSOU KVALITATIVNĚ STANOVENY TAKÉ SOUČASNĚ PROJEKTOVOU DOKUMENTACÍ, PŘÍSLUŠNÝMI ČSN A TECHNOLOGICKÝMI PŘEDPISY KONKRÉTNÍCH VÝROBCŮ. TYTO KVALITATIVNÍ POŽADAVKY BUDOU UCHAZEČEM V POLOŽKÁCH OCENĚNY
| Cena bez DPH | [5 empty] | 0
|  |  | Základ daně |  |  | Sazba daně | Výše daně
| DPH | základní | 0 |  |  | 21% | 0
|  | snížená | 0 |  |  | 15% | 0
|  | zákl. přenesená | 0 |  |  | 21% | 0
|  | sníž. přenesená | 0 |  |  | 15% | 0
|  | nulová | 0 |  |  | 0% | 0
| Cena s DPH |  |  | v | CZK |  | 0
| Projektant |  |  | Zpracovatel
| Datum a podpis: |  | Razítko | Datum a podpis: |  |  | Razítko
| Objednavatel |  |  | Uchazeč
| Datum a podpis: |  | Razítko | Datum a podpis: |  |  | Razítko
REKAPITULACE ČLENĚNÍ SOUPISU PRACÍ
Stavba:
Smuteční síň na Novém hřbitově v Tišnově
Objekt:
SO 602 - Veřejné osvětlení
Soupis:
SO 602.01 - Přeložka VO
Místo: |  |  | Tišnov |  |  | Datum: | 22. 3. 2019
Zadavatel: |  |  | Město Tišnov |  |  | Projektant: | Ing. Arch. Pavel Jura
Uchazeč: |  |  | Vyplň údaj |  |  | Zpracovatel:
Kód dílu - Popis | [6 empty] | Cena celkem [CZK]
Náklady ze soupisu prací | [6 empty] | 0 | [11 empty] | -1
| 1 - Kabely a elektrické vedení | [5 empty] | 0
| 2 - Trubky a kanály pro kabely | [5 empty] | 0
| 3 - Svítidla | [5 empty] | 0
| 4 - Hromosvod - vnejší ochrana | [5 empty] | 0
| 5 - Ostatní materiál a príslušenství | [5 empty] | 0
| 6 Kc - Ostatní materiál a príslusenstvi | [5 empty] | 0
SOUPIS PRACÍ
Stavba:
Smuteční síň na Novém hřbitově v Tišnově
Objekt:
SO 602 - Veřejné osvětlení
Soupis:
SO 602.01 - Přeložka VO
Místo: |  |  | Tišnov |  |  | Datum: | 22. 3. 2019
Zadavatel: |  |  | Město Tišnov |  |  | Projektant: | Ing. Arch. Pavel Jura
Uchazeč: |  |  | Vyplň údaj |  |  | Zpracovatel:
PČ | Typ | Kód | Popis | MJ | Množství | J.cena [CZK] | Cena celkem [CZK] | Cenová soustava |  | DPH | J. Nh [h] | Nh celkem [h] | J. hmotnost [t] | Hmotnost celkem [t] | J. suť [t] | Suť Celkem [t]
Náklady soupisu celkem | [6 empty] | 0 |  |  |  |  | 0 |  | 0 |  | 0 |  | D | -1 | [7 empty] | 0
| D | 1 | Kabely a elektrické vedení |  |  |  | 0 |  |  |  |  | 0 |  | 0 |  | 0 | 1 | D | 0 | ROZPOCET | [6 empty] | 0
1 | K | 1.01 | CYKY-J 5x2,5mm2 | m | 170 |  | 0 |  |  | základní |  | 0 | 0 | 0 | 0 | 0 | 4 | K | 1 | ROZPOCET | 0 | 0 | 0 | 0 | 0 | 1 | 0 | 4 | 2
2 | K | 1.02 | Další práce spojené s instalací, montáží, demontáží | ks | 1 |  | 0 |  |  | základní |  | 0 | 0 | 0 | 0 | 0 | 4 | K | 1 | ROZPOCET | 0 | 0 | 0 | 0 | 0 | 1 | 0 | 4 | 4
| D | 2 | Trubky a kanály pro kabely |  |  |  | 0 |  |  |  |  | 0 |  | 0 |  | 0 | 1 | D | 0 | ROZPOCET | [6 empty] | 0
3 | K | 2.01 | Instalacni trubka D32mm | m | 170 |  | 0 |  |  | základní |  | 0 | 0 | 0 | 0 | 0 | 4 | K | 1 | ROZPOCET | 0 | 0 | 0 | 0 | 0 | 1 | 0 | 4 | 6
4 | K | 2.02 | Další práce spojené s instalací, montáží, demontáží | ks | 1 |  | 0 |  |  | základní |  | 0 | 0 | 0 | 0 | 0 | 4 | K | 1 | ROZPOCET | 0 | 0 | 0 | 0 | 0 | 1 | 0 | 4 | 8
| D | 3 | Svítidla |  |  |  | 0 |  |  |  |  | 0 |  | 0 |  | 0 | 1 | D | 0 | ROZPOCET | [6 empty] | 0
5 | K | 3.01 | PARKIA LED svítidlo pro stožárové osvetlení, 3000lm, 30W, IP66, difuzor z tvrzeného bezpecnostního skla, 8,5-8,7kg, trída izolace I | ks | 5 |  | 0 |  |  | základní |  | 0 | 0 | 0 | 0 | 0 | 4 | K | 1 | ROZPOCET | 0 | 0 | 0 | 0 | 0 | 1 | 0 | 4 | 10
6 | K | 3.02 | Stožár verejného osvetlení 5m | ks | 5 |  | 0 |  |  | základní |  | 0 | 0 | 0 | 0 | 0 | 4 | K | 1 | ROZPOCET | 0 | 0 | 0 | 0 | 0 | 1 | 0 | 4 | 12
7 | K | 3.03 | Další práce spojené s instalací, montáží, demontáží | soubor | 1 |  | 0 |  |  | základní |  | 0 | 0 | 0 | 0 | 0 | 4 | K | 1 | ROZPOCET | 0 | 0 | 0 | 0 | 0 | 1 | 0 | 4 | 14
| D | 4 | Hromosvod - vnejší ochrana |  |  |  | 0 |  |  |  |  | 0 |  | 0 |  | 0 | 1 | D | 0 | ROZPOCET | [6 empty] | 0
8 | K | 4.01 | Spojovací svorka k stožáru | ks | 5 |  | 0 |  |  | základní |  | 0 | 0 | 0 | 0 | 0 | 4 | K | 1 | ROZPOCET | 0 | 0 | 0 | 0 | 0 | 1 | 0 | 4 | 16
9 | K | 4.02 | Spojovací svorka pásek-drát | ks | 5 |  | 0 |  |  | základní |  | 0 | 0 | 0 | 0 | 0 | 4 | K | 1 | ROZPOCET | 0 | 0 | 0 | 0 | 0 | 1 | 0 | 4 | 18
10 | K | 4.03 | Drát FeZn 10mm | m | 5 |  | 0 |  |  | základní |  | 0 | 0 | 0 | 0 | 0 | 4 | K | 1 | ROZPOCET | 0 | 0 | 0 | 0 | 0 | 1 | 0 | 4 | 20
11 | K | 4.04 | Zemnící pásek 30x4mm | m | 100 |  | 0 |  |  | základní |  | 0 | 0 | 0 | 0 | 0 | 4 | K | 1 | ROZPOCET | 0 | 0 | 0 | 0 | 0 | 1 | 0 | 4 | 22
12 | K | 4.05 | Další práce spojené s instalací, montáží, demontáží | ks | 1 |  | 0 |  |  | základní |  | 0 | 0 | 0 | 0 | 0 | 4 | K | 1 | ROZPOCET | 0 | 0 | 0 | 0 | 0 | 1 | 0 | 4 | 24
| D | 5 | Ostatní materiál a príslušenství |  |  |  | 0 |  |  |  |  | 0 |  | 0 |  | 0 | 1 | D | 0 | ROZPOCET | [6 empty] | 0
13 | K | 5.01 | Odstranení travnatého porostu kosení a zhrabávání trávy | m2 | 100 |  | 0 |  |  | základní |  | 0 | 0 | 0 | 0 | 0 | 4 | K | 1 | ROZPOCET | 0 | 0 | 0 | 0 | 0 | 1 | 0 | 4 | 26
14 | K | 5.02 | Sejmutí drnu uložení na hromadu nebo naložení na dopr.prostredek jekékoliv tlouštky | m2 | 100 |  | 0 |  |  | základní |  | 0 | 0 | 0 | 0 | 0 | 4 | K | 1 | ROZPOCET | 0 | 0 | 0 | 0 | 0 | 1 | 0 | 4 | 28
15 | K | 5.03 | Naložení výkopu rucne, z hornin tr.1-4 | m3 | 18 |  | 0 |  |  | základní |  | 0 | 0 | 0 | 0 | 0 | 4 | K | 1 | ROZPOCET | 0 | 0 | 0 | 0 | 0 | 1 | 0 | 4 | 30
16 | K | 5.04 | Zrízení kabelového lože vcetne podsypu a urovnání povrchu z písku tloš.5cm nad kabel do 65 cm | m | 100 |  | 0 |  |  | základní |  | 0 | 0 | 0 | 0 | 0 | 4 | K | 1 | ROZPOCET | 0 | 0 | 0 | 0 | 0 | 1 | 0 | 4 | 32
17 | K | 5.05 | Výkop kabelové rýhy 50/80 cm hor.3 strojní výkop rýhy | m | 100 |  | 0 |  |  | základní |  | 0 | 0 | 0 | 0 | 0 | 4 | K | 1 | ROZPOCET | 0 | 0 | 0 | 0 | 0 | 1 | 0 | 4 | 34
18 | K | 5.06 | Zásyp kabelových rýh strojne ve volném terénu | m | 100 |  | 0 |  |  | základní |  | 0 | 0 | 0 | 0 | 0 | 4 | K | 1 | ROZPOCET | 0 | 0 | 0 | 0 | 0 | 1 | 0 | 4 | 36
19 | K | 5.07 | Krytí kabelu, spojek výstražnou folií z PVC širky 25cm | m | 100 |  | 0 |  |  | základní |  | 0 | 0 | 0 | 0 | 0 | 4 | K | 1 | ROZPOCET | 0 | 0 | 0 | 0 | 0 | 1 | 0 | 4 | 38
20 | K | 5.08 | Jáma pro betónový základ venkovního sloupu | ks | 5 |  | 0 |  |  | základní |  | 0 | 0 | 0 | 0 | 0 | 4 | K | 1 | ROZPOCET | 0 | 0 | 0 | 0 | 0 | 1 | 0 | 4 | 40
21 | K | 5.09 | Betónový základ pro venkovní sloup | ks | 3 |  | 0 |  |  | základní |  | 0 | 0 | 0 | 0 | 0 | 4 | K | 1 | ROZPOCET | 0 | 0 | 0 | 0 | 0 | 1 | 0 | 4 | 42
22 | K | 5.10 | Demontáž kabelu | m | 100 |  | 0 |  |  | základní |  | 0 | 0 | 0 | 0 | 0 | 4 | K | 1 | ROZPOCET | 0 | 0 | 0 | 0 | 0 | 1 | 0 | 4 | 44
23 | K | 5.11 | Další práce spojené s instalací, montáží, demontáží | ks | 1 |  | 0 |  |  | základní |  | 0 | 0 | 0 | 0 | 0 | 4 | K | 1 | ROZPOCET | 0 | 0 | 0 | 0 | 0 | 1 | 0 | 4 | 46
| D | 6 Kc | Ostatní materiál a príslusenstvi |  |  |  | 0 |  |  |  |  | 0 |  | 0 |  | 0 | 1 | D | 0 | ROZPOCET | [6 empty] | 0
24 | K | 6.01 | Ostatní materiál a príslusenstvi | kmpl | 1 |  | 0 |  |  | základní |  | 0 | 0 | 0 | 0 | 0 | 4 | K | 1 | ROZPOCET | 0 | 0 | 0 | 0 | 0 | 1 | 0 | 4 | 48

## SO 901 - Sadové úpravy a ...
{a087af92-ab84-48dd-bab4-1d060546ffa3}
2
| KRYCÍ LIST SOUPISU PRACÍ | [7 empty] | v --- níže se nacházejí doplnkové a pomocné údaje k sestavám --- v | [8 empty] | False
Stavba:
Smuteční síň na Novém hřbitově v Tišnově
Objekt:
SO 901 - Sadové úpravy a výsadba zeleně
| KSO: |  |  |  |  | CC-CZ:
| Místo: |  | Tišnov |  |  | Datum: | 22. 3. 2019
| Zadavatel: |  |  |  |  | IČ: | 002 82 707
|  | Město Tišnov |  |  |  | DIČ: | CZ00282707
| Uchazeč: |  |  |  |  | IČ: | Vyplň údaj
|  | Vyplň údaj |  |  |  | DIČ: | Vyplň údaj
| Projektant: |  |  |  |  | IČ: | 69756538
|  | Ing. Arch. Pavel Jura |  |  |  | DIČ: | CZ7607213977
| Zpracovatel: |  |  |  |  | IČ:
DIČ:
Poznámka:
JEDNOTLIVÉ POLOŽKY ROZPOČTU JSOU KVALITATIVNĚ STANOVENY TAKÉ SOUČASNĚ PROJEKTOVOU DOKUMENTACÍ, PŘÍSLUŠNÝMI ČSN A TECHNOLOGICKÝMI PŘEDPISY KONKRÉTNÍCH VÝROBCŮ. TYTO KVALITATIVNÍ POŽADAVKY BUDOU UCHAZEČEM V POLOŽKÁCH OCENĚNY
| Cena bez DPH | [5 empty] | 0
|  |  | Základ daně |  |  | Sazba daně | Výše daně
| DPH | základní | 0 |  |  | 21% | 0
|  | snížená | 0 |  |  | 15% | 0
|  | zákl. přenesená | 0 |  |  | 21% | 0
|  | sníž. přenesená | 0 |  |  | 15% | 0
|  | nulová | 0 |  |  | 0% | 0
| Cena s DPH |  |  | v | CZK |  | 0
| Projektant |  |  | Zpracovatel
| Datum a podpis: |  | Razítko | Datum a podpis: |  |  | Razítko
| Objednavatel |  |  | Uchazeč
| Datum a podpis: |  | Razítko | Datum a podpis: |  |  | Razítko
REKAPITULACE ČLENĚNÍ SOUPISU PRACÍ
Stavba:
Smuteční síň na Novém hřbitově v Tišnově
Objekt:
SO 901 - Sadové úpravy a výsadba zeleně
Místo: |  |  | Tišnov |  |  | Datum: | 22. 3. 2019
Zadavatel: |  |  | Město Tišnov |  |  | Projektant: | Ing. Arch. Pavel Jura
Uchazeč: |  |  | Vyplň údaj |  |  | Zpracovatel:
Kód dílu - Popis | [6 empty] | Cena celkem [CZK]
Náklady ze soupisu prací | [6 empty] | 0 | [11 empty] | -1
| HSV - Práce a dodávky HSV | [5 empty] | 0
| 1 - Zemní práce | [5 empty] | 0
| 99 - Staveništní přesun hmot | [5 empty] | 0
| 100 - Záruční údržba výsadby 3 roky | [5 empty] | 0
SOUPIS PRACÍ
Stavba:
Smuteční síň na Novém hřbitově v Tišnově
Objekt:
SO 901 - Sadové úpravy a výsadba zeleně
Místo: |  |  | Tišnov |  |  | Datum: | 22. 3. 2019
Zadavatel: |  |  | Město Tišnov |  |  | Projektant: | Ing. Arch. Pavel Jura
Uchazeč: |  |  | Vyplň údaj |  |  | Zpracovatel:
PČ | Typ | Kód | Popis | MJ | Množství | J.cena [CZK] | Cena celkem [CZK] | Cenová soustava |  | DPH | J. Nh [h] | Nh celkem [h] | J. hmotnost [t] | Hmotnost celkem [t] | J. suť [t] | Suť Celkem [t]
Náklady soupisu celkem | [6 empty] | 0 |  |  |  |  | 0 |  | 0.00063 |  | 0 |  | D | -1 | [10 empty] | 0
| D | HSV | Práce a dodávky HSV |  |  |  | 0 |  |  |  |  | 0 |  | 0.00063 |  | 0 | 1 | D | 0 |  |  |  | ROZPOCET | [6 empty] | 0
| D | 1 | Zemní práce |  |  |  | 0 |  |  |  |  | 0 |  | 0.00063 |  | 0 | 1 | D | 1 |  |  |  | ROZPOCET | [6 empty] | 0
1 | K | 161101103 | Svislé přemístění výkopku z horniny tř. 1 až 4 hl výkopu do 6 m | m3 | 27.648 |  | 0 | CS ÚRS 2019 02 |  | základní |  | 0 | 0 | 0 | 0 | 0 | 4 | K | 2 |  |  |  | ROZPOCET | 0 | 0 | 0 | 0 | 0 | 1 | 0 | 4 | 1987127972
| P |  | Poznámka k položce: střešní substrát (288m2*0,08m); střešní substrát +20%na slehnutí | [14 empty] | P | 2
2 | K | 162301101 | Vodorovné přemístění do 500 m výkopku/sypaniny z horniny tř. 1 až 4 | m3 | 201.27 |  | 0 | CS ÚRS 2019 02 |  | základní |  | 0 | 0 | 0 | 0 | 0 | 4 | K | 2 |  |  |  | ROZPOCET | 0 | 0 | 0 | 0 | 0 | 1 | 0 | 4 | 1099963604
| VV |  | zemina pro sadovnické účely | [14 empty] | VV | 2 | 1 | True | 0 | ROZPOCET
| VV |  | 201,27 |  | 201.27 | [12 empty] | VV | 2 | 2 | True | 1 | ROZPOCET
3 | K | 162601102 | Vodorovné přemístění do 5000 m výkopku/sypaniny z horniny tř. 1 až 4 | m3 | 201.27 |  | 0 | CS ÚRS 2019 02 |  | základní |  | 0 | 0 | 0 | 0 | 0 | 4 | K | 2 |  |  |  | ROZPOCET | 0 | 0 | 0 | 0 | 0 | 1 | 0 | 4 | -1535817603
| P |  | Poznámka k položce: viz kap.2.2.4 v technické zprávě | [14 empty] | P | 2
4 | K | 167101102 | Nakládání výkopku z hornin tř. 1 až 4 přes 100 m3 | m3 | 201.27 |  | 0 | CS ÚRS 2019 02 |  | základní |  | 0 | 0 | 0 | 0 | 0 | 4 | K | 2 |  |  |  | ROZPOCET | 0 | 0 | 0 | 0 | 0 | 1 | 0 | 4 | -1211611035
| VV |  | zemina pro sadovnické účely | [14 empty] | VV | 2 | 1 | True | 0 | ROZPOCET
| VV |  | 201,27 |  | 201.27 | [12 empty] | VV | 2 | 2 | True | 1 | ROZPOCET
5 | K | 181301101 | Rozprostření ornice tl vrstvy do 100 mm pl do 500 m2 v rovině nebo ve svahu do 1:5 | m2 | 288 |  | 0 | CS ÚRS 2019 02 |  | základní |  | 0 | 0 | 0 | 0 | 0 | 4 | K | 2 |  |  |  | ROZPOCET | 0 | 0 | 0 | 0 | 0 | 1 | 0 | 4 | 411578321
| P |  | Poznámka k položce: smuteční zahrada | [14 empty] | P | 2
6 | K | 181301102 | Rozprostření ornice tl vrstvy do 150 mm pl do 500 m2 v rovině nebo ve svahu do 1:5 | m2 | 886 |  | 0 | CS ÚRS 2019 02 |  | základní |  | 0 | 0 | 0 | 0 | 0 | 4 | K | 2 |  |  |  | ROZPOCET | 0 | 0 | 0 | 0 | 0 | 1 | 0 | 4 | -1199085162
| P |  | Poznámka k položce: pro trávníky 886m2 | [14 empty] | P | 2
7 | K | 181301105 | Rozprostření ornice tl vrstvy do 300 mm pl do 500 m2 v rovině nebo ve svahu do 1:5 | m2 | 140.9 |  | 0 | CS ÚRS 2019 02 |  | základní |  | 0 | 0 | 0 | 0 | 0 | 4 | K | 2 |  |  |  | ROZPOCET | 0 | 0 | 0 | 0 | 0 | 1 | 0 | 4 | -89796036
| P |  | Poznámka k položce: pro záhony a podrost pod břízami 135,9m2; pro keře v átriu 5m2 | [14 empty] | P | 2
8 | K | 181411131 | Založení parkového trávníku výsevem plochy do 1000 m2 v rovině a ve svahu do 1:5 | m2 | 886 |  | 0 | CS ÚRS 2019 02 |  | základní |  | 0 | 0 | 0 | 0 | 0 | 4 | K | 2 |  |  |  | ROZPOCET | 0 | 0 | 0 | 0 | 0 | 1 | 0 | 4 | 781640729
| P |  | Poznámka k položce: viz kap.2.4 v tz | [14 empty] | P | 2
9 | K | 182301125 | Rozprostření ornice pl do 500 m2 ve svahu přes 1:5 tl vrstvy do 300 mm | m2 | 87 |  | 0 | CS ÚRS 2019 02 |  | základní |  | 0 | 0 | 0 | 0 | 0 | 4 | K | 2 |  |  |  | ROZPOCET | 0 | 0 | 0 | 0 | 0 | 1 | 0 | 4 | 2092041957
| P |  | Poznámka k položce: pro podrost pod břízami 87m2 | [14 empty] | P | 2
10 | K | 183101111 | Hloub. jamek bez výměny půdy do 0,01 m3, rovina | kus | 685 |  | 0 |  |  | základní |  | 0 | 0 | 0 | 0 | 0 | 4 | K | 2 |  |  |  | ROZPOCET | 0 | 0 | 0 | 0 | 0 | 1 | 0 | 4 | -1610683385
| P |  | Poznámka k položce: keře; traviny | [14 empty] | P | 2
11 | K | 183101215 | Jamky pro výsadbu s výměnou 50 % půdy zeminy tř 1 až 4 objem do 0,4 m3 v rovině a svahu do 1:5 | kus | 1 |  | 0 | CS ÚRS 2019 02 |  | základní |  | 0 | 0 | 0 | 0 | 0 | 4 | K | 2 |  |  |  | ROZPOCET | 0 | 0 | 0 | 0 | 0 | 1 | 0 | 4 | 542898573
| P |  | Poznámka k položce: převislá bříza | [14 empty] | P | 2
12 | K | 183101221 | Jamky pro výsadbu s výměnou 50 % půdy zeminy tř 1 až 4 objem do 1 m3 v rovině a svahu do 1:5 | kus | 12 |  | 0 | CS ÚRS 2019 02 |  | základní |  | 0 | 0 | 0 | 0 | 0 | 4 | K | 2 |  |  |  | ROZPOCET | 0 | 0 | 0 | 0 | 0 | 1 | 0 | 4 | 1099707515
| P |  | Poznámka k položce: břízy himalájské a bílé | [14 empty] | P | 2
13 | K | 183101321 | Jamky pro výsadbu s výměnou 100 % půdy zeminy tř 1 až 4 objem do 1 m3 v rovině a svahu do 1:5 | kus | 9 |  | 0 | CS ÚRS 2019 02 |  | základní |  | 0 | 0 | 0 | 0 | 0 | 4 | K | 2 |  |  |  | ROZPOCET | 0 | 0 | 0 | 0 | 0 | 1 | 0 | 4 | -873467831
| P |  | Poznámka k položce: jehličnaté keře | [14 empty] | P | 2
14 | K | 183101322 | Jamky pro výsadbu s výměnou 100 % půdy zeminy tř 1 až 4 objem do 2 m3 v rovině a svahu do 1:5 | kus | 1 |  | 0 | CS ÚRS 2019 02 |  | základní |  | 0 | 0 | 0 | 0 | 0 | 4 | K | 2 |  |  |  | ROZPOCET | 0 | 0 | 0 | 0 | 0 | 1 | 0 | 4 | 389535747
| P |  | Poznámka k položce: javor červený | [14 empty] | P | 2
15 | K | 183102131 | Hloub. jamek bez výměny půdy do 0,01 m3, svah 1:2 | kus | 435 |  | 0 |  |  | základní |  | 0 | 0 | 0 | 0 | 0 | 4 | K | 2 |  |  |  | ROZPOCET | 0 | 0 | 0 | 0 | 0 | 1 | 0 | 4 | -205217189
| P |  | Poznámka k položce: traviny | [14 empty] | P | 2
16 | K | 183402121 | Rozrušení půdy souvislé plochy do 500 m2 hloubky do 150 mm v rovině a svahu do 1:5 | m2 | 9 |  | 0 | CS ÚRS 2019 02 |  | základní |  | 0 | 0 | 0 | 0 | 0 | 4 | K | 2 |  |  |  | ROZPOCET | 0 | 0 | 0 | 0 | 0 | 1 | 0 | 4 | -2099117986
| P |  | Poznámka k položce: jámy ( 0,4m3)0,8m2*10; jámy (1m3)1m2*12; jámy (1,5m3)1,2m2*1 | [14 empty] | P | 2
17 | K | 183403114 | Obdělání půdy kultivátorováním v rovině a svahu do 1:5 | m2 | 1021.9 |  | 0 | CS ÚRS 2019 02 |  | základní |  | 0 | 0 | 0 | 0 | 0 | 4 | K | 2 |  |  |  | ROZPOCET | 0 | 0 | 0 | 0 | 0 | 1 | 0 | 4 | -630891794
| P |  | Poznámka k položce: trávník; záhony | [14 empty] | P | 2
18 | K | 183403115 | Obdělání půdy kultivátorováním ve svahu do 1:2 | m2 | 87 |  | 0 | CS ÚRS 2019 02 |  | základní |  | 0 | 0 | 0 | 0 | 0 | 4 | K | 2 |  |  |  | ROZPOCET | 0 | 0 | 0 | 0 | 0 | 1 | 0 | 4 | -402731926
| P |  | Poznámka k položce: záhon pod břízami | [14 empty] | P | 2
19 | K | 183403153 | Obdělání půdy hrabáním v rovině a svahu do 1:5 | m2 | 1021.9 |  | 0 | CS ÚRS 2019 02 |  | základní |  | 0 | 0 | 0 | 0 | 0 | 4 | K | 2 |  |  |  | ROZPOCET | 0 | 0 | 0 | 0 | 0 | 1 | 0 | 4 | -849247992
| P |  | Poznámka k položce: pro trávníky 886m2; pro výsadby-traviny pod břízami v rovině 135,9m2 | [14 empty] | P | 2
20 | K | 183403253 | Obdělání půdy hrabáním ve svahu do 1:2 | m2 | 87 |  | 0 | CS ÚRS 2019 02 |  | základní |  | 0 | 0 | 0 | 0 | 0 | 4 | K | 2 |  |  |  | ROZPOCET | 0 | 0 | 0 | 0 | 0 | 1 | 0 | 4 | 806839640
| P |  | Poznámka k položce: pro výsadby-traviny pod břízami ve svahu 87m2 | [14 empty] | P | 2
21 | K | 184102110 | Výsadba dřeviny s balem D do 0,1 m do jamky se zalitím v rovině a svahu do 1:5 | kus | 685 |  | 0 | CS ÚRS 2019 02 |  | základní |  | 0 | 0 | 0 | 0 | 0 | 4 | K | 2 |  |  |  | ROZPOCET | 0 | 0 | 0 | 0 | 0 | 1 | 0 | 4 | -131509567
| P |  | Poznámka k položce: traviny; keře | [14 empty] | P | 2
22 | K | 184102115 | Výsadba dřeviny s balem D do 0,6 m do jamky se zalitím v rovině a svahu do 1:5 | kus | 23 |  | 0 | CS ÚRS 2019 02 |  | základní |  | 0 | 0 | 0 | 0 | 0 | 4 | K | 2 |  |  |  | ROZPOCET | 0 | 0 | 0 | 0 | 0 | 1 | 0 | 4 | 1695558970
| P |  | Poznámka k položce: viz kap.2.3.6 v tz | [14 empty] | P | 2
23 | K | 184102120 | Výsadba dřeviny s balem D do 0,1 m do jamky se zalitím ve svahu do 1:2 | kus | 435 |  | 0 | CS ÚRS 2019 02 |  | základní |  | 0 | 0 | 0 | 0 | 0 | 4 | K | 2 |  |  |  | ROZPOCET | 0 | 0 | 0 | 0 | 0 | 1 | 0 | 4 | 1284466696
| P |  | Poznámka k položce: traviny | [14 empty] | P | 2
24 | K | 184215133 | Ukotvení kmene dřevin třemi kůly D do 0,1 m délky do 3 m | kus | 8 |  | 0 | CS ÚRS 2019 02 |  | základní |  | 0 | 6e-05 | 0.00048 | 0 | 0 | 4 | K | 2 |  |  |  | ROZPOCET | 0 | 0 | 0 | 0 | 0 | 1 | 0 | 4 | 1191226333
| P |  | Poznámka k položce: viz kap.2.3.1 v tz (břízy bílé) | [14 empty] | P | 2
25 | K | 184215211 | Podzemní ukotvení kmene dřevin do volné zeminy tř. 1 až 4 obvodu kmene do 250 mm | kus | 15 |  | 0 | CS ÚRS 2019 02 |  | základní |  | 0 | 0 | 0 | 0 | 0 | 4 | K | 2 |  |  |  | ROZPOCET | 0 | 0 | 0 | 0 | 0 | 1 | 0 | 4 | 604406242
| P |  | Poznámka k položce: viz kap.2.3.1+2.3.2+2.3.3 v tz | [14 empty] | P | 2
26 | K | 184501141 | Zhotovení obalu z rákosové nebo kokosové rohože v rovině a svahu do 1:5 | m2 | 5 |  | 0 | CS ÚRS 2019 02 |  | základní |  | 0 | 3e-05 | 0.00015 | 0 | 0 | 4 | K | 2 |  |  |  | ROZPOCET | 0 | 0 | 0 | 0 | 0 | 1 | 0 | 4 | 1637057890
| P |  | Poznámka k položce: 10ks*0,5m2 (listnaté stromy s průběžným kmenem) | [14 empty] | P | 2
27 | K | 184807111 | Ochrana stromu bedněním - zřízení | m2 | 48 |  | 0 |  |  | základní |  | 0 | 0 | 0 | 0 | 0 | 4 | K | 2 |  |  |  | ROZPOCET | 0 | 0 | 0 | 0 | 0 | 1 | 0 | 4 | -531374575
28 | K | 184807112 | Ochrana stromu bedněním - odstranění | m2 | 48 |  | 0 |  |  | základní |  | 0 | 0 | 0 | 0 | 0 | 4 | K | 2 |  |  |  | ROZPOCET | 0 | 0 | 0 | 0 | 0 | 1 | 0 | 4 | 944035460
29 | K | 184911161 | Mulčování záhonů kačírkem tl. vrstvy do 0,1 m v rovině a svahu do 1:5 | m2 | 10.6 |  | 0 | CS ÚRS 2019 02 |  | základní |  | 0 | 0 | 0 | 0 | 0 | 4 | K | 2 |  |  |  | ROZPOCET | 0 | 0 | 0 | 0 | 0 | 1 | 0 | 4 | 1902640333
| P |  | Poznámka k položce: stromy 1*1,6m2; jehl.keře 9*1m2 | [14 empty] | P | 2
30 | K | 184911421 | Mulčování rostlin kůrou tl. do 0,1 m v rovině a svahu do 1:5 | m2 | 145.5 |  | 0 | CS ÚRS 2019 02 |  | základní |  | 0 | 0 | 0 | 0 | 0 | 4 | K | 2 |  |  |  | ROZPOCET | 0 | 0 | 0 | 0 | 0 | 1 | 0 | 4 | 476991132
| P |  | Poznámka k položce: stromy ve volné půdě 13*0,64m2; keře 8*0,16m2; traviny 135,9m2 | [14 empty] | P | 2
31 | K | 184911422 | Mulčování rostlin kůrou tl. do 0,1 m ve svahu do 1:2 | m2 | 87 |  | 0 | CS ÚRS 2019 02 |  | základní |  | 0 | 0 | 0 | 0 | 0 | 4 | K | 2 |  |  |  | ROZPOCET | 0 | 0 | 0 | 0 | 0 | 1 | 0 | 4 | -855457836
| P |  | Poznámka k položce: traviny 87m2 | [14 empty] | P | 2
32 | K | 185802114 | Hnojení půdy umělým hnojivem k jednotlivým rostlinám v rovině a svahu do 1:5 | t | 0.012 |  | 0 | CS ÚRS 2019 02 |  | základní |  | 0 | 0 | 0 | 0 | 0 | 4 | K | 2 |  |  |  | ROZPOCET | 0 | 0 | 0 | 0 | 0 | 1 | 0 | 4 | -1969521420
| P |  | Poznámka k položce: stromy a jehl. keře 23*5ks tablet (a10g); keře 8*1ks tablet (a10g); traviny 1112*1ks tablet (a10g) | [14 empty] | P | 2
33 | K | 185804312 | Zalití rostlin vodou plocha přes 20 m2 | m3 | 2.96 |  | 0 | CS ÚRS 2019 02 |  | základní |  | 0 | 0 | 0 | 0 | 0 | 4 | K | 2 |  |  |  | ROZPOCET | 0 | 0 | 0 | 0 | 0 | 1 | 0 | 4 | 885510408
| P |  | Poznámka k položce: 288m2*10l; viz kap.2.5 v technické zprávě | [14 empty] | P | 2
34 | K | 185851121 | Dovoz vody pro zálivku rostlin za vzdálenost do 1000 m | m3 | 6.294 |  | 0 | CS ÚRS 2019 02 |  | základní |  | 0 | 0 | 0 | 0 | 0 | 4 | K | 2 |  |  |  | ROZPOCET | 0 | 0 | 0 | 0 | 0 | 1 | 0 | 4 | 1180345714
| P |  | Poznámka k položce: stromy 23*50l; keře 8*5l; traviny 1112*2l; ext.střešní zahrady 288m2*10l | [14 empty] | P | 2
35 | K | 8211320 | Voda užitková | m3 | 6.294 |  | 0 |  |  | základní |  | 0 | 0 | 0 | 0 | 0 | 4 | K | 2 |  |  |  | ROZPOCET | 0 | 0 | 0 | 0 | 0 | 1 | 0 | 4 | -1477288999
| P |  | Poznámka k položce: viz pol.50 v rozpočtu | [14 empty] | P | 2
36 | K | DO001 | javor červený - Acer rubrum "Red Sunset" ZB obv.km.16-18cm, podch.výška 250cm | kus | 1 |  | 0 |  |  | základní |  | 0 | 0 | 0 | 0 | 0 | 4 | K | 2 |  |  |  | ROZPOCET | 0 | 0 | 0 | 0 | 0 | 1 | 0 | 4 | -969644198
37 | K | DO002 | bříza himalájská - Betula jacquemontii ZB vícekmen 200-225cm | kus | 4 |  | 0 |  |  | základní |  | 0 | 0 | 0 | 0 | 0 | 4 | K | 2 |  |  |  | ROZPOCET | 0 | 0 | 0 | 0 | 0 | 1 | 0 | 4 | -2066715536
38 | K | DO003 | bříza bílá - Betula pendula ZB obv.km.16-18cm, podch.výška 250cm | kus | 8 |  | 0 |  |  | základní |  | 0 | 0 | 0 | 0 | 0 | 4 | K | 2 |  |  |  | ROZPOCET | 0 | 0 | 0 | 0 | 0 | 1 | 0 | 4 | -1283979999
39 | K | DO004 | bříza bílá - Betula pendula "Youngií" ZB obv.km.14-16cm | kus | 1 |  | 0 |  |  | základní |  | 0 | 0 | 0 | 0 | 0 | 4 | K | 2 |  |  |  | ROZPOCET | 0 | 0 | 0 | 0 | 0 | 1 | 0 | 4 | 90339619
40 | K | DO005 | jalovec skalní - Juniperus scopulorum "Blue Arrow" ZB 275-300cm | kus | 5 |  | 0 |  |  | základní |  | 0 | 0 | 0 | 0 | 0 | 4 | K | 2 |  |  |  | ROZPOCET | 0 | 0 | 0 | 0 | 0 | 1 | 0 | 4 | 1143407167
41 | K | DO006 | jalovec skalní - Juniperus scopulorum "Blue Arrow" ZB 200-225cm | kus | 4 |  | 0 |  |  | základní |  | 0 | 0 | 0 | 0 | 0 | 4 | K | 2 |  |  |  | ROZPOCET | 0 | 0 | 0 | 0 | 0 | 1 | 0 | 4 | -170316559
42 | K | DO007 | skalník Dammerův - Cotoneaster dammeri v.radicans K 20cm | kus | 8 |  | 0 |  |  | základní |  | 0 | 0 | 0 | 0 | 0 | 4 | K | 2 |  |  |  | ROZPOCET | 0 | 0 | 0 | 0 | 0 | 1 | 0 | 4 | -789772442
43 | K | DO008 | metlice trsnatá - Deschampsia caespitosa "Tardiflora" K9 | kus | 277 |  | 0 |  |  | základní |  | 0 | 0 | 0 | 0 | 0 | 4 | K | 2 |  |  |  | ROZPOCET | 0 | 0 | 0 | 0 | 0 | 1 | 0 | 4 | -702612342
44 | K | DO009 | třtina ostrolistá - Calamagrostis acutiflora "Karl Foerster" K9 | kus | 835 |  | 0 |  |  | základní |  | 0 | 0 | 0 | 0 | 0 | 4 | K | 2 |  |  |  | ROZPOCET | 0 | 0 | 0 | 0 | 0 | 1 | 0 | 4 | -1134800631
45 | K | DO010 | osivo- extenzivní směs bylin a trav | kg | 14.4 |  | 0 |  |  | základní |  | 0 | 0 | 0 | 0 | 0 | 4 | K | 2 |  |  |  | ROZPOCET | 0 | 0 | 0 | 0 | 0 | 1 | 0 | 4 | -1721964489
46 | K | DO011 | řízky rozchodníků | kg | 11.5 |  | 0 |  |  | základní |  | 0 | 0 | 0 | 0 | 0 | 4 | K | 2 |  |  |  | ROZPOCET | 0 | 0 | 0 | 0 | 0 | 1 | 0 | 4 | 2027568417
47 | K | SML.CENA | Chemické odplevelení před založením kultury postřikem vč. postřiku | m2 | 1307.9 |  | 0 |  |  | základní |  | 0 | 0 | 0 | 0 | 0 | 4 | K | 2 |  |  |  | ROZPOCET | 0 | 0 | 0 | 0 | 0 | 1 | 0 | 4 | -410116650
| P |  | Poznámka k položce: pro trávníky 1085m2; pro záhony 222,9m2 | [14 empty] | P | 2
48 | K | SML.CENA.1 | Instalace závlahové a provzdušňovací sondy | kus | 10 |  | 0 |  |  | základní |  | 0 | 0 | 0 | 0 | 0 | 4 | K | 2 |  |  |  | ROZPOCET | 0 | 0 | 0 | 0 | 0 | 1 | 0 | 4 | 1924655042
| P |  | Poznámka k položce: viz kap.2.3.2+2.3.3 v tz (stromy a jehl.keře ve zpev.plochách) | [14 empty] | P | 2
49 | K | SML.CENA.10 | Směs travní hřišťová | kg | 17.88 |  | 0 |  |  | základní |  | 0 | 0 | 0 | 0 | 0 | 4 | K | 2 |  |  |  | ROZPOCET | 0 | 0 | 0 | 0 | 0 | 1 | 0 | 4 | -729330800
| P |  | Poznámka k položce: 596m2*0,03kg | [14 empty] | P | 2
50 | K | SML.CENA.11 | Substrát střešní pro extenzivní střešní zahrady i s dopravou (750kg/m3) | m3 | 27.65 |  | 0 |  |  | základní |  | 0 | 0 | 0 | 0 | 0 | 4 | K | 2 |  |  |  | ROZPOCET | 0 | 0 | 0 | 0 | 0 | 1 | 0 | 4 | 84279422
51 | K | SML.CENA.12 | Kačírek fr.16-32mm-pás podél atiky a vpustí - ext.střešní zahrada (1800kg/m3) | t | 5.6 |  | 0 |  |  | základní |  | 0 | 0 | 0 | 0 | 0 | 4 | K | 2 |  |  |  | ROZPOCET | 0 | 0 | 0 | 0 | 0 | 1 | 0 | 4 | -1891208259
| P |  | Poznámka k položce: smuteční síň 32m2*0,08m=2,56m3 | [14 empty] | P | 2
52 | K | SML.CENA.13 | Kačírek fr.32-64mm-násyp do átria -barevnost "Váh" (1800kg/m3) | t | 3.528 |  | 0 |  |  | základní |  | 0 | 0 | 0 | 0 | 0 | 4 | K | 2 |  |  |  | ROZPOCET | 0 | 0 | 0 | 0 | 0 | 1 | 0 | 4 | -540154151
| P |  | Poznámka k položce: viz pol.47 v rozpočtu….1,96m3 | [14 empty] | P | 2
53 | K | SML.CENA.14 | Geotextílie (300g/m2) | m2 | 742.6 |  | 0 |  |  | základní |  | 0 | 0 | 0 | 0 | 0 | 4 | K | 2 |  |  |  | ROZPOCET | 0 | 0 | 0 | 0 | 0 | 1 | 0 | 4 | -816663228
| P |  | Poznámka k položce: viz pol.40 v rozpočtu | [14 empty] | P | 2
54 | K | SML.CENA.15 | Nopová folie s nopy 20mm (950g/m2) | m2 | 288 |  | 0 |  |  | základní |  | 0 | 0 | 0 | 0 | 0 | 4 | K | 2 |  |  |  | ROZPOCET | 0 | 0 | 0 | 0 | 0 | 1 | 0 | 4 | 1048041014
| P |  | Poznámka k položce: viz pol.45 v rozpočtu viz PD a perforovaná | [14 empty] | P | 2
55 | K | SML.CENA.16 | Hydroabsorbent | kg | 6.9 |  | 0 |  |  | základní |  | 0 | 0 | 0 | 0 | 0 | 4 | K | 2 |  |  |  | ROZPOCET | 0 | 0 | 0 | 0 | 0 | 1 | 0 | 4 | -1510387731
56 | K | SML.CENA.17 | Tyč jehličnatá prům. 8-10 cm odkorněná, d=3m (7kg/ks) | kus | 24 |  | 0 |  |  | základní |  | 0 | 0 | 0 | 0 | 0 | 4 | K | 2 |  |  |  | ROZPOCET | 0 | 0 | 0 | 0 | 0 | 1 | 0 | 4 | 831546371
| P |  | Poznámka k položce: viz pol 37 v rozpočtu…8 stromů*3 | [14 empty] | P | 2
57 | K | SML.CENA.18 | Perforovaná hadice prům.80mm s filtr.tkaninou, vyplněná kačírkem fr. 8-16mm (10kg/ks) | m | 6 |  | 0 |  |  | základní |  | 0 | 0 | 0 | 0 | 0 | 4 | K | 2 |  |  |  | ROZPOCET | 0 | 0 | 0 | 0 | 0 | 1 | 0 | 4 | -1396333078
| P |  | Poznámka k položce: viz pol 36 v rozpočtu…10 stromů*0,6m | [14 empty] | P | 2
58 | K | SML.CENA.19 | Podzemní kotvení pro stromy (1,5kg/ks) | kus | 15 |  | 0 |  |  | základní |  | 0 | 0 | 0 | 0 | 0 | 4 | K | 2 |  |  |  | ROZPOCET | 0 | 0 | 0 | 0 | 0 | 1 | 0 | 4 | -1515406132
| P |  | Poznámka k položce: viz pol 35 v rozpočtu | [14 empty] | P | 2
59 | K | SML.CENA.2 | Položení geotextílie | m2 | 742.6 |  | 0 |  |  | základní |  | 0 | 0 | 0 | 0 | 0 | 4 | K | 2 |  |  |  | ROZPOCET | 0 | 0 | 0 | 0 | 0 | 1 | 0 | 4 | 1587249753
| P |  | Poznámka k položce: pod mlatovou plochu u stromů; pod kačírek v átriu; 1.vrstva - střešní zahrady 320m2(+20%na vytažení na atiku)+64m2; 2.vrstva-střešní zahrady 320m2 | [14 empty] | P | 2
60 | K | SML.CENA.20 | Úvazek pružný š-25mm (0,02kg/m) | m | 12 |  | 0 |  |  | základní |  | 0 | 0 | 0 | 0 | 0 | 4 | K | 2 |  |  |  | ROZPOCET | 0 | 0 | 0 | 0 | 0 | 1 | 0 | 4 | -498850335
| P |  | Poznámka k položce: 8 stromů*1,5m | [14 empty] | P | 2
61 | K | SML.CENA.21 | Rákosová rohož (1000g/m2) | m2 | 5 |  | 0 |  |  | základní |  | 0 | 0 | 0 | 0 | 0 | 4 | K | 2 |  |  |  | ROZPOCET | 0 | 0 | 0 | 0 | 0 | 1 | 0 | 4 | 203566702
| P |  | Poznámka k položce: viz pol.34 v rozpočtu | [14 empty] | P | 2
62 | K | SML.CENA.22 | Plastový obrubník včetně kotvících hřebů, v=45mm, barva černá (500g/m) | m | 90 |  | 0 |  |  | základní |  | 0 | 0 | 0 | 0 | 0 | 4 | K | 2 |  |  |  | ROZPOCET | 0 | 0 | 0 | 0 | 0 | 1 | 0 | 4 | 1532553789
| P |  | Poznámka k položce: viz pol.41 v rozpočtu | [14 empty] | P | 2
63 | K | SML.CENA.23 | Dřevěné příčky 50x 8 cm (0,2kg/ks) | kus | 24 |  | 0 |  |  | základní |  | 0 | 0 | 0 | 0 | 0 | 4 | K | 2 |  |  |  | ROZPOCET | 0 | 0 | 0 | 0 | 0 | 1 | 0 | 4 | 813346688
| P |  | Poznámka k položce: 8 stromů* 3ks | [14 empty] | P | 2
64 | K | SML.CENA.24 | Substrát zahradnický (800kg/m3) | m3 | 12.5 |  | 0 |  |  | základní |  | 0 | 0 | 0 | 0 | 0 | 4 | K | 2 |  |  |  | ROZPOCET | 0 | 0 | 0 | 0 | 0 | 1 | 0 | 4 | -509700323
| P |  | Poznámka k položce: jámy 0,4m3-50%výměna…..0,2m3*1; jámy 1m3 -50% výměna ….0,4m3*12; jámy 1m3 -100% výměna ….0,7m3*9; jámy 1,5m3 -100% výměna ….1,2m3*1 | [14 empty] | P | 2
65 | K | SML.CENA.25 | Kůra mulčovací (500kg/m3) | m3 | 23.2 |  | 0 |  |  | základní |  | 0 | 0 | 0 | 0 | 0 | 4 | K | 2 |  |  |  | ROZPOCET | 0 | 0 | 0 | 0 | 0 | 1 | 0 | 4 | 1790484087
| P |  | Poznámka k položce: viz pol.38 v rozpočtu…145,5*0,1; viz pol.39 v rozpočtu…87*0,1 | [14 empty] | P | 2
66 | K | SML.CENA.26 | Tablet.hnojivo 10 g | kus | 1235 |  | 0 |  |  | základní |  | 0 | 0 | 0 | 0 | 0 | 4 | K | 2 |  |  |  | ROZPOCET | 0 | 0 | 0 | 0 | 0 | 1 | 0 | 4 | 1517596747
| P |  | Poznámka k položce: stromy a jehl. keře 23*5ks tablet; keře 8*1ks tablet ; traviny 1112*1ks tablet | [14 empty] | P | 2
67 | K | SML.CENA.3 | Ukotvení plastového obrubníku | m | 90 |  | 0 |  |  | základní |  | 0 | 0 | 0 | 0 | 0 | 4 | K | 2 |  |  |  | ROZPOCET | 0 | 0 | 0 | 0 | 0 | 1 | 0 | 4 | -1420142709
| P |  | Poznámka k položce: viz kap.2.3.5 v tz | [14 empty] | P | 2
68 | K | SML.CENA.4 | Doplnění hydroabsorbentu k vysazeným stromům | ks | 23 |  | 0 |  |  | základní |  | 0 | 0 | 0 | 0 | 0 | 4 | K | 2 |  |  |  | ROZPOCET | 0 | 0 | 0 | 0 | 0 | 1 | 0 | 4 | -561246578
| P |  | Poznámka k položce: 23 ks stromů | [14 empty] | P | 2
69 | K | SML.CENA.5 | Rozprostření nopové folie | m2 | 320 |  | 0 |  |  | základní |  | 0 | 0 | 0 | 0 | 0 | 4 | K | 2 |  |  |  | ROZPOCET | 0 | 0 | 0 | 0 | 0 | 1 | 0 | 4 | -1218943328
| P |  | Poznámka k položce: střešní zahrada-smut.síň | [14 empty] | P | 2
70 | K | SML.CENA.6 | Násyp z kameniva těženého 16-32 mm tř. I | m3 | 2.56 |  | 0 |  |  | základní |  | 0 | 0 | 0 | 0 | 0 | 4 | K | 2 |  |  |  | ROZPOCET | 0 | 0 | 0 | 0 | 0 | 1 | 0 | 4 | -373991506
| P |  | Poznámka k položce: smut.síň-kačírkový pás kolem atik, vpustí :32m2*0,08m | [14 empty] | P | 2
71 | K | SML.CENA.7 | Násyp z kameniva těženého 32-64 mm tř. I | m3 | 1.96 |  | 0 |  |  | základní |  | 0 | 0 | 0 | 0 | 0 | 4 | K | 2 |  |  |  | ROZPOCET | 0 | 0 | 0 | 0 | 0 | 1 | 0 | 4 | 1974106490
| P |  | Poznámka k položce: smut.síň-átrium :28m2*0,07m | [14 empty] | P | 2
72 | K | SML.CENA.8 | Výsev směsi osiva a rozchodníků na ext.střechu se zapravením a utužením | m2 | 288 |  | 0 |  |  | základní |  | 0 | 0 | 0 | 0 | 0 | 4 | K | 2 |  |  |  | ROZPOCET | 0 | 0 | 0 | 0 | 0 | 1 | 0 | 4 | -821913473
| P |  | Poznámka k položce: viz kap.2.5 v technické zprávě | [14 empty] | P | 2
73 | K | SML.CENA.9 | Směs travní parková | kg | 8.7 |  | 0 |  |  | základní |  | 0 | 0 | 0 | 0 | 0 | 4 | K | 2 |  |  |  | ROZPOCET | 0 | 0 | 0 | 0 | 0 | 1 | 0 | 4 | -1585676940
| P |  | Poznámka k položce: 290m2*0,03kg | [14 empty] | P | 2
| D | 99 | Staveništní přesun hmot |  |  |  | 0 |  |  |  |  | 0 |  | 0 |  | 0 | 1 | D | 1 |  |  |  | ROZPOCET | [6 empty] | 0
74 | K | 998231311 | Přesun hmot pro sadovnické a krajinářské úpravy vodorovně do 5000 m | t | 54.469 |  | 0 | CS ÚRS 2019 02 |  | základní |  | 0 | 0 | 0 | 0 | 0 | 4 | K | 2 |  |  |  | ROZPOCET | 0 | 0 | 0 | 0 | 0 | 1 | 0 | 4 | -2057201950
| D | 100 | Záruční údržba výsadby 3 roky |  |  |  | 0 |  |  |  |  | 0 |  | 0 |  | 0 | 1 | D | 0 |  |  |  | ROZPOCET | [6 empty] | 0
75 | K | 08211320 | Voda pitná - vodné | m3 | 151.056 |  | 0 |  |  | základní |  | 0 | 0 | 0 | 0 | 0 | 4 | K | 1 |  |  |  | ROZPOCET | 0 | 0 | 0 | 0 | 0 | 1 | 0 | 4 | 338176857
76 | K | 184805312 | Ŕez stromů alejových v do 6m | ks | 13 |  | 0 |  |  | základní |  | 0 | 0 | 0 | 0 | 0 | 4 | K | 1 |  |  |  | ROZPOCET | 0 | 0 | 0 | 0 | 0 | 1 | 0 | 4 | 917602453
| P |  | Poznámka k položce: 13*za 3 roky | [14 empty] | P | 1
77 | K | 185804211 | Vypletí záhonu květin s naložením a odvozem odpadu do 20 km v rovině a svahu do 1:5 | m2 | 815.4 |  | 0 | CS ÚRS 2019 02 |  | základní |  | 0 | 0 | 0 | 0 | 0 | 4 | K | 1 |  |  |  | ROZPOCET | 0 | 0 | 0 | 0 | 0 | 1 | 0 | 4 | -1530152213
| P |  | Poznámka k položce: 135,9m2*2*3 roky | [14 empty] | P | 1
78 | K | 185804231 | Vypletí záhonu květin s naložením a odvozem odpadu do 20 km ve svahu do 1:2 | m2 | 522 |  | 0 | CS ÚRS 2019 02 |  | základní |  | 0 | 0 | 0 | 0 | 0 | 4 | K | 1 |  |  |  | ROZPOCET | 0 | 0 | 0 | 0 | 0 | 1 | 0 | 4 | -1936820993
| P |  | Poznámka k položce: 87m2*2*3 roky | [14 empty] | P | 1
79 | K | 185804252 | Odstranění odkvetlých a odumřelých částí trvalek s odklizením odpadu do 20 km | m2 | 668.7 |  | 0 | CS ÚRS 2019 02 |  | základní |  | 0 | 0 | 0 | 0 | 0 | 4 | K | 1 |  |  |  | ROZPOCET | 0 | 0 | 0 | 0 | 0 | 1 | 0 | 4 | -1789051597
| P |  | Poznámka k položce: 222,9m2*3 roky | [14 empty] | P | 1
80 | K | 185804312.1 | Zalití vodou plochy nad 20m2 | m3 | 151.056 |  | 0 |  |  | základní |  | 0 | 0 | 0 | 0 | 0 | 4 | K | 1 |  |  |  | ROZPOCET | 0 | 0 | 0 | 0 | 0 | 1 | 0 | 4 | -302205054
| P |  | Poznámka k položce: 6,294*8*3 let | [14 empty] | P | 1
81 | K | 185851121 | Dovoz vody pro zálivku rostlin za vzdálenost do 1000 m | m3 | 151.056 |  | 0 | CS ÚRS 2019 02 |  | základní |  | 0 | 0 | 0 | 0 | 0 | 4 | K | 1 |  |  |  | ROZPOCET | 0 | 0 | 0 | 0 | 0 | 1 | 0 | 4 | -1124268337
| P |  | Poznámka k položce: 6,294*8*3 let | [14 empty] | P | 1
82 | K | SML.CENA.27 | Odstranění nadzemního kotvení stromů | ks | 8 |  | 0 |  |  | základní |  | 0 | 0 | 0 | 0 | 0 | 4 | K | 1 |  |  |  | ROZPOCET | 0 | 0 | 0 | 0 | 0 | 1 | 0 | 4 | 394463351
| P |  | Poznámka k položce: 8 stromů | [14 empty] | P | 1

## SO 902 - Mobiliář
{810306e3-d2e1-4d38-9cc7-4686418e64ca}
2
| KRYCÍ LIST SOUPISU PRACÍ | [7 empty] | v --- níže se nacházejí doplnkové a pomocné údaje k sestavám --- v | [8 empty] | False
Stavba:
Smuteční síň na Novém hřbitově v Tišnově
Objekt:
SO 902 - Mobiliář
| KSO: |  |  |  |  | CC-CZ:
| Místo: |  | Tišnov |  |  | Datum: | 22. 3. 2019
| Zadavatel: |  |  |  |  | IČ: | 002 82 707
|  | Město Tišnov |  |  |  | DIČ: | CZ00282707
| Uchazeč: |  |  |  |  | IČ: | Vyplň údaj
|  | Vyplň údaj |  |  |  | DIČ: | Vyplň údaj
| Projektant: |  |  |  |  | IČ: | 69756538
|  | Ing. Arch. Pavel Jura |  |  |  | DIČ: | CZ7607213977
| Zpracovatel: |  |  |  |  | IČ:
DIČ:
Poznámka:
JEDNOTLIVÉ POLOŽKY ROZPOČTU JSOU KVALITATIVNĚ STANOVENY TAKÉ SOUČASNĚ PROJEKTOVOU DOKUMENTACÍ, PŘÍSLUŠNÝMI ČSN A TECHNOLOGICKÝMI PŘEDPISY KONKRÉTNÍCH VÝROBCŮ. TYTO KVALITATIVNÍ POŽADAVKY BUDOU UCHAZEČEM V POLOŽKÁCH OCENĚNY
| Cena bez DPH | [5 empty] | 0
|  |  | Základ daně |  |  | Sazba daně | Výše daně
| DPH | základní | 0 |  |  | 21% | 0
|  | snížená | 0 |  |  | 15% | 0
|  | zákl. přenesená | 0 |  |  | 21% | 0
|  | sníž. přenesená | 0 |  |  | 15% | 0
|  | nulová | 0 |  |  | 0% | 0
| Cena s DPH |  |  | v | CZK |  | 0
| Projektant |  |  | Zpracovatel
| Datum a podpis: |  | Razítko | Datum a podpis: |  |  | Razítko
| Objednavatel |  |  | Uchazeč
| Datum a podpis: |  | Razítko | Datum a podpis: |  |  | Razítko
REKAPITULACE ČLENĚNÍ SOUPISU PRACÍ
Stavba:
Smuteční síň na Novém hřbitově v Tišnově
Objekt:
SO 902 - Mobiliář
Místo: |  |  | Tišnov |  |  | Datum: | 22. 3. 2019
Zadavatel: |  |  | Město Tišnov |  |  | Projektant: | Ing. Arch. Pavel Jura
Uchazeč: |  |  | Vyplň údaj |  |  | Zpracovatel:
Kód dílu - Popis | [6 empty] | Cena celkem [CZK]
Náklady ze soupisu prací | [6 empty] | 0 | [11 empty] | -1
| HSV - Práce a dodávky HSV | [5 empty] | 0
| 1 - Zemní práce | [5 empty] | 0
| 2 - Zakládání | [5 empty] | 0
| 5 - Komunikace pozemní | [5 empty] | 0
| 9 - Ostatní konstrukce a práce, bourání | [5 empty] | 0
| 998 - Přesun hmot | [5 empty] | 0
SOUPIS PRACÍ
Stavba:
Smuteční síň na Novém hřbitově v Tišnově
Objekt:
SO 902 - Mobiliář
Místo: |  |  | Tišnov |  |  | Datum: | 22. 3. 2019
Zadavatel: |  |  | Město Tišnov |  |  | Projektant: | Ing. Arch. Pavel Jura
Uchazeč: |  |  | Vyplň údaj |  |  | Zpracovatel:
PČ | Typ | Kód | Popis | MJ | Množství | J.cena [CZK] | Cena celkem [CZK] | Cenová soustava |  | DPH | J. Nh [h] | Nh celkem [h] | J. hmotnost [t] | Hmotnost celkem [t] | J. suť [t] | Suť Celkem [t]
Náklady soupisu celkem | [6 empty] | 0 |  |  |  |  | 0 |  | 17.9511 |  | 0 |  | D | -1 | [10 empty] | 0
| D | HSV | Práce a dodávky HSV |  |  |  | 0 |  |  |  |  | 0 |  | 17.9511 |  | 0 | 1 | D | 0 |  |  |  | ROZPOCET | [6 empty] | 0
| D | 1 | Zemní práce |  |  |  | 0 |  |  |  |  | 0 |  | 0 |  | 0 | 1 | D | 1 |  |  |  | ROZPOCET | [6 empty] | 0
1 | K | 131201101 | Hloubení jam nezapažených v hornině tř. 3 objemu do 100 m3 | m3 | 8.125 |  | 0 | CS ÚRS 2019 02 |  | základní |  | 0 | 0 | 0 | 0 | 0 | 4 | K | 2 |  |  |  | ROZPOCET | 0 | 0 | 0 | 0 | 0 | 1 | 0 | 4 | -86039368
| VV |  | plocha pod dlažbou | [14 empty] | VV | 2 | 1 | True | 0 | ROZPOCET
| VV |  | 5*4*1,5*0,25 |  | 7.5 | [12 empty] | VV | 2 | 2 | True | 0 | ROZPOCET
| VV |  | 5*1*0,5*0,25 |  | 0.625 | [12 empty] | VV | 2 | 2 | True | 0 | ROZPOCET
| VV |  | Součet |  | 8.125 | [12 empty] | VV | 2 | 4 | True | 1 | ROZPOCET
2 | K | 131201109 | Příplatek za lepivost u hloubení jam nezapažených v hornině tř. 3 | m3 | 8.125 |  | 0 | CS ÚRS 2019 02 |  | základní |  | 0 | 0 | 0 | 0 | 0 | 4 | K | 2 |  |  |  | ROZPOCET | 0 | 0 | 0 | 0 | 0 | 1 | 0 | 4 | 1672169805
3 | K | 131203101 | Hloubení jam ručním nebo pneum nářadím v soudržných horninách tř. 3 | m3 | 1.44 |  | 0 | CS ÚRS 2019 02 |  | základní |  | 0 | 0 | 0 | 0 | 0 | 4 | K | 2 |  |  |  | ROZPOCET | 0 | 0 | 0 | 0 | 0 | 1 | 0 | 4 | 1809941921
| VV |  | lavičky | [14 empty] | VV | 2 | 1 | True | 0 | ROZPOCET
| VV |  | 7*2*0,4*0,8*0,25 |  | 1.12 | [12 empty] | VV | 2 | 2 | True | 0 | ROZPOCET
| VV |  | 4*0,4*0,8*0,25 |  | 0.32 | [12 empty] | VV | 2 | 2 | True | 0 | ROZPOCET
| VV |  | Součet |  | 1.44 | [12 empty] | VV | 2 | 4 | True | 1 | ROZPOCET
4 | K | 131203109 | Příplatek za lepivost u hloubení jam ručním nebo pneum nářadím v hornině tř. 3 | m3 | 1.44 |  | 0 | CS ÚRS 2019 02 |  | základní |  | 0 | 0 | 0 | 0 | 0 | 4 | K | 2 |  |  |  | ROZPOCET | 0 | 0 | 0 | 0 | 0 | 1 | 0 | 4 | -1113180293
5 | K | 162701105 | Vodorovné přemístění do 10000 m výkopku/sypaniny z horniny tř. 1 až 4 | m3 | 9.565 |  | 0 | CS ÚRS 2019 02 |  | základní |  | 0 | 0 | 0 | 0 | 0 | 4 | K | 2 |  |  |  | ROZPOCET | 0 | 0 | 0 | 0 | 0 | 1 | 0 | 4 | 1161280575
| VV |  | 8,125+1,44 |  | 9.565 | [12 empty] | VV | 2 | 2 | True | 1 | ROZPOCET
6 | K | 162701109 | Příplatek k vodorovnému přemístění výkopku/sypaniny z horniny tř. 1 až 4 ZKD 1000 m přes 10000 m | m3 | 38.26 |  | 0 | CS ÚRS 2019 02 |  | základní |  | 0 | 0 | 0 | 0 | 0 | 4 | K | 2 |  |  |  | ROZPOCET | 0 | 0 | 0 | 0 | 0 | 1 | 0 | 4 | 1200179322
| VV |  | 9,565*4 'Přepočtené koeficientem množství |  | 38.26 | [12 empty] | VV | 2 | 2 | False | 1 | ROZPOCET
7 | K | 17120121R | Poplatek za uložení stavebního odpadu - navážky | t | 17.217 |  | 0 |  |  | základní |  | 0 | 0 | 0 | 0 | 0 | 4 | K | 2 |  |  |  | ROZPOCET | 0 | 0 | 0 | 0 | 0 | 1 | 0 | 4 | -694560321
| VV |  | 9,565*1,8 'Přepočtené koeficientem množství |  | 17.217 | [12 empty] | VV | 2 | 2 | False | 1 | ROZPOCET
| D | 2 | Zakládání |  |  |  | 0 |  |  |  |  | 0 |  | 5.2442 |  | 0 | 1 | D | 1 |  |  |  | ROZPOCET | [6 empty] | 0
8 | K | 275313611 | Základové patky z betonu tř. C 16/20 | m3 | 2.304 |  | 0 | CS ÚRS 2019 02 |  | základní |  | 0 | 2.2563 | 5.1986 | 0 | 0 | 4 | K | 2 |  |  |  | ROZPOCET | 0 | 0 | 0 | 0 | 0 | 1 | 0 | 4 | 1629430742
| VV |  | lavičky | [14 empty] | VV | 2 | 1 | True | 0 | ROZPOCET
| VV |  | 7*2*0,4*0,8*0,4 |  | 1.792 | [12 empty] | VV | 2 | 2 | True | 0 | ROZPOCET
| VV |  | 4*0,4*0,8*0,4 |  | 0.512 | [12 empty] | VV | 2 | 2 | True | 0 | ROZPOCET
| VV |  | Součet |  | 2.304 | [12 empty] | VV | 2 | 4 | True | 1 | ROZPOCET
9 | K | 275351121 | Zřízení bednění základových patek | m2 | 17.28 |  | 0 | CS ÚRS 2019 02 |  | základní |  | 0 | 0.00264 | 0.045619 | 0 | 0 | 4 | K | 2 |  |  |  | ROZPOCET | 0 | 0 | 0 | 0 | 0 | 1 | 0 | 4 | -1454992279
| VV |  | lavičky | [14 empty] | VV | 2 | 1 | True | 0 | ROZPOCET
| VV |  | 7*2*(2*0,4+2*0,8)*0,4 |  | 13.44 | [12 empty] | VV | 2 | 2 | True | 0 | ROZPOCET
| VV |  | 4*(2*0,4+2*0,8)*0,4 |  | 3.84 | [12 empty] | VV | 2 | 2 | True | 0 | ROZPOCET
| VV |  | Součet |  | 17.28 | [12 empty] | VV | 2 | 4 | True | 1 | ROZPOCET
10 | K | 275351122 | Odstranění bednění základových patek | m2 | 17.28 |  | 0 | CS ÚRS 2019 02 |  | základní |  | 0 | 0 | 0 | 0 | 0 | 4 | K | 2 |  |  |  | ROZPOCET | 0 | 0 | 0 | 0 | 0 | 1 | 0 | 4 | 1007453166
| D | 5 | Komunikace pozemní |  |  |  | 0 |  |  |  |  | 0 |  | 11.8625 |  | 0 | 1 | D | 1 |  |  |  | ROZPOCET | [6 empty] | 0
11 | K | 564750011 | Podklad z kameniva hrubého drceného vel. 8-16 mm tl 150 mm | m2 | 32.5 |  | 0 | CS ÚRS 2019 02 |  | základní |  | 0 | 0 | 0 | 0 | 0 | 4 | K | 2 |  |  |  | ROZPOCET | 0 | 0 | 0 | 0 | 0 | 1 | 0 | 4 | 699756074
| VV |  | plocha pod dlažbou | [14 empty] | VV | 2 | 1 | True | 0 | ROZPOCET
| VV |  | 5*4*1,5 |  | 30 | [12 empty] | VV | 2 | 2 | True | 0 | ROZPOCET
| VV |  | 5*1*0,5 |  | 2.5 | [12 empty] | VV | 2 | 2 | True | 0 | ROZPOCET
| VV |  | Součet |  | 32.5 | [12 empty] | VV | 2 | 4 | True | 1 | ROZPOCET
12 | K | 596811-01 | Kladení betonové dlažbyvelkoplošné pro pěší do lože z kameniva tl. 40 mm vel 0,5 m2 plochy do 50 m2 | m2 | 32.5 |  | 0 |  |  | základní |  | 0 | 0.101 | 3.2825 | 0 | 0 | 4 | K | 2 |  |  |  | ROZPOCET | 0 | 0 | 0 | 0 | 0 | 1 | 0 | 4 | -1897936602
| VV |  | plocha pod dlažbou | [14 empty] | VV | 2 | 1 | True | 0 | ROZPOCET
| VV |  | 5*4*1,5 |  | 30 | [12 empty] | VV | 2 | 2 | True | 0 | ROZPOCET
| VV |  | 5*1*0,5 |  | 2.5 | [12 empty] | VV | 2 | 2 | True | 0 | ROZPOCET
| VV |  | Součet |  | 32.5 | [12 empty] | VV | 2 | 4 | True | 1 | ROZPOCET
13 | M | 5924599 | dlažba velkoplošná 1000/500 tl. 60 mm | m2 | 35.75 |  | 0 |  |  | základní |  | 0 | 0.24 | 8.58 | 0 | 0 | 8 | M | 2 |  |  |  | ROZPOCET | 0 | 0 | 0 | 0 | 0 | 1 | 0 | 4 | -230599044
| P |  | Poznámka k položce: viz PD | [14 empty] | P | 2
| VV |  | 32,5*1,1 'Přepočtené koeficientem množství |  | 35.75 | [12 empty] | VV | 2 | 2 | False | 1 | ROZPOCET
| D | 9 | Ostatní konstrukce a práce, bourání |  |  |  | 0 |  |  |  |  | 0 |  | 0.8444 |  | 0 | 1 | D | 1 |  |  |  | ROZPOCET | [6 empty] | 0
14 | K | 936124113 | Montáž lavičky stabilní kotvené šrouby na pevný podklad | kus | 10 |  | 0 | CS ÚRS 2019 02 |  | základní |  | 0 | 0.00116 | 0.0116 | 0 | 0 | 4 | K | 2 |  |  |  | ROZPOCET | 0 | 0 | 0 | 0 | 0 | 1 | 0 | 4 | 1808523131
| VV |  | lavička 2995x540x440 | [14 empty] | VV | 2 | 1 | True | 0 | ROZPOCET
| VV |  | 7 |  | 7 | [12 empty] | VV | 2 | 2 | True | 0 | ROZPOCET
| VV |  | lavice ze 3 dílů 2840, 2840,2995x540x440 | [14 empty] | VV | 2 | 1 | True | 0 | ROZPOCET
| VV |  | 3 |  | 3 | [12 empty] | VV | 2 | 2 | True | 0 | ROZPOCET
| VV |  | Součet |  | 10 | [12 empty] | VV | 2 | 4 | True | 1 | ROZPOCET
15 | M | 749101-1 | lavička bez opěradla nekotvená 2995x540x440mm konstrukce-kov, sedák-dřevo viz výkres D1.1.5.1 | kus | 7 |  | 0 |  |  | základní |  | 0 | 0.0966 | 0.6762 | 0 | 0 | 8 | M | 2 |  |  |  | ROZPOCET | 0 | 0 | 0 | 0 | 0 | 1 | 0 | 4 | -1032180019
16 | M | 749101-2 | lavice bez opěradla kotvená 2840, 2840,2995x540x440 konstrukce-kov, sedák-dřevo viz výkres D1.1.5.1 | kus | 1 |  | 0 |  |  | základní |  | 0 | 0.1566 | 0.1566 | 0 | 0 | 8 | M | 2 |  |  |  | ROZPOCET | 0 | 0 | 0 | 0 | 0 | 1 | 0 | 4 | -432832635
| D | 998 | Přesun hmot |  |  |  | 0 |  |  |  |  | 0 |  | 0 |  | 0 | 1 | D | 1 |  |  |  | ROZPOCET | [6 empty] | 0
17 | K | 998231411 | Ruční přesun hmot pro sadovnické a krajinářské úpravy do 100 m | t | 17.951 |  | 0 | CS ÚRS 2019 02 |  | základní |  | 0 | 0 | 0 | 0 | 0 | 4 | K | 2 |  |  |  | ROZPOCET | 0 | 0 | 0 | 0 | 0 | 1 | 0 | 4 | 937940791

## OST - Ostatní a vedlejší ...
{44a2f361-fcdb-43a4-9381-fa7b29c7739f}
2
| KRYCÍ LIST SOUPISU PRACÍ | [7 empty] | v --- níže se nacházejí doplnkové a pomocné údaje k sestavám --- v | [8 empty] | False
Stavba:
Smuteční síň na Novém hřbitově v Tišnově
Objekt:
OST - Ostatní a vedlejší rozpočtové náklady
| KSO: |  |  |  |  | CC-CZ:
| Místo: |  | Tišnov |  |  | Datum: | 22. 3. 2019
| Zadavatel: |  |  |  |  | IČ: | 002 82 707
|  | Město Tišnov |  |  |  | DIČ: | CZ00282707
| Uchazeč: |  |  |  |  | IČ: | Vyplň údaj
|  | Vyplň údaj |  |  |  | DIČ: | Vyplň údaj
| Projektant: |  |  |  |  | IČ: | 69756538
|  | Ing. Arch. Pavel Jura |  |  |  | DIČ: | CZ7607213977
| Zpracovatel: |  |  |  |  | IČ:
DIČ:
Poznámka:
JEDNOTLIVÉ POLOŽKY ROZPOČTU JSOU KVALITATIVNĚ STANOVENY TAKÉ SOUČASNĚ PROJEKTOVOU DOKUMENTACÍ, PŘÍSLUŠNÝMI ČSN A TECHNOLOGICKÝMI PŘEDPISY KONKRÉTNÍCH VÝROBCŮ. TYTO KVALITATIVNÍ POŽADAVKY BUDOU UCHAZEČEM V POLOŽKÁCH OCENĚNY
| Cena bez DPH | [5 empty] | 0
|  |  | Základ daně |  |  | Sazba daně | Výše daně
| DPH | základní | 0 |  |  | 21% | 0
|  | snížená | 0 |  |  | 15% | 0
|  | zákl. přenesená | 0 |  |  | 21% | 0
|  | sníž. přenesená | 0 |  |  | 15% | 0
|  | nulová | 0 |  |  | 0% | 0
| Cena s DPH |  |  | v | CZK |  | 0
| Projektant |  |  | Zpracovatel
| Datum a podpis: |  | Razítko | Datum a podpis: |  |  | Razítko
| Objednavatel |  |  | Uchazeč
| Datum a podpis: |  | Razítko | Datum a podpis: |  |  | Razítko
REKAPITULACE ČLENĚNÍ SOUPISU PRACÍ
Stavba:
Smuteční síň na Novém hřbitově v Tišnově
Objekt:
OST - Ostatní a vedlejší rozpočtové náklady
Místo: |  |  | Tišnov |  |  | Datum: | 22. 3. 2019
Zadavatel: |  |  | Město Tišnov |  |  | Projektant: | Ing. Arch. Pavel Jura
Uchazeč: |  |  | Vyplň údaj |  |  | Zpracovatel:
Kód dílu - Popis | [6 empty] | Cena celkem [CZK]
Náklady ze soupisu prací | [6 empty] | 0 | [11 empty] | -1
| 960 - Kompletační činnost | [5 empty] | 0
| OST - Ostatní náklady | [5 empty] | 0
| 0 - Vedlejší rozpočtové náklady | [5 empty] | 0
SOUPIS PRACÍ
Stavba:
Smuteční síň na Novém hřbitově v Tišnově
Objekt:
OST - Ostatní a vedlejší rozpočtové náklady
Místo: |  |  | Tišnov |  |  | Datum: | 22. 3. 2019
Zadavatel: |  |  | Město Tišnov |  |  | Projektant: | Ing. Arch. Pavel Jura
Uchazeč: |  |  | Vyplň údaj |  |  | Zpracovatel:
PČ | Typ | Kód | Popis | MJ | Množství | J.cena [CZK] | Cena celkem [CZK] | Cenová soustava |  | DPH | J. Nh [h] | Nh celkem [h] | J. hmotnost [t] | Hmotnost celkem [t] | J. suť [t] | Suť Celkem [t]
Náklady soupisu celkem | [6 empty] | 0 |  |  |  |  | 0 |  | 0 |  | 0 |  | D | -1 | [7 empty] | 0
| D | 960 | Kompletační činnost |  |  |  | 0 |  |  |  |  | 0 |  | 0 |  | 0 | 4 | D | 0 | ROZPOCET | [6 empty] | 0
1 | K | 045203001 | Kompletační činnost | soubor | 1 |  | 0 |  |  | základní |  | 0 | 0 | 0 | 0 | 0 | 1024 | K | 1 | ROZPOCET | 0 | 0 | 0 | 0 | 0 | 1 | 0 | 1024 | 1528873937
| P |  | Poznámka k položce: Náklad zhotovitele na řízení a koordinaci subdodavatelů V případě, že všechny práce budou prováděny vlastními pracovníky, lze tuto položku ocenit nulovou za podmínky, že tato skutečnost bude zapsána do poznámky položky. | [14 empty] | P | 1
| D | OST | Ostatní náklady |  |  |  | 0 |  |  |  |  | 0 |  | 0 |  | 0 | 4 | D | 0 | ROZPOCET | [6 empty] | 0
2 | K | 012103001 | Náklady na geodetické práce před výstavbou | soubor | 1 |  | 0 |  |  | základní |  | 0 | 0 | 0 | 0 | 0 | 512 | K | 1 | ROZPOCET | 0 | 0 | 0 | 0 | 0 | 1 | 0 | 512 | 221917616
| P |  | Poznámka k položce: Náklady na průzkumné, geodetické a projektové práce geodetické před výstavbou "Poznámka k položce: Jedná se zejména o náklady na zajištění: - geodetického vytýčení hlavních bodů stavebních objektů před zahájením stavebních prací, - vytýčení staveniště, - vytýčení ochranných pásem, - vytýčení zajišťovacích bodů stavby, - vytýčení kontrolních bodů na stávajících objektech pro zajištění pasportizace stávajících konstrukcí, apod. Veškerá geodetická zaměření budou zapisována do stavebního deníku a jejich výsledek bude předán objednateli v elektronické a papírové podobě." | [14 empty] | P | 1
3 | K | 012203001 | Náklady na geodetické práce při provádění stavby | soubor | 1 |  | 0 |  |  | základní |  | 0 | 0 | 0 | 0 | 0 | 512 | K | 1 | ROZPOCET | 0 | 0 | 0 | 0 | 0 | 1 | 0 | 512 | -1437053667
| P |  | Poznámka k položce: Náklady na průzkumné, geodetické a projektové práce geodetické při provádění stavby Poznámka k položce: Jedná se zejména o náklady na zajištění: - dokumentace zakrývaných konstrukcí a liniových staveb geodetickým zaměřením, - vytyčovacích prácí k jednotlivým stavebním objektům, - zaměření stávajících napojení přílehlých produktovodů/konstrukcí k navrhovaným produktovodům/konstrukcím, - kontrolních měření prováděných stavebních prací (ověření umístění prováděných konstrukcí dle projektové dokumentace), - zaměření objemů výkopových prací, - veškerých měření, které mají charakter kontrolních a upřesňujících činností, apod. Veškerá geodetická zaměření budou zapisována do stavebního deníku a jejich výsledek bude předán objednateli v elektronické a papírové podobě. | [14 empty] | P | 1
4 | K | 012303001 | Náklady na geodetické práce po výstavbě | soubor | 1 |  | 0 |  |  | základní |  | 0 | 0 | 0 | 0 | 0 | 512 | K | 1 | ROZPOCET | 0 | 0 | 0 | 0 | 0 | 1 | 0 | 512 | 1803777423
| P |  | Poznámka k položce: Náklady na průzkumné, geodetické a projektové práce geodetické při provádění stavby Poznámka k položce: Jedná se zejména o náklady na zajištění: - dokumentace zakrývaných konstrukcí a liniových staveb geodetickým zaměřením, - vytyčovacích prácí k jednotlivým stavebním objektům, - zaměření stávajících napojení přílehlých produktovodů/konstrukcí k navrhovaným produktovodům/konstrukcím, - kontrolních měření prováděných stavebních prací (ověření umístění prováděných konstrukcí dle projektové dokumentace), - zaměření objemů výkopových prací, - veškerých měření, které mají charakter kontrolních a upřesňujících činností, apod. Veškerá geodetická zaměření budou zapisována do stavebního deníku a jejich výsledek bude předán objednateli v elektronické a papírové podobě. | [14 empty] | P | 1
5 | K | 013254001 | Náklady na vyhotovení dokumentace skutečného provedení stavby | soubor | 1 |  | 0 |  |  | základní |  | 0 | 0 | 0 | 0 | 0 | 1024 | K | 1 | ROZPOCET | 0 | 0 | 0 | 0 | 0 | 1 | 0 | 1024 | -270615286
| P |  | Poznámka k položce: Dokumentace skutečného provedení v rozsahu dle platné vyhlášky na dokumentaci staveb v počtu dle SOD a VOP | [14 empty] | P | 1
6 | K | 013254101 | Náklady na monitoring průběhu výstavby | soubor | 1 |  | 0 |  |  | základní |  | 0 | 0 | 0 | 0 | 0 | 1024 | K | 1 | ROZPOCET | 0 | 0 | 0 | 0 | 0 | 1 | 0 | 1024 | -2057943336
| P |  | Poznámka k položce: Fotografie nebo videozáznamy zakrývaných konstrukcí a jiných skutečností rozhodných např. pro vícepráce a méněpráce | [14 empty] | P | 1
7 | K | 013264101 | Pasportizace objektů a komunikací v okolí stavby | soubor | 1 |  | 0 |  |  | základní |  | 0 | 0 | 0 | 0 | 0 | 1024 | K | 1 | ROZPOCET | 0 | 0 | 0 | 0 | 0 | 1 | 0 | 1024 | 686120843
| P |  | Poznámka k položce: zazanamenání stavu okolních objektů a komunikací | [14 empty] | P | 1
8 | K | 013274001 | Náklady na vyhotovení realizační (dílenské) dokumentace | soubor | 1 |  | 0 |  |  | základní |  | 0 | 0 | 0 | 0 | 0 | 1024 | K | 1 | ROZPOCET | 0 | 0 | 0 | 0 | 0 | 1 | 0 | 1024 | 1671642299
| P |  | Poznámka k položce: Náklad zhotovitele na zpracování realizační (dílenské) dokumentace, uzná-li zhotovitel, že ji k realizaci díla potřebuje. Soulad realizační dokumentace se zadávací dokumentací musí být před vlastní realizací odsouhlasena autorským dozorem. | [14 empty] | P | 1
9 | K | 013284001 | Náklady na zpracování a vedení plánu KZP | soubor | 1 |  | 0 |  |  | základní |  | 0 | 0 | 0 | 0 | 0 | 1024 | K | 1 | ROZPOCET | 0 | 0 | 0 | 0 | 0 | 1 | 0 | 1024 | 1277226936
| P |  | Poznámka k položce: KZP = kontrolní a zkušební plán zpracovaný do podrobností položek rozpočtu, povinně obsahující všechny zkoušky, revize a měření požadované technickými normami a předpisy ve vztahu k prováděným pracím, dodávkám a službám. | [14 empty] | P | 1
10 | K | 043103001 | Náklady na provedení zkoušek, revizí a měření | soubor | 1 |  | 0 |  |  | základní |  | 0 | 0 | 0 | 0 | 0 | 262144 | K | 1 | ROZPOCET | 0 | 0 | 0 | 0 | 0 | 1 | 0 | 262144 | 430924813
| P |  | Poznámka k položce: Náklady na provedení zkoušek, revizí a měření, které jsou vyžadovány v technických normách a dalších předpisech ve vztahu k prováděným pracím, dodávkám a službám. Dále bude provedeno: Kontrolní protokolární určení modulu přetvárnosti pod komunikace Kontrolní protokolární určení modulu přetvárnosti pod objekt Přejímka základové spáry a výkopu pro vsakovací prvek geologem Další zkoušky a pod vyžádané technickou zprávou | [14 empty] | P | 1
11 | K | 090001001 | Náklady na vyhotovení dokumentace k předání stavby | soubor | 1 |  | 0 |  |  | základní |  | 0 | 0 | 0 | 0 | 0 | 262144 | K | 1 | ROZPOCET | 0 | 0 | 0 | 0 | 0 | 1 | 0 | 262144 | -1518718240
| P |  | Poznámka k položce: Náklady spojené s vyhotovením, kopírováním a kopletací všech dokumentů požadovaných v SOD a VOP k předání stavby objenateli. | [14 empty] | P | 1
12 | K | 090001002 | Ostatní náklady vyplývající ze znění SOD a VOP | soubor | 1 |  | 0 |  |  | základní |  | 0 | 0 | 0 | 0 | 0 | 262144 | K | 1 | ROZPOCET | 0 | 0 | 0 | 0 | 0 | 1 | 0 | 262144 | 1559823670
| P |  | Poznámka k položce: Náklady související s plněním povinností zhotovitele požadované v SOD a VOP případně v jiných dokumentech, např.: - náklady na zřízení bankovních záruk - náklady spojené vypracováním technologických postupů - náklady na vypracování ohlášení změn a změnových listů - náklady spojené s předáním díla - Zpracování provozního řádu servisu a údržby střechy atd. | [14 empty] | P | 1
| D | 0 | Vedlejší rozpočtové náklady |  |  |  | 0 |  |  |  |  | 0 |  | 0 |  | 0 | 5 | D | 0 | ROZPOCET | [6 empty] | 0
13 | K | 012103101 | Náklady na vytýčení inženýrských sítí | soubor | 1 |  | 0 |  |  | základní |  | 0 | 0 | 0 | 0 | 0 | 4 | K | 1 | ROZPOCET | 0 | 0 | 0 | 0 | 0 | 1 | 0 | 4 | 945372252
14 | K | 030001001 | Náklady na zřízení zařízení staveniště v souladu s dokumentací ZOV | soubor | 1 |  | 0 |  |  | základní |  | 0 | 0 | 0 | 0 | 0 | 1024 | K | 1 | ROZPOCET | 0 | 0 | 0 | 0 | 0 | 1 | 0 | 1024 | -987371700
| P |  | Poznámka k položce: Náklady na dokumentaci ZS, příprava území pro ZS včetně odstranění materiálu a konstrukcí, vybudování odběrný míst, zřízení přípojek energií, vlastní vybudování objektů ZS a provizornich komunikací. (dle požadavků bude zelená zahradnická plachta na staveništním oplocením směrem do hřbitova) | [14 empty] | P | 1
15 | K | 030001002 | Náklady na provoz a údržbu zařízení staveniště | soubor | 1 |  | 0 |  |  | základní |  | 0 | 0 | 0 | 0 | 0 | 1024 | K | 1 | ROZPOCET | 0 | 0 | 0 | 0 | 0 | 1 | 0 | 1024 | 1925688247
| P |  | Poznámka k položce: Náklady na vybavení objektů, náklady na energie, úklid, údržba, osvětlení, oplocení, opravy na objektech ZS, čištění ploch, zabezpečení staveniště | [14 empty] | P | 1
16 | K | 034403001 | Náklady na dopravní značení na staveništi a/nebo v okolí staveniště | soubor | 1 |  | 0 |  |  | základní |  | 0 | 0 | 0 | 0 | 0 | 1024 | K | 1 | ROZPOCET | 0 | 0 | 0 | 0 | 0 | 1 | 0 | 1024 | 1584996051
17 | K | 039001003 | Náklady na zrušení zařízení staveniště | soubor | 1 |  | 0 |  |  | základní |  | 0 | 0 | 0 | 0 | 0 | 1024 | K | 1 | ROZPOCET | 0 | 0 | 0 | 0 | 0 | 1 | 0 | 1024 | -1979377484
| P |  | Poznámka k položce: odstranění objektu ZS včetně přípojek a jejich odvozu, uvedení pozemku do původního stavu včetně nákladů s tím spojených | [14 empty] | P | 1
18 | K | 041403002 | Náklady na zajištění kolektivní bezpečnosti osob | soubor | 1 |  | 0 |  |  | základní |  | 0 | 0 | 0 | 0 | 0 | 1024 | K | 1 | ROZPOCET | 0 | 0 | 0 | 0 | 0 | 1 | 0 | 1024 | -1184814251
| P |  | Poznámka k položce: Náklady na zbudování, údržbu a zrušení: - zabezpečení okrajů konstrukcí proti pádu osob - komunikací pro pohyb osob po staveništi - přechodů přes výkopy - a další prvky kolektivní ocrany osob, pokud nejsou jinde uvedeny | [14 empty] | P | 1
19 | K | 049103001 | Náklady na inženýrskou činnost zhotovitele vzniklou v souvislosti s realizací stavby | soubor | 1 |  | 0 |  |  | základní |  | 0 | 0 | 0 | 0 | 0 | 1024 | K | 1 | ROZPOCET | 0 | 0 | 0 | 0 | 0 | 1 | 0 | 1024 | -1781397315
| P |  | Poznámka k položce: Inženýrská činnost prováděná v průběhu stavebních prací vyplývající z povahy díla, a požadavků v SOD a VOP Poznámka k položce: Jedná se zejména o náklady na zajištění: - vyřízení záborů, žádostí o uzavírky¨, - vyřízení stanovisek dotčených orgánů ke kolaudaci, - jednání s úřady, - jednání s dotčenými účastníky stavebního řízení, - zpracování havarijního a povodňového plánu, apod. | [14 empty] | P | 1
20 | K | 049103002 | Náklady vzniklé v souvislosti s realizací stavby | soubor | 1 |  | 0 |  |  | základní |  | 0 | 0 | 0 | 0 | 0 | 1024 | K | 1 | ROZPOCET | 0 | 0 | 0 | 0 | 0 | 1 | 0 | 1024 | -345897837
| P |  | Poznámka k položce: Náklady vzniklé v průběhu stavebních prací vyplývající z povahy díla, a požadavků v SOD a VOP Poznámka k položce: Jedná se zejména o náklady na zajištění: - čištění veřejných komunikací znečištěných v souvislosti s realizací stavby - zimní údržby komunikací přístupných veřejnosti v obvodu staveniště - ochrany díla, - vzorkování materiálů apod. | [14 empty] | P | 1
21 | K | 079002001 | Ostatní provozní vlivy | soubor | 1 |  | 0 |  |  | základní |  | 0 | 0 | 0 | 0 | 0 | 1024 | K | 1 | ROZPOCET | 0 | 0 | 0 | 0 | 0 | 1 | 0 | 1024 | 36218436
| P |  | Poznámka k položce: Například: - provoz investora a třetích osob - práce na památkově chráněném objektu - náklady na provádění zimní údržby - práce na těžce přístupných místech - ztížený provoz vozidel v centru města - ztížené dopravní podmínky - práce v ochranných pásmech atd. | [14 empty] | P | 1