## Pokyny pro vyplnění
Pokyny pro vyplnění
Ve všech listech tohoto souboru můžete měnit pouze buňky s modrým pozadím. Jedná se o tyto údaje : - údaje o firmě - jednotkové ceny položek zadané na maximálně dvě desetinná místa

## Stavba
#RTSROZP# | Položkový rozpočet
| Zakázka: |  | Výměna rozvodů kanalizace - Komenského 145, Tišnov - vč van a sprcháče
Objekt:
Rozpočet:
| Objednatel: | [5 empty] | IČ:
DIČ:
| Projektant: | [5 empty] | IČ:
DIČ:
| Zhotovitel: | [5 empty] | IČ:
DIČ:
Vypracoval:
| Rozpis ceny | [6 empty] | Celkem
HSV | HSV | [6 empty] | 0
PSV | PSV | [6 empty] | 0
MON | MON | [6 empty] | 0
VN | Vedlejší náklady | [6 empty] | 0
ON | Ostatní náklady | [6 empty] | 0
| Celkem | [6 empty] | 0
Rekapitulace daní
| Základ pro sníženou DPH |  |  | 15 | % | 0 |  |  | CZK
| Snížená DPH |  |  | 15 | % | 0 |  |  | CZK
| Základ pro základní DPH |  |  | 21 | % | 0 |  |  | CZK
| Základní DPH |  |  | 21 | % | 0 |  |  | CZK
| Zaokrouhlení |  |  |  |  | 0 |  |  | CZK
| Cena celkem bez DPH |  |  |  |  | 0 |  |  | CZK
| Cena celkem s DPH |  |  |  |  | 0 |  |  | CZK
|  | v |  |  | dne |  | 2020-12-11
|  |  | Za zhotovitele |  |  |  | Za objednatele
Rekapitulace dílčích částí
#CASTI>> | Číslo | Název |  |  | Základ pro sníženou DPH | Základ pro základní DPH | DPH celkem | Cena celkem | %
1 | Rozpočet | Výměna rozvodů kanalizace - Komenského 145, Tišnov - vč van a sprcháče |  |  | 0 | 0 | 0 | 0
| Celkem za stavbu |  |  |  | 0 | 0 | 0 | 0 | 0
Popis rozpočtu: -
| Zpracováno v cenové soustavě RTS 2020 - 1.polovina. | [8 empty] | Zpracováno v cenové soustavě RTS 2020 - 1.polovina.
| Nedílnou součásti rozpočtu je projektová dokumentace. | [8 empty] | Nedílnou součásti rozpočtu je projektová dokumentace.
| Bližší specifikace výrobků - viz PD. | [8 empty] | Bližší specifikace výrobků - viz PD.
Rekapitulace dílů
| Číslo | Název |  |  | Typ dílu |  |  | Celkem
| 1 | Zemní práce |  |  | HSV |  |  | 0
| 16 | Přemístění výkopku |  |  | HSV |  |  | 0
| 2 | Základy,zvláštní zakládání |  |  | HSV |  |  | 0
| 3 | Svislé a kompletní konstrukce |  |  | HSV |  |  | 0
| 61 | Úpravy povrchů vnitřní |  |  | HSV |  |  | 0
| 63 | Podlahy a podlahové konstrukce |  |  | HSV |  |  | 0
| 90 | Přípočty |  |  | HSV |  |  | 0
| 94 | Lešení a stavební výtahy |  |  | HSV |  |  | 0
| 95 | Dokončovací kce na pozem.stav. |  |  | HSV |  |  | 0
| 96 | Bourání konstrukcí |  |  | HSV |  |  | 0
| 97 | Odvoz a likvidace odpadu |  |  | HSV |  |  | 0
| 99 | Staveništní přesun hmot |  |  | HSV |  |  | 0
| 711 | Izolace proti vodě |  |  | PSV |  |  | 0
| 721 | Vnitřní kanalizace |  |  | PSV |  |  | 0
| 722 | Vnitřní vodovod |  |  | PSV |  |  | 0
| 725 | Zařizovací předměty |  |  | PSV |  |  | 0
| 763 | Sádrokartony |  |  | PSV |  |  | 0
| 764 | Konstrukce klempířské |  |  | PSV |  |  | 0
| 771 | Podlahy z dlaždic a obklady |  |  | PSV |  |  | 0
| 781 | Obklady keramické |  |  | PSV |  |  | 0
| 784 | Malby |  |  | PSV |  |  | 0
| VN | Vedlejší náklady |  |  | VN |  |  | 0
| Cena celkem | [6 empty] | 0
Note on D11: Název
Note on I11: IČO
Note on D12: Ulice
Note on I12: DIČ
Note on C13: PSČ
Note on D13: Ulice

## VzorPolozky (hidden)
Položkový rozpočet
Z:
O:
R:

## Rozpočet Pol
Položkový rozpočet | [22 empty] | #TypZaznamu#
S: |  | Výměna rozvodů kanalizace - Komenského 145, Tišnov - vč van a sprcháče | [20 empty] | STA
O: | [22 empty] | OBJ
R: | [22 empty] | ROZ
C: | [22 empty] | CAS_STR
P.č. | Číslo položky | Název položky | MJ | množství | cena / MJ | Celkem | Dodávka | Dodávka celk. | Montáž | Montáž celk. | DPH | cena s DPH | hmotnost / MJ | hmotnost celk.(t) | dem. hmotnost / MJ | dem. hmotnost celk.(t) | Ceník | Cen. soustava | Nhod / MJ | Nhod celk.
Díl: | 1 | Zemní práce |  |  |  | 0 |  | 0 |  | 0 |  | 0 |  | 19.3545 |  | 0 |  |  |  | 86.24 |  |  | DIL
1 | 139711101RT3 | Vykopávka v uzavřených prostorách v hor.1-4, hornina 3 | m3 | 11.385 |  | 0 |  | 0 |  | 0 | 15 | 0 | 0 | 0 | 0 | 0 |  |  | 4.728 | 53.83 |  |  | POL1_0
|  | 1NP:0,5*0,5*(11,55+1,71+9,78+,98+,71+3,32+10,27+3,67+2,84+,71) |  | 11.385 | [18 empty] | VV | 0
2 | 162201203R00 | Vodorovné přemíst.výkopku, kolečko hor.1-4, do 10m | m3 | 11.385 |  | 0 |  | 0 |  | 0 | 15 | 0 | 0 | 0 | 0 | 0 |  |  | 0.668 | 7.61 |  |  | POL1_0
|  | 1NP:0,5*0,5*(11,55+1,71+9,78+,98+,71+3,32+10,27+3,67+2,84+,71) |  | 11.385 | [18 empty] | VV | 0
3 | 162201210R00 | Příplatek za dalš.10 m, kolečko, výkop. z hor.1- 4 | m3 | 11.385 |  | 0 |  | 0 |  | 0 | 15 | 0 | 0 | 0 | 0 | 0 |  |  | 0.591 | 6.73 |  |  | POL1_0
|  | 1NP:0,5*0,5*(11,55+1,71+9,78+,98+,71+3,32+10,27+3,67+2,84+,71) |  | 11.385 | [18 empty] | VV | 0
4 | 175101101RT2 | Obsyp potrubí bez prohození sypaniny, s dodáním písku | m3 | 11.385 |  | 0 |  | 0 |  | 0 | 15 | 0 | 1.7 | 19.3545 | 0 | 0 |  |  | 1.587 | 18.07 |  |  | POL1_0
|  | 1NP:0,5*0,5*(11,55+1,71+9,78+,98+,71+3,32+10,27+3,67+2,84+,71) |  | 11.385 | [18 empty] | VV | 0
Díl: | 16 | Přemístění výkopku |  |  |  | 0 |  | 0 |  | 0 |  | 0 |  | 0 |  | 0 |  |  |  | 0.45 |  |  | DIL
5 | 162301102R00 | Vodorovné přemístění výkopku z hor.1-4 do 1000 m | m3 | 11.385 |  | 0 |  | 0 |  | 0 | 15 | 0 | 0 | 0 | 0 | 0 |  |  | 0.01 | 0.11 |  |  | POL1_0
|  | 1NP:0,5*0,5*(11,55+1,71+9,78+,98+,71+3,32+10,27+3,67+2,84+,71) |  | 11.385 | [18 empty] | VV | 0
6 | 162701109R00 | Příplatek k vod. přemístění hor.1-4 za další 1 km | m3 | 159.39 |  | 0 |  | 0 |  | 0 | 15 | 0 | 0 | 0 | 0 | 0 |  |  | 0 | 0 |  |  | POL1_0
|  | 1NP:0,5*0,5*(11,55+1,71+9,78+,98+,71+3,32+10,27+3,67+2,84+,71)*14 |  | 159.39 | [18 empty] | VV | 0
7 | 171201101R00 | Uložení sypaniny do násypů nezhutněných | m3 | 11.385 |  | 0 |  | 0 |  | 0 | 15 | 0 | 0 | 0 | 0 | 0 |  |  | 0.03 | 0.34 |  |  | POL1_0
|  | 1NP:0,5*0,5*(11,55+1,71+9,78+,98+,71+3,32+10,27+3,67+2,84+,71) |  | 11.385 | [18 empty] | VV | 0
8 | 199000002R00 | Poplatek za skládku horniny 1- 4 | m3 | 11.385 |  | 0 |  | 0 |  | 0 | 15 | 0 | 0 | 0 | 0 | 0 |  |  | 0 | 0 |  |  | POL1_0
|  | 1NP:0,5*0,5*(11,55+1,71+9,78+,98+,71+3,32+10,27+3,67+2,84+,71) |  | 11.385 | [18 empty] | VV | 0
Díl: | 2 | Základy,zvláštní zakládání |  |  |  | 0 |  | 0 |  | 0 |  | 0 |  | 6.4323 |  | 0 |  |  |  | 8.81 |  |  | DIL
9 | 273313611R00 | Beton základových desek prostý C 16/20 | m3 | 2.5047 |  | 0 |  | 0 |  | 0 | 15 | 0 | 2.525 | 6.3244 | 0 | 0 |  |  | 0.477 | 1.19 |  |  | POL1_0
|  | 1NP - podkladní beton:0,5*(11,55+1,71+9,78+,98+,71+3,32+10,27+3,67+2,84+,71)*0,1*1,1 |  | 2.5047 | [18 empty] | VV | 0
10 | 273361921RT1 | Výztuž základových desek ze svařovaných sítí, průměr drátu 4,0, oka 100/100 mm KA16 | t | 0.066944 |  | 0 |  | 0 |  | 0 | 15 | 0 | 1.0563 | 0.07072 | 0 | 0 |  |  | 15.231 | 1.02 |  |  | POL1_0
|  | 1NP - podkladní beton:0,5*(11,55+1,71+9,78+,98+,71+3,32+10,27+3,67+2,84+,71)*0,0021*1,4 |  | 0.066944 | [18 empty] | VV | 0
11 | 273353111R00 | Bednění otvorů desek do 0,02 m2, hl. 0,5 m, nebo obalení mirelonem | kus | 12 |  | 0 |  | 0 |  | 0 | 15 | 0 | 0.0031 | 0.0372 | 0 | 0 |  |  | 0.55 | 6.6 |  |  | POL1_0
|  | 12 |  | 12 | [18 empty] | VV | 0
Díl: | 3 | Svislé a kompletní konstrukce |  |  |  | 0 |  | 0 |  | 0 |  | 0 |  | 1.3142 |  | 2.693 |  |  |  | 59.8 |  |  | DIL
12 | 3-1 | Oprava sprchového koutu | kus | 1 |  | 0 |  | 0 |  | 0 | 15 | 0 | 0 | 0 | 0 | 0 |  |  | 0 | 0 |  |  | POL1_0
|  | 1 |  | 1 | [18 empty] | VV | 0
13 | 346244311R00 | Obezdívky van a WC nádržek z desek Ytong tl. 50 mm | m2 | 27.6 |  | 0 |  | 0 |  | 0 | 15 | 0 | 0.04568 | 1.2608 | 0 | 0 |  |  | 0.758 | 20.92 |  |  | POL1_0
|  | 2NP:4*2*(0,7+1,6) |  | 18.4 | [18 empty] | VV | 0
|  | 3NP:2*2*(0,7+1,6) |  | 9.2 | [18 empty] | VV | 0
14 | 725290030RA0 | Demontáž vany rohové, včetně baterie a obezdění | kus | 7 |  | 0 |  | 0 |  | 0 | 15 | 0 | 0.00095 | 0.00665 | 0.38472 | 2.693 |  |  | 2.767 | 19.37 |  |  | POL2_0
|  | 2NP:4 |  | 4 | [18 empty] | VV | 0
|  | 3NP - i sprcháč:2+1 |  | 3 | [18 empty] | VV | 0
15 | 726190914R00 | Zpětná montáž vany | kus | 7 |  | 0 |  | 0 |  | 0 | 15 | 0 | 0.00053 | 0.00371 | 0 | 0 |  |  | 0.658 | 4.61 |  |  | POL1_0
|  | 2NP:4 |  | 4 | [18 empty] | VV | 0
|  | 3NP - i sprcháč:2+1 |  | 3 | [18 empty] | VV | 0
16 | 55161620R | Automatická vanová výpust, vč. vanového sifonu 40/50 | kus | 7 |  | 0 |  | 0 |  | 0 | 15 | 0 | 0.00062 | 0.00434 | 0 | 0 |  |  | 0 | 0 |  |  | POL3_0
|  | 2NP:4 |  | 4 | [18 empty] | VV | 0
|  | 3NP - i sprcháč:2+1 |  | 3 | [18 empty] | VV | 0
17 | 55231802R | APZ1-750 Podlahový žlab l = 750 mm, s okrajem pro perforovaný rošt | kus | 1 |  | 0 |  | 0 |  | 0 | 15 | 0 | 0.00316 | 0.00316 | 0 | 0 |  |  | 0 | 0 |  |  | POL3_0
|  | 1 |  | 1 | [18 empty] | VV | 0
18 | 552318852R | FLOOR-750 Rošt pro liniový podl. žlab l=750 mm | kus | 1 |  | 0 |  | 0 |  | 0 | 15 | 0 | 0.00123 | 0.00123 | 0 | 0 |  |  | 0 | 0 |  |  | POL3_0
|  | 1 |  | 1 | [18 empty] | VV | 0
19 | 725210911R00 | Demontáž a zpět.montáž umyvadla bez výtok.armtur. | kus | 10 |  | 0 |  | 0 |  | 0 | 15 | 0 | 3e-05 | 0.0003 | 0 | 0 |  |  | 0.895 | 8.95 |  |  | POL1_0
|  | cca:10 |  | 10 | [18 empty] | VV | 0
20 | 711212002RT3 | Stěrka hydroizolační těsnicí hmotou, proti vlhkosti | m2 | 10 |  | 0 |  | 0 |  | 0 | 15 | 0 | 0.0034 | 0.034 | 0 | 0 |  |  | 0.46 | 4.6 |  |  | POL1_0
|  | oprava HI u van a sprcháče - odhad:10 |  | 10 | [18 empty] | VV | 0
21 | 711212601RT1 | Těsnicí pás do spoje podlaha - stěna | m | 15 |  | 0 |  | 0 |  | 0 | 15 | 0 | 0 | 0 | 0 | 0 |  |  | 0.09 | 1.35 |  |  | POL1_0
|  | oprava HI u van a sprcháče - odhad:15 |  | 15 | [18 empty] | VV | 0
Díl: | 61 | Úpravy povrchů vnitřní |  |  |  | 0 |  | 0 |  | 0 |  | 0 |  | 3.9715 |  | 0 |  |  |  | 54.74 |  |  | DIL
22 | 612481211RT2 | Montáž výztužné sítě(perlinky)do stěrky-vnit.stěny, včetně výztužné sítě a stěrkového tmelu | m2 | 26.25 |  | 0 |  | 0 |  | 0 | 15 | 0 | 0.00367 | 0.09634 | 0 | 0 |  |  | 0.362 | 9.5 |  |  | POL1_0
|  | přebandážování rýh:(80+25)*0,25 |  | 26.25 | [18 empty] | VV | 0
23 | 612471413R00 | Úprava vnitřních stěn aktivovaným štukem s přísad. | m2 | 10 |  | 0 |  | 0 |  | 0 | 15 | 0 | 0.00658 | 0.0658 | 0 | 0 |  |  | 0.319 | 3.19 |  |  | POL1_0
|  | cca:10 |  | 10 | [18 empty] | VV | 0
24 | 612403386RT1 | Hrubá výplň rýh ve stěnách do 10x10cm maltou z SMS, zdicí maltou | m | 25 |  | 0 |  | 0 |  | 0 | 15 | 0 | 0.01733 | 0.43325 | 0 | 0 |  |  | 0.253 | 6.33 |  |  | POL1_0
|  | dle projektanta:25 |  | 25 | [18 empty] | VV | 0
25 | 612403388RT1 | Hrubá výplň rýh ve stěnách do 15x15cm maltou z SMS, zdicí maltou | m | 80 |  | 0 |  | 0 |  | 0 | 15 | 0 | 0.03898 | 3.1184 | 0 | 0 |  |  | 0.293 | 23.44 |  |  | POL1_0
|  | dle projektanta:80 |  | 80 | [18 empty] | VV | 0
26 | 611401211RT2 | Oprava omítky na stropech o ploše do 0,25 m2, vápennou štukovou omítkou | kus | 24 |  | 0 |  | 0 |  | 0 | 15 | 0 | 0.01074 | 0.25776 | 0 | 0 |  |  | 0.51171 | 12.28 |  |  | POL1_0
|  | dle projektanta:24 |  | 24 | [18 empty] | VV | 0
Díl: | 63 | Podlahy a podlahové konstrukce |  |  |  | 0 |  | 0 |  | 0 |  | 0 |  | 9.5884 |  | 0 |  |  |  | 15.48 |  |  | DIL
27 | 631312611R00 | Mazanina betonová tl. 5 - 8 cm C 16/20 | m3 | 3.206 |  | 0 |  | 0 |  | 0 | 15 | 0 | 2.525 | 8.0952 | 0 | 0 |  |  | 3.213 | 10.3 |  |  | POL1_0
|  | 1NP:0,8*(11,55+1,71+9,78+,98+,71+3,32+10,27+3,67+2,84+,71)*0,08*1,1 |  | 3.206 | [18 empty] | VV | 0
28 | 631416211RT3 | Mazanina betonová pytlovaná, tloušťka 5 - 8 cm, pevnost v tlaku 30 MPa | m3 | 0.66 |  | 0 |  | 0 |  | 0 | 15 | 0 | 2.02 | 1.3332 | 0 | 0 |  |  | 3.213 | 2.12 |  |  | POL1_0
|  | 2NP - cca:0,3*1,1 |  | 0.33 | [18 empty] | VV | 0
|  | 3NP - cca:0,3*1,1 |  | 0.33 | [18 empty] | VV | 0
29 | 631361921RT1 | Výztuž mazanin svařovanou sítí, průměr drátu 4,0, oka 100/100 mm KA16 | t | 0.10711 |  | 0 |  | 0 |  | 0 | 15 | 0 | 1.0662 | 0.11421 | 0 | 0 |  |  | 15.231 | 1.63 |  |  | POL1_0
|  | 1NP:0,8*(11,55+1,71+9,78+,98+,71+3,32+10,27+3,67+2,84+,71)*0,0021*1,4 |  | 0.10711 | [18 empty] | VV | 0
30 | 614471715R00 | Vyspravení beton. konstrukcí - adhézní můstek | m2 | 28.5916 |  | 0 |  | 0 |  | 0 | 15 | 0 | 0.0016 | 0.04575 | 0 | 0 |  |  | 0.05 | 1.43 |  |  | POL1_0
|  | napojení starého a nového betonu: | [20 empty] | VV | 0
|  | 1NP - podkladní beton:0,15*2*(11,55+1,71+9,78+,98+,71+3,32+10,27+3,67+2,84+,71) |  | 13.662 | [18 empty] | VV | 0
|  | 1NP:0,12*2*(11,55+1,71+9,78+,98+,71+3,32+10,27+3,67+2,84+,71) |  | 10.9296 | [18 empty] | VV | 0
|  | 2NP - cca:0,1*2*10 |  | 2 | [18 empty] | VV | 0
|  | 3NP - cca:0,1*2*10 |  | 2 | [18 empty] | VV | 0
Díl: | 90 | Přípočty |  |  |  | 0 |  | 0 |  | 0 |  | 0 |  | 0.01296 |  | 0 |  |  |  | 2.16 |  |  | DIL
31 | 90-1 | Předání stavby | hod | 8 |  | 0 |  | 0 |  | 0 | 15 | 0 | 0 | 0 | 0 | 0 |  |  | 0 | 0 |  |  | POL1_0
|  | 8 |  | 8 | [18 empty] | VV | 0
32 | 90-2 | Rozbor vody | kus | 1 |  | 0 |  | 0 |  | 0 | 15 | 0 | 0 | 0 | 0 | 0 |  |  | 0 | 0 |  |  | POL1_0
|  | 1 |  | 1 | [18 empty] | VV | 0
33 | 90-3 | Dokumentace skutečného provedení | kus | 1 |  | 0 |  | 0 |  | 0 | 15 | 0 | 0 | 0 | 0 | 0 |  |  | 0 | 0 |  |  | POL1_0
|  | 1 |  | 1 | [18 empty] | VV | 0
34 | 711212621R00 | Těsnění požárních prostupů | kus | 24 |  | 0 |  | 0 |  | 0 | 15 | 0 | 0.00054 | 0.01296 | 0 | 0 |  |  | 0.09 | 2.16 |  |  | POL1_0
|  | dle projektanta:24 |  | 24 | [18 empty] | VV | 0
Díl: | 94 | Lešení a stavební výtahy |  |  |  | 0 |  | 0 |  | 0 |  | 0 |  | 0.03025 |  | 0 |  |  |  | 4.5 |  |  | DIL
35 | 941955001R00 | Lešení lehké pomocné, výška podlahy do 1,2 m | m2 | 25 |  | 0 |  | 0 |  | 0 | 15 | 0 | 0.00121 | 0.03025 | 0 | 0 |  |  | 0.18 | 4.5 |  |  | POL1_0
|  | odhad:25 |  | 25 | [18 empty] | VV | 0
Díl: | 95 | Dokončovací kce na pozem.stav. |  |  |  | 0 |  | 0 |  | 0 |  | 0 |  | 0.205 |  | 0 |  |  |  | 31 |  |  | DIL
36 | 95-1 | Zakrývání podlah před poškozením | kpl | 50 |  | 0 |  | 0 |  | 0 | 15 | 0 | 0 | 0 | 0 | 0 |  |  | 0 | 0 |  |  | POL1_0
|  | odhad:50 |  | 50 | [18 empty] | VV | 0
37 | 952901111R00 | Vyčištění budov o výšce podlaží do 4 m | m2 | 100 |  | 0 |  | 0 |  | 0 | 15 | 0 | 0.00205 | 0.205 | 0 | 0 |  |  | 0.31 | 31 |  |  | POL1_0
|  | odhad:100 |  | 100 | [18 empty] | VV | 0
38 | 95-2 | Odvoz a likvidace odpadu ze stavby, obaly, igelity, dlažby apod. | kpl | 1 |  | 0 |  | 0 |  | 0 | 15 | 0 | 0 | 0 | 0 | 0 |  |  | 0 | 0 |  |  | POL1_0
|  | 1 |  | 1 | [18 empty] | VV | 0
Díl: | 96 | Bourání konstrukcí |  |  |  | 0 |  | 0 |  | 0 |  | 0 |  | 0.05175 |  | 32.3064 |  |  |  | 251.38 |  |  | DIL
39 | 961031411R00 | Bourání základů cihelných na MC | m3 | 2 |  | 0 |  | 0 |  | 0 | 15 | 0 | 0 | 0 | 1.8 | 3.6 |  |  | 1.998 | 4 |  |  | POL1_0
|  | dle projektanta:2 |  | 2 | [18 empty] | VV | 0
40 | 961044111R00 | Bourání základů z betonu prostého | m3 | 1 |  | 0 |  | 0 |  | 0 | 15 | 0 | 0 | 0 | 2 | 2 |  |  | 6.436 | 6.44 |  |  | POL1_0
|  | dle projektanta:1 |  | 1 | [18 empty] | VV | 0
41 | 965042141RT2 | Bourání mazanin betonových tl. 10 cm, nad 4 m2, ručně tl. mazaniny 8 - 10 cm | m3 | 5.7916 |  | 0 |  | 0 |  | 0 | 15 | 0 | 0 | 0 | 2.2 | 12.7414 |  |  | 10.67 | 61.8 |  |  | POL1_0
|  | 1NP - podkladní beton:0,5*(11,55+1,71+9,78+,98+,71+3,32+10,27+3,67+2,84+,71)*0,1 |  | 2.277 | [18 empty] | VV | 0
|  | 1NP:0,8*(11,55+1,71+9,78+,98+,71+3,32+10,27+3,67+2,84+,71)*0,08 |  | 2.9146 | [18 empty] | VV | 0
|  | 2NP - cca:0,3 |  | 0.3 | [18 empty] | VV | 0
|  | 3NP - cca:0,3 |  | 0.3 | [18 empty] | VV | 0
42 | 771990010RA0 | Vybourání keramické nebo teracové dlažby, vč. odříznutí diamantem | m2 | 65.54 |  | 0 |  | 0 |  | 0 | 15 | 0 | 0 | 0 | 0.087 | 5.702 |  |  | 0.50129 | 32.85 |  |  | POL2_0
|  | 1NP:1*(11,55+1,71+9,78+,98+,71+3,32+10,27+3,67+2,84+,71) |  | 45.54 | [18 empty] | VV | 0
|  | 2NP - cca:10 |  | 10 | [18 empty] | VV | 0
|  | 3NP - cca:10 |  | 10 | [18 empty] | VV | 0
43 | 781900010RA0 | Odsekání obkladů vnitřních, vč. odříznutí diamantem | m2 | 20 |  | 0 |  | 0 |  | 0 | 15 | 0 | 0 | 0 | 0.068 | 1.36 |  |  | 0.66938 | 13.39 |  |  | POL2_0
|  | odhad:20 |  | 20 | [18 empty] | VV | 0
44 | 974031153R00 | Vysekání rýh ve zdi cihelné 10 x 10 cm | m | 25 |  | 0 |  | 0 |  | 0 | 15 | 0 | 0.00049 | 0.01225 | 0.018 | 0.45 |  |  | 0.342 | 8.55 |  |  | POL1_0
|  | dle projektanta:25 |  | 25 | [18 empty] | VV | 0
45 | 974031164R00 | Vysekání rýh ve zdi cihelné 15 x 15 cm | m | 80 |  | 0 |  | 0 |  | 0 | 15 | 0 | 0.00049 | 0.0392 | 0.04 | 3.2 |  |  | 0.668 | 53.44 |  |  | POL1_0
|  | dle projektanta:80 |  | 80 | [18 empty] | VV | 0
46 | 783801811R00 | Odstranění nátěrů z omítek stropů, oškrabáním | m2 | 10 |  | 0 |  | 0 |  | 0 | 15 | 0 | 1e-05 | 0.0001 | 0 | 0 |  |  | 0.122 | 1.22 |  |  | POL1_0
|  | cca:10 |  | 10 | [18 empty] | VV | 0
47 | 783801812R00 | Odstranění nátěrů z omítek stěn, oškrabáním | m2 | 20 |  | 0 |  | 0 |  | 0 | 15 | 0 | 1e-05 | 0.0002 | 0 | 0 |  |  | 0.068 | 1.36 |  |  | POL1_0
|  | cca:20 |  | 20 | [18 empty] | VV | 0
48 | 725290010RA0 | Demontáž klozetu včetně splachovací nádrže | kus | 9 |  | 0 |  | 0 |  | 0 | 15 | 0 | 0 | 0 | 0.01933 | 0.17397 |  |  | 0.64383 | 5.79 |  |  | POL2_0
|  | 1NP:2 |  | 2 | [18 empty] | VV | 0
|  | 2NP:4 |  | 4 | [18 empty] | VV | 0
|  | 3NP:3 |  | 3 | [18 empty] | VV | 0
49 | 721140802R00 | Demontáž potrubí litinového DN 100 | m | 115 |  | 0 |  | 0 |  | 0 | 15 | 0 | 0 | 0 | 0.01492 | 1.7158 |  |  | 0.413 | 47.5 |  |  | POL1_0
|  | dle projektanta:115 |  | 115 | [18 empty] | VV | 0
50 | 721171803R00 | Demontáž potrubí z PVC do D 75 mm | m | 10 |  | 0 |  | 0 |  | 0 | 15 | 0 | 0 | 0 | 0.0021 | 0.021 |  |  | 0.031 | 0.31 |  |  | POL1_0
|  | dle projektanta:10 |  | 10 | [18 empty] | VV | 0
51 | 721110806R00 | Demontáž potrubí z kameninových trub DN 200 | m | 50.27 |  | 0 |  | 0 |  | 0 | 15 | 0 | 0 | 0 | 0.0267 | 1.3422 |  |  | 0.293 | 14.73 |  |  | POL1_0
|  | ležaté v zemi:1,87+19,69+28,71 |  | 50.27 | [18 empty] | VV | 0
Díl: | 97 | Odvoz a likvidace odpadu |  |  |  | 0 |  | 0 |  | 0 |  | 0 |  | 0 |  | 0 |  |  |  | 63.57 |  |  | DIL
52 | 979011111R00 | Svislá doprava suti a vybour. hmot za 2.NP a 1.PP | t | 8.4272 |  | 0 |  | 0 |  | 0 | 15 | 0 | 0 | 0 | 0 | 0 |  |  | 0.93 | 7.84 |  |  | POL1_0
|  | (0,6*2,2+20*0,087+20*0,068+0,45+3,2*2/3+0,17397*2/3+1,7158*3/4+0,021) |  | 8.4272 | [18 empty] | VV | 0
53 | 979011121R00 | Příplatek za každé další podlaží | t | 4.2136 |  | 0 |  | 0 |  | 0 | 15 | 0 | 0 | 0 | 0 | 0 |  |  | 0.653 | 2.75 |  |  | POL1_0
|  | (0,6*2,2+20*0,087+20*0,068+0,45+3,2*2/3+0,17397*2/3+1,7158*3/4+0,021)/2 |  | 4.2136 | [18 empty] | VV | 0
54 | 979082111R00 | Vnitrostaveništní doprava suti do 10 m | t | 32.3064 |  | 0 |  | 0 |  | 0 | 15 | 0 | 0 | 0 | 0 | 0 |  |  | 0.94 | 30.37 |  |  | POL1_0
|  | 32,30639 |  | 32.3064 | [18 empty] | VV | 0
55 | 979082121R00 | Příplatek k vnitrost. dopravě suti za dalších 5 m | t | 32.3064 |  | 0 |  | 0 |  | 0 | 15 | 0 | 0 | 0 | 0 | 0 |  |  | 0.11 | 3.55 |  |  | POL1_0
|  | 32,30639 |  | 32.3064 | [18 empty] | VV | 0
56 | 979088212R00 | Nakládání suti na dopravní prostředky | t | 32.3064 |  | 0 |  | 0 |  | 0 | 15 | 0 | 0 | 0 | 0 | 0 |  |  | 0.1 | 3.23 |  |  | POL1_0
|  | 32,30639 |  | 32.3064 | [18 empty] | VV | 0
57 | 979081111R00 | Odvoz suti a vybour. hmot na skládku do 1 km | t | 32.3064 |  | 0 |  | 0 |  | 0 | 15 | 0 | 0 | 0 | 0 | 0 |  |  | 0.49 | 15.83 |  |  | POL1_0
|  | 32,30639 |  | 32.3064 | [18 empty] | VV | 0
58 | 979081121R00 | Příplatek k odvozu za každý další 1 km | t | 193.8383 |  | 0 |  | 0 |  | 0 | 15 | 0 | 0 | 0 | 0 | 0 |  |  | 0 | 0 |  |  | POL1_0
|  | 32,30639*6 |  | 193.8383 | [18 empty] | VV | 0
59 | 979999998R00 | Poplatek za skládku suti 5% příměsí | t | 29.0534 |  | 0 |  | 0 |  | 0 | 15 | 0 | 0 | 0 | 0 | 0 |  |  | 0 | 0 |  |  | POL1_0
|  | 32,30639-1,7158-0,021-0,17397-1,34221 |  | 29.0534 | [18 empty] | VV | 0
60 | 979990111R00 | Poplatek za skládku suti - stavební keramika | t | 1.5162 |  | 0 |  | 0 |  | 0 | 15 | 0 | 0 | 0 | 0 | 0 |  |  | 0 | 0 |  |  | POL1_0
|  | 0,17397+1,34221 |  | 1.5162 | [18 empty] | VV | 0
61 | 979990191R00 | Poplatek za skládku suti - plastové výrobky | t | 0.021 |  | 0 |  | 0 |  | 0 | 15 | 0 | 0 | 0 | 0 | 0 |  |  | 0 | 0 |  |  | POL1_0
|  | 0,021 |  | 0.021 | [18 empty] | VV | 0
Díl: | 99 | Staveništní přesun hmot |  |  |  | 0 |  | 0 |  | 0 |  | 0 |  | 0 |  | 0 |  |  |  | 94.62 |  |  | DIL
62 | 999281145R00 | Přesun hmot pro opravy a údržbu do v. 6 m, nošením | t | 32.7686 |  | 0 |  | 0 |  | 0 | 15 | 0 | 0 | 0 | 0 | 0 |  |  | 2.1 | 68.81 |  |  | POL1_0
|  | 4/5 v 1NP: | [20 empty] | VV | 0
|  | (19,35450+6,43229+1,31416+3,97155+9,58835)*4/5 |  | 32.5287 | [18 empty] | VV | 0
|  | (0,01296+0,03025+0,20500+0,05175)*4/5 |  | 0.23997 | [18 empty] | VV | 0
63 | 999281148R00 | Přesun hmot pro opravy a údržbu do v. 12 m,nošením | t | 8.1922 |  | 0 |  | 0 |  | 0 | 15 | 0 | 0 | 0 | 0 | 0 |  |  | 3.15 | 25.81 |  |  | POL1_0
|  | 4/5 v 1NP: | [20 empty] | VV | 0
|  | (19,35450+6,43229+1,31416+3,97155+9,58835)*1/5 |  | 8.1322 | [18 empty] | VV | 0
|  | (0,01296+0,03025+0,20500+0,05175)*1/5 |  | 0.059992 | [18 empty] | VV | 0
Díl: | 711 | Izolace proti vodě |  |  |  | 0 |  | 0 |  | 0 |  | 0 |  | 0.24398 |  | 0 |  |  |  | 22.55 |  |  | DIL
64 | 711111001RZ1 | Izolace proti vlhkosti vodor. nátěr ALP za studena, 1x nátěr - včetně dodávky penetračního laku ALP | m2 | 45.54 |  | 0 |  | 0 |  | 0 | 15 | 0 | 0.0003 | 0.01366 | 0 | 0 |  |  | 0.03 | 1.37 |  |  | POL1_0
|  | 1NP - podkladní beton:1*(11,55+1,71+9,78+,98+,71+3,32+10,27+3,67+2,84+,71) |  | 45.54 | [18 empty] | VV | 0
65 | 711141559RY2 | Izolace proti vlhk. vodorovná pásy přitavením, 1x modif. asf. pás se skel. vl. 40 special mineral | m2 | 45.54 |  | 0 |  | 0 |  | 0 | 15 | 0 | 0.00501 | 0.22816 | 0 | 0 |  |  | 0.23 | 10.47 |  |  | POL1_0
|  | 1NP - podkladní beton:1*(11,55+1,71+9,78+,98+,71+3,32+10,27+3,67+2,84+,71) |  | 45.54 | [18 empty] | VV | 0
66 | 711747288R00 | Opracování prostupů, příruba, tmel, D do 200 mm | kus | 12 |  | 0 |  | 0 |  | 0 | 15 | 0 | 0.00018 | 0.00216 | 0 | 0 |  |  | 0.86 | 10.32 |  |  | POL1_0
|  | 1NP:12 |  | 12 | [18 empty] | VV | 0
67 | 998711102R00 | Přesun hmot pro izolace proti vodě, výšky do 12 m | t | 0.24398 |  | 0 |  | 0 |  | 0 | 15 | 0 | 0 | 0 | 0 | 0 |  |  | 1.6 | 0.39 |  |  | POL1_0
Díl: | 721 | Vnitřní kanalizace |  |  |  | 0 |  | 0 |  | 0 |  | 0 |  | 0.47901 |  | 0 |  |  |  | 172.76 |  |  | DIL
68 | 721-1 | Provizorní napojení kanalizace flexi hadicí, do revizní šachty mimo objekt | kus | 7 |  | 0 |  | 0 |  | 0 | 15 | 0 | 0 | 0 | 0 | 0 |  |  | 0 | 0 |  |  | POL1_0
|  | 7 |  | 7 | [18 empty] | VV | 0
69 | 721194109R00 | Vyvedení odpadních výpustek D 110 x 2,3 | kus | 9 |  | 0 |  | 0 |  | 0 | 15 | 0 | 0 | 0 | 0 | 0 |  |  | 0.259 | 2.33 |  |  | POL1_0
|  | 9 |  | 9 | [18 empty] | VV | 0
70 | 721176103R00 | Potrubí HT připojovací D 50 x 1,8 mm | m | 10 |  | 0 |  | 0 |  | 0 | 15 | 0 | 0.00047 | 0.0047 | 0 | 0 |  |  | 0.359 | 3.59 |  |  | POL1_0
|  | dle projektanta:10 |  | 10 | [18 empty] | VV | 0
71 | 721176104R00 | Potrubí HT připojovací D 75 x 1,9 mm | m | 25 |  | 0 |  | 0 |  | 0 | 15 | 0 | 0.0007 | 0.0175 | 0 | 0 |  |  | 0.452 | 11.3 |  |  | POL1_0
|  | dle projektanta:25 |  | 25 | [18 empty] | VV | 0
72 | 721176115R00 | Potrubí HT odpadní svislé D 110 x 2,7 mm | m | 90 |  | 0 |  | 0 |  | 0 | 15 | 0 | 0.00131 | 0.1179 | 0 | 0 |  |  | 0.797 | 71.73 |  |  | POL1_0
|  | dle projektanta:90 |  | 90 | [18 empty] | VV | 0
73 | 721176222R00 | Potrubí KG svodné (ležaté) v zemi D 110 x 3,2 mm | m | 1.7 |  | 0 |  | 0 |  | 0 | 15 | 0 | 0.0021 | 0.00357 | 0 | 0 |  |  | 0.8 | 1.36 |  |  | POL1_0
|  | 1,7 |  | 1.7 | [18 empty] | VV | 0
74 | 721176223R00 | Potrubí KG svodné (ležaté) v zemi D 125 x 3,2 mm | m | 17.9 |  | 0 |  | 0 |  | 0 | 15 | 0 | 0.00252 | 0.04511 | 0 | 0 |  |  | 0.8 | 14.32 |  |  | POL1_0
|  | (1,3+1,8+5,+0,98+0,71+2,3+3,8+1,3+0,71) |  | 17.9 | [18 empty] | VV | 0
75 | 721176224R00 | Potrubí KG svodné (ležaté) v zemi D 160 x 4,0 mm | m | 26.1 |  | 0 |  | 0 |  | 0 | 15 | 0 | 0.00357 | 0.09318 | 0 | 0 |  |  | 0.55 | 14.36 |  |  | POL1_0
|  | (10,4+4,2+3,4+8,1) |  | 26.1 | [18 empty] | VV | 0
76 | 721290111R00 | Zkouška těsnosti kanalizace vodou DN 125 | m | 45.7 |  | 0 |  | 0 |  | 0 | 15 | 0 | 0 | 0 | 0 | 0 |  |  | 0.048 | 2.19 |  |  | POL1_0
|  | 1,7+17,9+26,1 |  | 45.7 | [18 empty] | VV | 0
77 | 721110917R00 | Oprava-propojení dosavadního potrubí kamenin DN150 | kus | 4 |  | 0 |  | 0 |  | 0 | 15 | 0 | 0.00158 | 0.00632 | 0 | 0 |  |  | 1.465 | 5.86 |  |  | POL1_0
|  | 4 |  | 4 | [18 empty] | VV | 0
78 | 721273200RT3 | Souprava ventilační střešní HL, souprava větrací hlavice PP HL810 D 110 mm | kus | 5 |  | 0 |  | 0 |  | 0 | 15 | 0 | 0.00027 | 0.00135 | 0 | 0 |  |  | 0.333 | 1.67 |  |  | POL1_0
|  | 5 |  | 5 | [18 empty] | VV | 0
79 | 721273200RT2 | Souprava ventilační střešní HL, souprava větrací hlavice PP HL807 D 75 mm | kus | 1 |  | 0 |  | 0 |  | 0 | 15 | 0 | 0.00013 | 0.00013 | 0 | 0 |  |  | 0.333 | 0.33 |  |  | POL1_0
|  | 1 |  | 1 | [18 empty] | VV | 0
80 | 721170965R00 | Oprava - propojení dosavadního potrubí PVC D 110 | kus | 22 |  | 0 |  | 0 |  | 0 | 15 | 0 | 0.00675 | 0.1485 | 0 | 0 |  |  | 0.709 | 15.6 |  |  | POL1_0
|  | dle projektanta:22 |  | 22 | [18 empty] | VV | 0
81 | 998721102R00 | Přesun hmot pro vnitřní kanalizaci, výšky do 12 m | t | 0.45244 |  | 0 |  | 0 |  | 0 | 15 | 0 | 0 | 0 | 0 | 0 |  |  | 1.523 | 0.69 |  |  | POL1_0
82 | 722181212RY5 | Izolace návleková, vnitřní průměr 76 mm | m | 25 |  | 0 |  | 0 |  | 0 | 15 | 0 | 0.00019 | 0.00475 | 0 | 0 |  |  | 0.215 | 5.38 |  |  | POL1_0
|  | 25 |  | 25 | [18 empty] | VV | 0
83 | 722181213RZ2 | Izolace návleková, vnitřní průměr 110 mm | m | 90 |  | 0 |  | 0 |  | 0 | 15 | 0 | 0.0004 | 0.036 | 0 | 0 |  |  | 0.245 | 22.05 |  |  | POL1_0
|  | 90 |  | 90 | [18 empty] | VV | 0
Díl: | 722 | Vnitřní vodovod |  |  |  | 0 |  | 0 |  | 0 |  | 0 |  | 0 |  | 0 |  |  |  | 5.03 |  |  | DIL
84 | 722190405R00 | Vyvedení a upevnění výpustek DN 50 | kus | 9 |  | 0 |  | 0 |  | 0 | 15 | 0 | 0 | 0 | 0 | 0 |  |  | 0.559 | 5.03 |  |  | POL1_0
|  | dle projektanta:9 |  | 9 | [18 empty] | VV | 0
Díl: | 725 | Zařizovací předměty |  |  |  | 0 |  | 0 |  | 0 |  | 0 |  | 0.26928 |  | 0 |  |  |  | 24.35 |  |  | DIL
85 | 725200010RA0 | Montáž zařizovacích předmětů - klozet, vč. připojení na kanalizaci | kus | 9 |  | 0 |  | 0 |  | 0 | 15 | 0 | 0.00318 | 0.02862 | 0 | 0 |  |  | 2.5339 | 22.81 |  |  | POL2_0
|  | 1NP:2 |  | 2 | [18 empty] | VV | 0
|  | 2NP:4 |  | 4 | [18 empty] | VV | 0
|  | 3NP:3 |  | 3 | [18 empty] | VV | 0
86 | 64232417R | Klozet kombi REKORD 3/6 l odpad vodorovný bílý | kus | 9 |  | 0 |  | 0 |  | 0 | 15 | 0 | 0.024 | 0.216 | 0 | 0 |  |  | 0 | 0 |  |  | POL3_0
|  | 1NP:2 |  | 2 | [18 empty] | VV | 0
|  | 2NP:4 |  | 4 | [18 empty] | VV | 0
|  | 3NP:3 |  | 3 | [18 empty] | VV | 0
87 | 551674068R | Sedátko pro kombiklozety s poklopem, antibakteriální úprava, nerezové úchyty | kus | 9 |  | 0 |  | 0 |  | 0 | 15 | 0 | 0.0025 | 0.0225 | 0 | 0 |  |  | 0 | 0 |  |  | POL3_0
|  | 1NP:2 |  | 2 | [18 empty] | VV | 0
|  | 2NP:4 |  | 4 | [18 empty] | VV | 0
|  | 3NP:3 |  | 3 | [18 empty] | VV | 0
88 | 725814106R00 | Ventil rohový s filtrem G 1/2 | soubor | 9 |  | 0 |  | 0 |  | 0 | 15 | 0 | 0.00024 | 0.00216 | 0 | 0 |  |  | 0.124 | 1.12 |  |  | POL1_0
|  | 1NP:2 |  | 2 | [18 empty] | VV | 0
|  | 2NP:4 |  | 4 | [18 empty] | VV | 0
|  | 3NP:3 |  | 3 | [18 empty] | VV | 0
89 | 998725102R00 | Přesun hmot pro zařizovací předměty, výšky do 12 m | t | 0.26928 |  | 0 |  | 0 |  | 0 | 15 | 0 | 0 | 0 | 0 | 0 |  |  | 1.573 | 0.42 |  |  | POL1_0
Díl: | 763 | Sádrokartony |  |  |  | 0 |  | 0 |  | 0 |  | 0 |  | 0.15308 |  | 0 |  |  |  | 19.8 |  |  | DIL
90 | 342264051RT3 | Podhled sádrokartonový na zavěšenou ocel. konstr., desky standard impreg. tl. 12,5 mm, bez izolace | m2 | 4 |  | 0 |  | 0 |  | 0 | 15 | 0 | 0.01215 | 0.0486 | 0 | 0 |  |  | 1.011 | 4.04 |  |  | POL1_0
|  | dle projektanta:4 |  | 4 | [18 empty] | VV | 0
91 | 342264098RT1 | Příplatek k podhledu sádrokart. za plochu do 10 m2, pro plochy do 2 m2 | m2 | 4 |  | 0 |  | 0 |  | 0 | 15 | 0 | 0 | 0 | 0 | 0 |  |  | 0.58 | 2.32 |  |  | POL1_0
|  | dle projektanta:4 |  | 4 | [18 empty] | VV | 0
92 | 342267111RT4 | Obklad sádrokartonem dvoustranný do 0,5/0,5m, desky protipožární impreg. tl. 2x12,5 mm | m | 8 |  | 0 |  | 0 |  | 0 | 15 | 0 | 0.01306 | 0.10448 | 0 | 0 |  |  | 1.658 | 13.26 |  |  | POL1_0
|  | dle projektanta:8 |  | 8 | [18 empty] | VV | 0
93 | 998763101R00 | Přesun hmot pro sádrokartony, výšky do 12 m | t | 0.15308 |  | 0 |  | 0 |  | 0 | 15 | 0 | 0 | 0 | 0 | 0 |  |  | 1.156 | 0.18 |  |  | POL1_0
Díl: | 764 | Konstrukce klempířské |  |  |  | 0 |  | 0 |  | 0 |  | 0 |  | 0.0153 |  | 0 |  |  |  | 3.84 |  |  | DIL
94 | 764341220R00 | Lemování trub Pz, vlnitá krytina, D do 100 mm | kus | 6 |  | 0 |  | 0 |  | 0 | 15 | 0 | 0.00255 | 0.0153 | 0 | 0 |  |  | 0.6279 | 3.77 |  |  | POL1_0
|  | 6 |  | 6 | [18 empty] | VV | 0
95 | 998764102R00 | Přesun hmot pro klempířské konstr., výšky do 12 m | t | 0.0153 |  | 0 |  | 0 |  | 0 | 15 | 0 | 0 | 0 | 0 | 0 |  |  | 4.82 | 0.07 |  |  | POL1_0
Díl: | 771 | Podlahy z dlaždic a obklady |  |  |  | 0 |  | 0 |  | 0 |  | 0 |  | 1.5877 |  | 0 |  |  |  | 73.5 |  |  | DIL
96 | 771101210R00 | Penetrace podkladu pod dlažby | m2 | 65.54 |  | 0 |  | 0 |  | 0 | 15 | 0 | 0.00021 | 0.01376 | 0 | 0 |  |  | 0.05 | 3.28 |  |  | POL1_0
|  | 1NP:1*(11,55+1,71+9,78+,98+,71+3,32+10,27+3,67+2,84+,71) |  | 45.54 | [18 empty] | VV | 0
|  | 2NP - cca:10 |  | 10 | [18 empty] | VV | 0
|  | 3NP - cca:10 |  | 10 | [18 empty] | VV | 0
97 | 771575014RAI | Dlažba do tmele 30 x 30 cm, do tmele flex, dlažba ve specifikaci | m2 | 65.54 |  | 0 |  | 0 |  | 0 | 15 | 0 | 0.00407 | 0.26675 | 0 | 0 |  |  | 0.99505 | 65.22 |  |  | POL2_0
|  | 1NP:1*(11,55+1,71+9,78+,98+,71+3,32+10,27+3,67+2,84+,71) |  | 45.54 | [18 empty] | VV | 0
|  | 2NP - cca:10 |  | 10 | [18 empty] | VV | 0
|  | 3NP - cca:10 |  | 10 | [18 empty] | VV | 0
98 | 59770102 | Dlaždice 30x30 cm | m2 | 72.094 |  | 0 |  | 0 |  | 0 | 15 | 0 | 0.01812 | 1.3063 | 0 | 0 |  |  | 0 | 0 |  |  | POL3_0
|  | 65,54*1,1 |  | 72.094 | [18 empty] | VV | 0
99 | 771578011R00 | Spára podlaha - stěna, silikonem | m | 20 |  | 0 |  | 0 |  | 0 | 15 | 0 | 4e-05 | 0.0008 | 0 | 0 |  |  | 0.15 | 3 |  |  | POL1_0
|  | cca:20 |  | 20 | [18 empty] | VV | 0
100 | 998771102R00 | Přesun hmot pro podlahy z dlaždic, výšky do 12 m | t | 1.5877 |  | 0 |  | 0 |  | 0 | 15 | 0 | 0 | 0 | 0 | 0 |  |  | 1.26 | 2 |  |  | POL1_0
Díl: | 781 | Obklady keramické |  |  |  | 0 |  | 0 |  | 0 |  | 0 |  | 0.3481 |  | 0 |  |  |  | 36.56 |  |  | DIL
101 | 781101111R00 | Vyrovnání podkladu maltou ze SMS tl. do 7 mm | m2 | 20 |  | 0 |  | 0 |  | 0 | 15 | 0 | 0 | 0 | 0 | 0 |  |  | 0.33 | 6.6 |  |  | POL1_0
|  | odhad:20 |  | 20 | [18 empty] | VV | 0
102 | 781101210R00 | Penetrace podkladu pod obklady | m2 | 20 |  | 0 |  | 0 |  | 0 | 15 | 0 | 0.00021 | 0.0042 | 0 | 0 |  |  | 0.05 | 1 |  |  | POL1_0
|  | odhad:20 |  | 20 | [18 empty] | VV | 0
103 | 781497111RS2 | Lišta hliníková ukončovacích k obkladům , profil RB, pro tloušťku obkladu 8 mm | m | 10 |  | 0 |  | 0 |  | 0 | 15 | 0 | 0.00013 | 0.0013 | 0 | 0 |  |  | 0.12 | 1.2 |  |  | POL1_0
|  | odhad:10 |  | 10 | [18 empty] | VV | 0
104 | 781415014RAI | Obklad pórovinový do tmele 20 x 25 cm, do tmele flex, obklad ve specifikaci | m2 | 20 |  | 0 |  | 0 |  | 0 | 15 | 0 | 0.00371 | 0.0742 | 0 | 0 |  |  | 1.2558 | 25.12 |  |  | POL2_0
|  | odhad:20 |  | 20 | [18 empty] | VV | 0
105 | 59781571 | Obklad 20 x 25 cm | m2 | 22 |  | 0 |  | 0 |  | 0 | 15 | 0 | 0.0122 | 0.2684 | 0 | 0 |  |  | 0 | 0 |  |  | POL3_0
|  | odhad:20*1,1 |  | 22 | [18 empty] | VV | 0
106 | 781111116R00 | Otvor v obkladačce diamant.korunkou prům.do 90 mm | kus | 20 |  | 0 |  | 0 |  | 0 | 15 | 0 | 0 | 0 | 0 | 0 |  |  | 0.11 | 2.2 |  |  | POL1_0
|  | odhad:20 |  | 20 | [18 empty] | VV | 0
107 | 998781102R00 | Přesun hmot pro obklady keramické, výšky do 12 m | t | 0.3481 |  | 0 |  | 0 |  | 0 | 15 | 0 | 0 | 0 | 0 | 0 |  |  | 1.26 | 0.44 |  |  | POL1_0
Díl: | 784 | Malby |  |  |  | 0 |  | 0 |  | 0 |  | 0 |  | 0.0252 |  | 0 |  |  |  | 5.2 |  |  | DIL
108 | 784161401R00 | Penetrace podkladu nátěrem HET, Klasik, 1 x | m2 | 40 |  | 0 |  | 0 |  | 0 | 15 | 0 | 0.00017 | 0.0068 | 0 | 0 |  |  | 0.03 | 1.2 |  |  | POL1_0
|  | odhad:40 |  | 40 | [18 empty] | VV | 0
109 | 784165512R00 | Malba tekutá HET Klasik, bílá, bez penetrace, 2 x | m2 | 40 |  | 0 |  | 0 |  | 0 | 15 | 0 | 0.00046 | 0.0184 | 0 | 0 |  |  | 0.1 | 4 |  |  | POL1_0
|  | odhad:40 |  | 40 | [18 empty] | VV | 0
Díl: | VN | Vedlejší náklady |  |  |  | 0 |  | 0 |  | 0 |  | 0 |  | 0 |  | 0 |  |  |  | 0 |  |  | DIL
110 | VN1 | Chemické WC | měsíc | 2 |  | 0 |  | 0 |  | 0 | 15 | 0 | 0 | 0 | 0 | 0 |  |  | 0 | 0 |  |  | POL1_0
111 | VN2 | Inženýrská činnost | kpl | 1 |  | 0 |  | 0 |  | 0 | 15 | 0 | 0 | 0 | 0 | 0 |  |  | 0 | 0 |  |  | POL1_0
112 | VN3 | Kompletační činnost zhotovitele | kpl | 1 |  | 0 |  | 0 |  | 0 | 15 | 0 | 0 | 0 | 0 | 0 |  |  | 0 | 0 |  |  | POL1_0
113 | VN4 | Zařízení staveniště | kpl | 1 |  | 0 |  | 0 |  | 0 | 15 | 0 | 0 | 0 | 0 | 0 |  |  | 0 | 0 |  |  | POL1_0
[21 empty] | 15 | 21
| 26 |  |  |  |  | 0 | [14 empty] | 0 | 0 | SUM
33
POPUZIV
END