## List1
LETNÍ KINO V TIŠNOVĚ - ZVUKOVÁ TECHNOLOGIE
Technická specifikace / výkaz výměr
Pol. | Označení | Popis | Množstevní jednotka | Jednotková cena / Kč bez DPH | Množství | Cena celkem / Kč bez DPH | Cena celkem / Kč vč. DPH
OZVUČENÍ HLEDIŠTĚ
1 | DIGITÁLNÍ ZVUKOVÝ PROCESOR | Ozvučovací procesor pro zajištění ozvučení kinosálu v konfiguraci 7.1, včetně DA převodníku pro připojení DCI serveru k projekčnímu systému DCI a vstupů pro připojení analogových a digitálních alternativních zdrojů (Blue Ray, DVD, satelitní HD receiver, TV a PC) ke zvukovému systému sálu, vybavený všemi potřebnými rozhraními - vstupy ( 4x multikanál AES/EBU, SP-DIF, TosLink ) - analogové výstupy ( 7.1 ). | ks | 0 | 1 | 0 | 0
2 | KOMPRESOR / LIMITER | Osmikanálový kompresor / limiter umožňující automatické řízení omezení výstupní hlasitosti jednotlivých kanálů | ks | 0 | 1 | 0 | 0
3 | HLAVNÍ OZVUČOVACÍ REPROSOUSTAVY | Dvoupásmové profesionální reprosoustavy pro hlavní přední poslech (L - C - R) s trvalou výkonovou zatížitelností nejméně 600W, splňující veškeré požadavky na kvalitní ozvučení kina. Pro použití v každém počasí s krytím IPx6. | ks | 0 | 3 | 0 | 0
4 | SUBBASOVÁ REPROSOUSTAVA | Profesionální subbasová reprosoustava (subwoofer) s výkonové zatížitelností alespoň 1.200W, splňující požadavky na kvalitní ozvučení amfiteátru. S úpravou pro použití v každém počasí s krytím IPx3. | ks | 0 | 2 | 0 | 0
5 | AMBIENTNÍ REPROSOUSTAVY BOČNÍ | Sestava profesionálních dvoupásmových reprosoustav pro ambientní ozvučení hlediště (surround), výkonová zatížitelnost nejméně 400W RMS. Včetně instalačních držáků. Umístění na sloupech osvětlení. Pro použití v každém počasí s krytím IPx6. | ks | 0 | 6 | 0 | 0
6 | AMBIENTNÍ REPROSOUSTAVA ZADNÍ | Sestava profesionálních dvoupásmových reprosoustav pro ambientní ozvučení hlediště (surround), výkonová zatížitelnost nejméně 400W RMS, včetně instalačních držáků. Umístění na projekčním domku. Pro použití v každém počasí s krytím IPx6. | ks | 0 | 2 | 0 | 0
7 | VÝKONOVÝ ZESILOVAČ PRO HLAVNÍ OZVUČOVACÍ REPROSOUSTAVU | Profesionální výkonový zesilovač o výkonu alespoň 4x 1.200W do zátěže 8 Ohmů, provedení 2RU. | ks | 0 | 1 | 0 | 0
8 | VÝKONOVÝ ZESILOVAČ PRO SUBBASOVOU OZVUČOVACÍ REPROSOUSTAVU | Profesionální výkonový zesilovač o výkonu alespoň 4x 1.200W do zátěže 4 Ohmy, provedení 2RU. | ks | 0 | 1 | 0 | 0
9 | VÝKONOVÝ ZESILOVAČ PRO AMBIENTNÍ REPROSOUSTAVY BOČNÍ | Profesionální výkonový zesilovač o výkonu alespoň 2x1.200 W do zátěže 4 Ohmy, provedení 2RU. | ks | 0 | 1 | 0 | 0
10 | VÝKONOVÉ ZESILOVAČE PRO AMBIENTNÍ REPROSOUSTAVY ZADNÍ | Profesionální výkonový zesilovač o výkonu alespoň 2x 300W do zátěže 8 Ohmů, provedení 2RU. | ks | 0 | 1 | 0 | 0
11 | ODPOSLECHOVÝ SYSTÉM | Systém odposlechu v projekční kabině. | kpl | 0 | 1 | 0 | 0
12 | PŘÍSTROJOVÝ STOJAN | Přístrojový stojan 19" pro instalaci části zvukového systému a doplňkových AV technologií. | kpl | 0 | 1 | 0 | 0
13 | KABELÁŽE A INSTALAČNÍ MATERIÁL | Veškeré potřebné kabeláže a instalační materiál, související s ozvučením kina. | kpl | 0 | 1 | 0 | 0
14 | NASTAVENÍ ZVUKOVÉHO SYSTÉMU | Kompletní nastavení zvukového procesoru certifikovaným technikem v souladu s požadavky DCI standardu. | kpl | 0 | 1 | 0 | 0
15 | INSTALAČNÍ PRÁCE | Instalace zvukového systému v celém rozsahu v souladu se standardem DCI. | kpl | 0 | 1 | 0 | 0
CENA ZA OZVUČENÍ HLEDIŠTĚ | [5 empty] | 0 | 0