## Pokyny pro vyplnění
Pokyny pro vyplnění
Ve všech listech tohoto souboru můžete měnit pouze buňky s modrým pozadím. Jedná se o tyto údaje : - údaje o firmě - jednotkové ceny položek zadané na maximálně dvě desetinná místa

## Krycí list stavby
KRYCÍ LIST STAVBY
Zakázka: | MŠ U Humpolky (prac. Květnická) - modernizace
I. Rekapitulace stavby - stavební objekty |  | Cena bez DPH | DPH 15% | DPH 21% | Cena vč. DPH
D1.1 | stavební | 0 |  | 0 | 0
D1.2 | elektroinstalace | 0 |  | 0 | 0
Stavba celkem - stavební náklady celkem |  | 0 | 0 | 0 | 0 | 0 | 0
II. Rekapitulace stavby - ostatní a vedlejší náklady |  | Cena bez DPH | DPH 15% | DPH 21% | Cena vč. DPH
Vedlejší náklady |  | 0 |  | 0 | 0
Ostatní náklady |  | 0 |  | 0 | 0
Ostatní a vedlejší náklady celkem |  | 0 | 0 | 0 | 0
Rekapitulace stavby souhrn |  | Cena bez DPH | DPH 15% | DPH 21% | Cena vč. DPH
Finanční náklady stavby celkem |  | 0 | 0 | 0 | 0

## Stavba
#RTSROZP# | Položkový rozpočet
| Zakázka: |  | MŠ U Humpolky - modernizace
Objekt:
Rozpočet:
| Objednatel: | [5 empty] | IČ:
DIČ:
| Projektant: | [5 empty] | IČ:
DIČ:
| Zhotovitel: | [5 empty] | IČ:
DIČ:
Vypracoval:
| Rozpis ceny | [6 empty] | Celkem
HSV | HSV | [6 empty] | 0
PSV | PSV | [6 empty] | 0
MON | MON | [6 empty] | 0
VN | Vedlejší náklady | [6 empty] | 0
ON | Ostatní náklady | [6 empty] | 0
| Celkem | [6 empty] | 0
Rekapitulace daní
| Základ pro sníženou DPH |  |  | 15 | % | 0 |  |  | CZK
| Snížená DPH |  |  | 15 | % | 0 |  |  | CZK
| Základ pro základní DPH |  |  | 21 | % | 0 |  |  | CZK
| Základní DPH |  |  | 21 | % | 0 |  |  | CZK
| Zaokrouhlení |  |  |  |  | 0 |  |  | CZK
| Cena celkem bez DPH |  |  |  |  | 0 |  |  | CZK
| Cena celkem s DPH |  |  |  |  | 0 |  |  | CZK
|  | v |  |  | dne |  | 2026-07-28
|  |  | Za zhotovitele |  |  |  | Za objednatele
Rekapitulace dílčích částí
#CASTI>> | Číslo | Název |  |  | Základ pro sníženou DPH | Základ pro základní DPH | DPH celkem | Cena celkem | %
1 | Rozpočet | MŠ U Humpolky - modernizace |  |  | 0 | 0 | 0 | 0
| Celkem za stavbu |  |  |  | 0 | 0 | 0 | 0 | 0
Popis rozpočtu: -
| Otvory do 3,5 m2 se neodečítají (omítky, malby). | [8 empty] | Otvory do 3,5 m2 se neodečítají (omítky, malby).
Rekapitulace dílů
| Číslo | Název |  |  | Typ dílu |  |  | Celkem
| 61 | Úpravy povrchů vnitřní |  |  | HSV |  |  | 0
| 63 | Podlahy a podlahové konstrukce |  |  | HSV |  |  | 0
| 94 | Lešení a stavební výtahy |  |  | HSV |  |  | 0
| 95 | Dokončovací kce na pozem.stav. |  |  | HSV |  |  | 0
| 96 | Bourání konstrukcí |  |  | HSV |  |  | 0
| 97 | Odvoz a likvidace odpadu |  |  | HSV |  |  | 0
| 711 | Izolace proti vodě |  |  | PSV |  |  | 0
| 720 | Zdravotechnická instalace |  |  | PSV |  |  | 0
| 771 | Podlahy z dlaždic a obklady |  |  | PSV |  |  | 0
| 776 | Podlahy povlakové |  |  | PSV |  |  | 0
| 781 | Obklady keramické |  |  | PSV |  |  | 0
| 784 | Malby |  |  | PSV |  |  | 0
| M21 | Elektromontáže |  |  | MON |  |  | 0
| D96 | Přesun hmot pro opravy a údržbu |  |  | HSV |  |  | 0
| Cena celkem | [6 empty] | 0
Note on C13: PSČ
Note on D11: Název
Note on D12: Ulice
Note on D13: Ulice
Note on I11: IČO
Note on I12: DIČ

## VzorPolozky (hidden)
Položkový rozpočet
Z:
O:
R:

## Rozpočet Pol
Položkový rozpočet | [22 empty] | #TypZaznamu#
S: |  | MŠ U Humpolky - modernizace | [20 empty] | STA
O: | [22 empty] | OBJ
R: | [22 empty] | ROZ
C: | [22 empty] | CAS_STR
P.č. | Číslo položky | Název položky | MJ | množství | cena / MJ | Celkem | Dodávka | Dodávka celk. | Montáž | Montáž celk. | DPH | cena s DPH | hmotnost / MJ | hmotnost celk.(t) | dem. hmotnost / MJ | dem. hmotnost celk.(t) | Ceník | Cen. soustava | Nhod / MJ | Nhod celk.
Díl: | 61 | Úpravy povrchů vnitřní |  |  |  | 0 |  | 0 |  | 0 |  | 0 |  | 5.7202 |  | 0 |  |  |  | 88.35 |  |  | DIL
1 | 612451121R00 | Omítka vnitřní zdiva, cementová (MC), hladká | m2 | 111.148 |  | 0 |  | 0 |  | 0 | 21 | 0 | 0.04558 | 5.0661 | 0 | 0 |  |  | 0.608 | 67.58 |  |  | POL1_0
|  | 1.28:2*(0,3+1,45) |  | 3.5 | [18 empty] | VV | 0
|  | 1.29:2*(1,8+0,2+0,7) |  | 5.4 | [18 empty] | VV | 0
|  | 1.30:2*(1,45*2+1*2-0,6) |  | 8.6 | [18 empty] | VV | 0
|  | 2.20:2*(2,6*2+1,4*2-0,9) |  | 14.2 | [18 empty] | VV | 0
|  | 2.22:2*(2*8,037+2*6,5+2*0,95-0,9) |  | 60.148 | [18 empty] | VV | 0
|  | 2.23:2*(0,85*2+0,8) |  | 5 | [18 empty] | VV | 0
|  | 2.25:2*(1,675+6,375-0,9) |  | 14.3 | [18 empty] | VV | 0
2 | 612472181R00 | Omítka stěn, jádro míchané, štuk ze suché směsi | m2 | 16.48 |  | 0 |  | 0 |  | 0 | 21 | 0 | 0.0357 | 0.58834 | 0 | 0 |  |  | 0.9307 | 15.34 |  |  | POL1_0
|  | 1.31:2*(2*0,95+2*1,45*0,6) |  | 7.28 | [18 empty] | VV | 0
|  | 1.32:2*(0,9+0,7) |  | 3.2 | [18 empty] | VV | 0
|  | 1.33:2*(0,6*2+1,8) |  | 6 | [18 empty] | VV | 0
3 | 612481211RT6 | Montáž výztužné sítě(perlinky)do stěrky-vnit.stěny, včetně výztužné sítě a stěrkového tmelu | m2 | 15 |  | 0 |  | 0 |  | 0 | 21 | 0 | 0.00438 | 0.0657 | 0 | 0 |  |  | 0.362 | 5.43 |  |  | POL1_0
|  | přechody materiálů - cca:15 |  | 15 | [18 empty] | VV | 0
4 | 61-1 | Zapravení omítek po instalacích | kpl | 1 |  | 0 |  | 0 |  | 0 | 21 | 0 | 0 | 0 | 0 | 0 |  |  | 0 | 0 |  |  | POL1_0
|  | 1 |  | 1 | [18 empty] | VV | 0
Díl: | 63 | Podlahy a podlahové konstrukce |  |  |  | 0 |  | 0 |  | 0 |  | 0 |  | 6.9691 |  | 0 |  |  |  | 160.27 |  |  | DIL
5 | 632415106RT3 | Potěr samonivelační ručně tl. 6 mm | m2 | 71.66 |  | 0 |  | 0 |  | 0 | 21 | 0 | 0.01035 | 0.74168 | 0 | 0 |  |  | 0.3515 | 25.19 |  |  | POL1_0
|  | 1NP: | [20 empty] | VV | 0
|  | B01:1,03 |  | 1.03 | [18 empty] | VV | 0
|  | B06:(2,86+1,26+2,57+1,45) |  | 8.14 | [18 empty] | VV | 0
|  | 2NP: | [20 empty] | VV | 0
|  | B01:(5,44+37,66+10,68) |  | 53.78 | [18 empty] | VV | 0
|  | B02:6,49 |  | 6.49 | [18 empty] | VV | 0
|  | B07:2,22 |  | 2.22 | [18 empty] | VV | 0
6 | 632415110RT3 | Potěr samonivelační ručně tl. 10 mm | m2 | 363.1162 |  | 0 |  | 0 |  | 0 | 21 | 0 | 0.01715 | 6.2274 | 0 | 0 |  |  | 0.372 | 135.08 |  |  | POL1_0
|  | 1NP: | [20 empty] | VV | 0
|  | B04:(26,12+7,25+4,41+9,77+16,64) |  | 64.19 | [18 empty] | VV | 0
|  | B05 - schody:(13,93+10,34) |  | 24.27 | [18 empty] | VV | 0
|  | 2NP: | [20 empty] | VV | 0
|  | B02:6,49 |  | 6.49 | [18 empty] | VV | 0
|  | B03:9,03 |  | 9.03 | [18 empty] | VV | 0
|  | B04:(0,775*(12,75+2,6)+11,72+26,12+7,25+12,42+8,87+4,41+65,54+51,47) |  | 199.6962 | [18 empty] | VV | 0
|  | B04:(5,69+14,65+6,49*2+17,1+9,02) |  | 59.44 | [18 empty] | VV | 0
Díl: | 94 | Lešení a stavební výtahy |  |  |  | 0 |  | 0 |  | 0 |  | 0 |  | 0.121 |  | 0 |  |  |  | 18 |  |  | DIL
7 | 941955001R00 | Lešení lehké pomocné, výška podlahy do 1,2 m | m2 | 100 |  | 0 |  | 0 |  | 0 | 21 | 0 | 0.00121 | 0.121 | 0 | 0 |  |  | 0.18 | 18 |  |  | POL1_0
|  | 100 |  | 100 | [18 empty] | VV | 0
Díl: | 95 | Dokončovací kce na pozem.stav. |  |  |  | 0 |  | 0 |  | 0 |  | 0 |  | 0.205 |  | 0 |  |  |  | 31 |  |  | DIL
8 | 952901111R00 | Vyčištění budov o výšce podlaží do 4 m | m2 | 100 |  | 0 |  | 0 |  | 0 | 21 | 0 | 0.00205 | 0.205 | 0 | 0 |  |  | 0.31 | 31 |  |  | POL1_0
|  | 100 |  | 100 | [18 empty] | VV | 0
9 | 95-1 | Odvoz a likvidace odpadu ze stavby, obaly, igelity, dlažby apod. | kpl | 1 |  | 0 |  | 0 |  | 0 | 21 | 0 | 0 | 0 | 0 | 0 |  |  | 0 | 0 |  |  | POL1_0
|  | 1 |  | 1 | [18 empty] | VV | 0
Díl: | 96 | Bourání konstrukcí |  |  |  | 0 |  | 0 |  | 0 |  | 0 |  | 0 |  | 19.1031 |  |  |  | 386.87 |  |  | DIL
10 | 771990010RA0 | Vybourání keramické dlažby | m2 | 65.17 |  | 0 |  | 0 |  | 0 | 21 | 0 | 0 | 0 | 0.087 | 5.6698 |  |  | 0.50129 | 32.67 |  |  | POL2_0
|  | 1NP: | [20 empty] | VV | 0
|  | B01:1,03 |  | 1.03 | [18 empty] | VV | 0
|  | B06:(2,86+1,26+2,57+1,45) |  | 8.14 | [18 empty] | VV | 0
|  | 2NP: | [20 empty] | VV | 0
|  | B01:(5,44+37,66+10,68) |  | 53.78 | [18 empty] | VV | 0
|  | B07:2,22 |  | 2.22 | [18 empty] | VV | 0
11 | 781900010RA0 | Odsekání obkladů vnitřních | m2 | 127.628 |  | 0 |  | 0 |  | 0 | 21 | 0 | 0 | 0 | 0.068 | 8.6787 |  |  | 0.66938 | 85.43 |  |  | POL2_0
|  | 1.28:2*(0,3+1,45) |  | 3.5 | [18 empty] | VV | 0
|  | 1.29:2*(1,8+0,2+0,7) |  | 5.4 | [18 empty] | VV | 0
|  | 1.30:2*(1,45*2+1*2-0,6) |  | 8.6 | [18 empty] | VV | 0
|  | 1.31:2*(2*0,95+2*1,45*0,6) |  | 7.28 | [18 empty] | VV | 0
|  | 1.32:2*(0,9+0,7) |  | 3.2 | [18 empty] | VV | 0
|  | 1.33:2*(0,6*2+1,8) |  | 6 | [18 empty] | VV | 0
|  | 2.20:2*(2,6*2+1,4*2-0,9) |  | 14.2 | [18 empty] | VV | 0
|  | 2.22:2*(2*8,037+2*6,5+2*0,95-0,9) |  | 60.148 | [18 empty] | VV | 0
|  | 2.23:2*(0,85*2+0,8) |  | 5 | [18 empty] | VV | 0
|  | 2.25:2*(1,675+6,375-0,9) |  | 14.3 | [18 empty] | VV | 0
12 | 978200010RA0 | Otlučení vnitřních omítek stěn vápenocem. 100 % | m2 | 127.628 |  | 0 |  | 0 |  | 0 | 21 | 0 | 0 | 0 | 0.0255 | 3.2545 |  |  | 0.38811 | 49.53 |  |  | POL2_0
|  | 1.28:2*(0,3+1,45) |  | 3.5 | [18 empty] | VV | 0
|  | 1.29:2*(1,8+0,2+0,7) |  | 5.4 | [18 empty] | VV | 0
|  | 1.30:2*(1,45*2+1*2-0,6) |  | 8.6 | [18 empty] | VV | 0
|  | 1.31:2*(2*0,95+2*1,45*0,6) |  | 7.28 | [18 empty] | VV | 0
|  | 1.32:2*(0,9+0,7) |  | 3.2 | [18 empty] | VV | 0
|  | 1.33:2*(0,6*2+1,8) |  | 6 | [18 empty] | VV | 0
|  | 2.20:2*(2,6*2+1,4*2-0,9) |  | 14.2 | [18 empty] | VV | 0
|  | 2.22:2*(2*8,037+2*6,5+2*0,95-0,9) |  | 60.148 | [18 empty] | VV | 0
|  | 2.23:2*(0,85*2+0,8) |  | 5 | [18 empty] | VV | 0
|  | 2.25:2*(1,675+6,375-0,9) |  | 14.3 | [18 empty] | VV | 0
13 | 965048515R00 | Broušení betonových povrchů od lepidla | m2 | 354.0863 |  | 0 |  | 0 |  | 0 | 21 | 0 | 0 | 0 | 0.00126 | 0.44615 |  |  | 0.33 | 116.85 |  |  | POL1_0
|  | 1NP: | [20 empty] | VV | 0
|  | B04:(26,12+7,25+4,41+9,77+16,64) |  | 64.19 | [18 empty] | VV | 0
|  | B05 - schody:(13,93+10,34) |  | 24.27 | [18 empty] | VV | 0
|  | 2NP: | [20 empty] | VV | 0
|  | B02:6,49 |  | 6.49 | [18 empty] | VV | 0
|  | B04:(0,775*(12,75+2,6)+11,72+26,12+7,25+12,42+8,87+4,41+65,54+51,47) |  | 199.6962 | [18 empty] | VV | 0
|  | B04:(5,69+14,65+6,49*2+17,1+9,02) |  | 59.44 | [18 empty] | VV | 0
14 | 776510010RA0 | Demontáž povlakových podlah z nášlapné plochy | m2 | 351.3195 |  | 0 |  | 0 |  | 0 | 21 | 0 | 0 | 0 | 0.003 | 1.054 |  |  | 0.29143 | 102.39 |  |  | POL2_0
|  | 1NP: | [20 empty] | VV | 0
|  | B04:(26,12+7,25+4,41+9,77+16,64) |  | 64.19 | [18 empty] | VV | 0
|  | B05 - schody:(13,93+10,34) |  | 24.27 | [18 empty] | VV | 0
|  | 2NP: | [20 empty] | VV | 0
|  | B02:6,49 |  | 6.49 | [18 empty] | VV | 0
|  | B04:(0,775*(9,18+2,6)+11,72+26,12+7,25+12,42+8,87+4,41+65,54+51,47) |  | 196.9295 | [18 empty] | VV | 0
|  | B04:(5,69+14,65+6,49*2+17,1+9,02) |  | 59.44 | [18 empty] | VV | 0
Díl: | 97 | Odvoz a likvidace odpadu |  |  |  | 0 |  | 0 |  | 0 |  | 0 |  | 0 |  | 0 |  |  |  | 67.11 |  |  | DIL
15 | 979011211R00 | Svislá doprava suti a vybour. hmot za 2.NP nošením | t | 9.5516 |  | 0 |  | 0 |  | 0 | 21 | 0 | 0 | 0 | 0 | 0 |  |  | 2.009 | 19.19 |  |  | POL1_0
|  | 19,10311/2 |  | 9.5516 | [18 empty] | VV | 0
16 | 979082111R00 | Vnitrostaveništní doprava suti do 10 m | t | 19.1031 |  | 0 |  | 0 |  | 0 | 21 | 0 | 0 | 0 | 0 | 0 |  |  | 0.94 | 17.96 |  |  | POL1_0
|  | 19,10311 |  | 19.1031 | [18 empty] | VV | 0
17 | 979082121R00 | Příplatek k vnitrost. dopravě suti za dalších 5 m | t | 76.4124 |  | 0 |  | 0 |  | 0 | 21 | 0 | 0 | 0 | 0 | 0 |  |  | 0.11 | 8.41 |  |  | POL1_0
|  | 19,10311*4 |  | 76.4124 | [18 empty] | VV | 0
18 | 979087113R00 | Nakládání vybour.hmot na doprav.prostředky - ručně | t | 19.1031 |  | 0 |  | 0 |  | 0 | 21 | 0 | 0 | 0 | 0 | 0 |  |  | 0.638 | 12.19 |  |  | POL1_0
|  | 19,10311 |  | 19.1031 | [18 empty] | VV | 0
19 | 979081111R00 | Odvoz suti a vybour. hmot na skládku do 1 km | t | 19.1031 |  | 0 |  | 0 |  | 0 | 21 | 0 | 0 | 0 | 0 | 0 |  |  | 0.49 | 9.36 |  |  | POL1_0
|  | 19,10311 |  | 19.1031 | [18 empty] | VV | 0
20 | 979081121R00 | Příplatek k odvozu za každý další 1 km | t | 267.4435 |  | 0 |  | 0 |  | 0 | 21 | 0 | 0 | 0 | 0 | 0 |  |  | 0 | 0 |  |  | POL1_0
|  | 19,10311*14 |  | 267.4435 | [18 empty] | VV | 0
21 | 979999997R00 | Poplatek za skládku čistá suť | t | 18.0492 |  | 0 |  | 0 |  | 0 | 21 | 0 | 0 | 0 | 0 | 0 |  |  | 0 | 0 |  |  | POL1_0
|  | 19,10311-1,05396 |  | 18.0492 | [18 empty] | VV | 0
22 | 979990181R00 | Poplatek za skládku suti - PVC podlahová krytina | t | 1.054 |  | 0 |  | 0 |  | 0 | 21 | 0 | 0 | 0 | 0 | 0 |  |  | 0 | 0 |  |  | POL1_0
|  | 1,05396 |  | 1.054 | [18 empty] | VV | 0
Díl: | 711 | Izolace proti vodě |  |  |  | 0 |  | 0 |  | 0 |  | 0 |  | 0.19786 |  | 0 |  |  |  | 35.87 |  |  | DIL
23 | 711212000R00 | Penetrace podkladu pod hydroizolační nátěr,vč.dod. | m2 | 54.81 |  | 0 |  | 0 |  | 0 | 21 | 0 | 0.00021 | 0.01151 | 0 | 0 |  |  | 0.095 | 5.21 |  |  | POL1_0
|  | 1.24:1,03 |  | 1.03 | [18 empty] | VV | 0
|  | 2NP - B01:(5,44+37,66+10,68) |  | 53.78 | [18 empty] | VV | 0
24 | 711212002RT3 | Stěrka hydroizolační těsnicí hmotou, proti vlhkosti | m2 | 54.81 |  | 0 |  | 0 |  | 0 | 21 | 0 | 0.0034 | 0.18635 | 0 | 0 |  |  | 0.46 | 25.21 |  |  | POL1_0
|  | 1.24:1,03 |  | 1.03 | [18 empty] | VV | 0
|  | 2NP - B01:(5,44+37,66+10,68) |  | 53.78 | [18 empty] | VV | 0
25 | 711212601RT1 | Těsnicí pás do spoje podlaha - stěna | m | 60.524 |  | 0 |  | 0 |  | 0 | 21 | 0 | 0 | 0 | 0 | 0 |  |  | 0.09 | 5.45 |  |  | POL1_0
|  | 1.24:2*(1,15+0,9) |  | 4.1 | [18 empty] | VV | 0
|  | 2NP - B01:2*(2,6+1,4+8,037+6,5*2+1,675+0,9+0,6) |  | 56.424 | [18 empty] | VV | 0
Díl: | 720 | Zdravotechnická instalace |  |  |  | 0 |  | 0 |  | 0 |  | 0 |  | 0 |  | 0 |  |  |  | 0 |  |  | DIL
26 | 720-1 | ZTI, voda a kanalizace, vč. demontáže stávajících | kpl | 1 |  | 0 |  | 0 |  | 0 | 21 | 0 | 0 | 0 | 0 | 0 |  |  | 0 | 0 |  |  | POL1_0
|  | 1 |  | 1 | [18 empty] | VV | 0
Díl: | 771 | Podlahy z dlaždic a obklady |  |  |  | 0 |  | 0 |  | 0 |  | 0 |  | 1.771 |  | 0 |  |  |  | 103.44 |  |  | DIL
27 | 771475014RT1 | Obklad soklíků keram.rovných, tmel,výška 10 cm | m | 17.215 |  | 0 |  | 0 |  | 0 | 21 | 0 | 0.00032 | 0.00551 | 0 | 0 |  |  | 0.236 | 4.06 |  |  | POL1_0
|  | 1.31:(2*0,95+2*1,45*0,6) |  | 3.64 | [18 empty] | VV | 0
|  | 1.32:(0,9+0,7) |  | 1.6 | [18 empty] | VV | 0
|  | 1.33:(0,6*2+1,8) |  | 3 | [18 empty] | VV | 0
|  | 2.23:0,8 |  | 0.8 | [18 empty] | VV | 0
|  | 2.25:1,675+6,5 |  | 8.175 | [18 empty] | VV | 0
28 | 771479001R00 | Řezání dlaždic keramických pro soklíky | m | 17.215 |  | 0 |  | 0 |  | 0 | 21 | 0 | 0 | 0 | 0 | 0 |  |  | 0.154 | 2.65 |  |  | POL1_0
|  | 1.31:(2*0,95+2*1,45*0,6) |  | 3.64 | [18 empty] | VV | 0
|  | 1.32:(0,9+0,7) |  | 1.6 | [18 empty] | VV | 0
|  | 1.33:(0,6*2+1,8) |  | 3 | [18 empty] | VV | 0
|  | 2.23:0,8 |  | 0.8 | [18 empty] | VV | 0
|  | 2.25:1,675+6,5 |  | 8.175 | [18 empty] | VV | 0
29 | 771101210R00 | Penetrace podkladu pod dlažby | m2 | 71.66 |  | 0 |  | 0 |  | 0 | 21 | 0 | 0.00021 | 0.01505 | 0 | 0 |  |  | 0.05 | 3.58 |  |  | POL1_0
|  | 1NP: | [20 empty] | VV | 0
|  | B01:1,03 |  | 1.03 | [18 empty] | VV | 0
|  | B06:(2,86+1,26+2,57+1,45) |  | 8.14 | [18 empty] | VV | 0
|  | 2NP: | [20 empty] | VV | 0
|  | B01:(5,44+37,66+10,68) |  | 53.78 | [18 empty] | VV | 0
|  | B02:6,49 |  | 6.49 | [18 empty] | VV | 0
|  | B07:2,22 |  | 2.22 | [18 empty] | VV | 0
30 | 771575014RAI | Dlažba do tmele 30 x 30 cm, dlažba ve specifikaci | m2 | 71.66 |  | 0 |  | 0 |  | 0 | 21 | 0 | 0.00407 | 0.29166 | 0 | 0 |  |  | 0.99505 | 71.31 |  |  | POL2_0
|  | 1NP: | [20 empty] | VV | 0
|  | B01:1,03 |  | 1.03 | [18 empty] | VV | 0
|  | B06:(2,86+1,26+2,57+1,45) |  | 8.14 | [18 empty] | VV | 0
|  | 2NP: | [20 empty] | VV | 0
|  | B01:(5,44+37,66+10,68) |  | 53.78 | [18 empty] | VV | 0
|  | B02:6,49 |  | 6.49 | [18 empty] | VV | 0
|  | B07:2,22 |  | 2.22 | [18 empty] | VV | 0
31 | 771578011R00 | Spára podlaha - stěna, silikonem, akryl, omítkovina | m | 145.578 |  | 0 |  | 0 |  | 0 | 21 | 0 | 4e-05 | 0.00582 | 0 | 0 |  |  | 0.15 | 21.84 |  |  | POL1_0
|  | sokl:17,215*2 |  | 34.43 | [18 empty] | VV | 0
|  | 1.28:2*(0,3+1,45) |  | 3.5 | [18 empty] | VV | 0
|  | 1.29:2*(1,8+0,2+0,7) |  | 5.4 | [18 empty] | VV | 0
|  | 1.30:2*(1,45*2+1*2-0,6) |  | 8.6 | [18 empty] | VV | 0
|  | 2.20:2*(2,6*2+1,4*2-0,9) |  | 14.2 | [18 empty] | VV | 0
|  | 2.22:2*(2*8,037+2*6,5+2*0,95-0,9) |  | 60.148 | [18 empty] | VV | 0
|  | 2.23:2*(0,85*2+0,8) |  | 5 | [18 empty] | VV | 0
|  | 2.25:2*(1,675+6,375-0,9) |  | 14.3 | [18 empty] | VV | 0
32 | 597623142R | Dlaždice 30x30, třída R11 | m2 | 80.7197 |  | 0 |  | 0 |  | 0 | 21 | 0 | 0.018 | 1.4529 | 0 | 0 |  |  | 0 | 0 |  |  | POL3_0
|  | (71,66+17,215/10)*1,1 |  | 80.7197 | [18 empty] | VV | 0
Díl: | 776 | Podlahy povlakové |  |  |  | 0 |  | 0 |  | 0 |  | 0 |  | 1.4188 |  | 0 |  |  |  | 240.59 |  |  | DIL
33 | 776520010RAI | Podlaha povlaková z PVC pásů, soklík, pouze položení, podlahovina ve specifikaci | m2 | 353.8595 |  | 0 |  | 0 |  | 0 | 21 | 0 | 0.0004 | 0.14154 | 0 | 0 |  |  | 0.65584 | 232.08 |  |  | POL2_0
|  | 1NP: | [20 empty] | VV | 0
|  | B04:(26,12+7,25+4,41+9,77+16,64) |  | 64.19 | [18 empty] | VV | 0
|  | B05 - schody:(13,93+10,34) |  | 24.27 | [18 empty] | VV | 0
|  | 2NP: | [20 empty] | VV | 0
|  | B03:9,03 |  | 9.03 | [18 empty] | VV | 0
|  | B04:(0,775*(9,18+2,6)+11,72+26,12+7,25+12,42+8,87+4,41+65,54+51,47) |  | 196.9295 | [18 empty] | VV | 0
|  | B04:(5,69+14,65+6,49*2+17,1+9,02) |  | 59.44 | [18 empty] | VV | 0
34 | 284123095R | Podlahovina PVC tl. 2 mm, třída 33 | m2 | 424.6314 |  | 0 |  | 0 |  | 0 | 21 | 0 | 0.003 | 1.2739 | 0 | 0 |  |  | 0 | 0 |  |  | POL3_0
|  | 353,8595*1,2 |  | 424.6314 | [18 empty] | VV | 0
35 | 775413040R00 | Montáž podlahové lišty lepením | m | 55.98 |  | 0 |  | 0 |  | 0 | 21 | 0 | 6e-05 | 0.00336 | 0 | 0 |  |  | 0.152 | 8.51 |  |  | POL1_0
|  | 1NP:1*12+0,6*4*2*2 |  | 21.6 | [18 empty] | VV | 0
|  | 2NP:2,6*2+9,18+1*20 |  | 34.38 | [18 empty] | VV | 0
36 | 61193734.A | Lišta spec.profil přechod | m | 67.176 |  | 0 |  | 0 |  | 0 | 21 | 0 | 0 | 0 | 0 | 0 |  |  | 0 | 0 |  |  | POL1_0
|  | 55,98*1,2 |  | 67.176 | [18 empty] | VV | 0
Díl: | 781 | Obklady keramické |  |  |  | 0 |  | 0 |  | 0 |  | 0 |  | 2.1011 |  | 0 |  |  |  | 153.04 |  |  | DIL
37 | 781101210R00 | Penetrace podkladu pod obklady | m2 | 111.148 |  | 0 |  | 0 |  | 0 | 21 | 0 | 0.00021 | 0.02334 | 0 | 0 |  |  | 0.05 | 5.56 |  |  | POL1_0
|  | 1.28:2*(0,3+1,45) |  | 3.5 | [18 empty] | VV | 0
|  | 1.29:2*(1,8+0,2+0,7) |  | 5.4 | [18 empty] | VV | 0
|  | 1.30:2*(1,45*2+1*2-0,6) |  | 8.6 | [18 empty] | VV | 0
|  | 2.20:2*(2,6*2+1,4*2-0,9) |  | 14.2 | [18 empty] | VV | 0
|  | 2.22:2*(2*8,037+2*6,5+2*0,95-0,9) |  | 60.148 | [18 empty] | VV | 0
|  | 2.23:2*(0,85*2+0,8) |  | 5 | [18 empty] | VV | 0
|  | 2.25:2*(1,675+6,375-0,9) |  | 14.3 | [18 empty] | VV | 0
38 | 781497111RS2 | Lišta hliníková ukončovacích k obkladům , pro tloušťku obkladu 8 mm | m | 20 |  | 0 |  | 0 |  | 0 | 21 | 0 | 0.00013 | 0.0026 | 0 | 0 |  |  | 0.12 | 2.4 |  |  | POL1_0
|  | 1NP:2 |  | 2 | [18 empty] | VV | 0
|  | 2NP:2*9 |  | 18 | [18 empty] | VV | 0
39 | 781415014RAI | Obklad pórovinový do tmele 20 x 40 cm, obklad ve specifikaci | m2 | 111.148 |  | 0 |  | 0 |  | 0 | 21 | 0 | 0.00371 | 0.41236 | 0 | 0 |  |  | 1.2558 | 139.58 |  |  | POL2_0
|  | 1.28:2*(0,3+1,45) |  | 3.5 | [18 empty] | VV | 0
|  | 1.29:2*(1,8+0,2+0,7) |  | 5.4 | [18 empty] | VV | 0
|  | 1.30:2*(1,45*2+1*2-0,6) |  | 8.6 | [18 empty] | VV | 0
|  | 2.20:2*(2,6*2+1,4*2-0,9) |  | 14.2 | [18 empty] | VV | 0
|  | 2.22:2*(2*8,037+2*6,5+2*0,95-0,9) |  | 60.148 | [18 empty] | VV | 0
|  | 2.23:2*(0,85*2+0,8) |  | 5 | [18 empty] | VV | 0
|  | 2.25:2*(1,675+6,375-0,9) |  | 14.3 | [18 empty] | VV | 0
40 | 781111116R01 | Otvor v obkladačce diamant.korunkou prům.do 90 mm | kus | 50 |  | 0 |  | 0 |  | 0 | 21 | 0 | 0 | 0 | 0 | 0 |  |  | 0.11 | 5.5 |  |  | POL1_0
|  | cca:50 |  | 50 | [18 empty] | VV | 0
41 | 597813724R | Obkládačka 20x40 | m2 | 122.2628 |  | 0 |  | 0 |  | 0 | 21 | 0 | 0.0136 | 1.6628 | 0 | 0 |  |  | 0 | 0 |  |  | POL3_0
|  | 111,148*1,1 |  | 122.2628 | [18 empty] | VV | 0
Díl: | 784 | Malby |  |  |  | 0 |  | 0 |  | 0 |  | 0 |  | 1.1549 |  | 0 |  |  |  | 251.07 |  |  | DIL
45 | 784161101R00 | Penetrace podkladu nátěrem HET, A - Grund 1x | m2 | 16.48 |  | 0 |  | 0 |  | 0 | 21 | 0 | 0.00015 | 0.00247 | 0 | 0 |  |  | 0.03248 | 0.54 |  |  | POL1_0
|  | 1.31:2*(2*0,95+2*1,45*0,6) |  | 7.28 | [18 empty] | VV | 0
|  | 1.32:2*(0,9+0,7) |  | 3.2 | [18 empty] | VV | 0
|  | 1.33:2*(0,6*2+1,8) |  | 6 | [18 empty] | VV | 0
46 | 784165512R00 | Malba tekutá HET Klasik, bílá, bez penetrace, 2 x | m2 | 2505.3073 |  | 0 |  | 0 |  | 0 | 21 | 0 | 0.00046 | 1.1524 | 0 | 0 |  |  | 0.1 | 250.53 |  |  | POL1_0
|  | 1NP:2,95*2*(2,8+3,445+3,375+8,605+18,45+6,375+6,125+4,287) |  | 315.4258 | [18 empty] | VV | 0
|  | 1NP:2,95*2*(1,2+5,875+4,8+2,587+3,187+4,8+0,9+2,05+0,9+1,1) |  | 161.6541 | [18 empty] | VV | 0
|  | 1NP:2,95*2*(1,1+1,162+2,162+0,85+6,125+4,262+3,825+2,25*2+1,6) |  | 150.9574 | [18 empty] | VV | 0
|  | 1NP:2,95*2*(0,625+1,15+3,65+4,85+2,037+3,1+12,175+3,65+4,7) |  | 212.0283 | [18 empty] | VV | 0
|  | 1NP:2,95*2*(10,85+1,55+0,35*2+1,45+1,3+4,7*2+4,175+1,85) |  | 184.5225 | [18 empty] | VV | 0
|  | 1NP:2,95*2*(2,15*2+1,9+1,65+0,9*2+1,15+1,4+1,85+4,95*2+3,95) |  | 164.61 | [18 empty] | VV | 0
|  | 1NP:2,95*2*(0,6+1,45*4+1,85+0,95+1+1,8) |  | 70.8 | [18 empty] | VV | 0
|  | 2NP:2,95*2*(12,75+3,375+4,287+6,125+6,5+18,4+1,2+5,875+2,587+4,8) |  | 388.8041 | [18 empty] | VV | 0
|  | 2NP:2,95*2*(3,187+2,4+0,85+2,162+1,1*2+0,9*2+1,162+2,05+6,125) |  | 129.4224 | [18 empty] | VV | 0
|  | 2NP:2,95*2*(3,825+4,262+0,625+2,25*2+1,6+3,65+1,15+2,162+4,85) |  | 157.0816 | [18 empty] | VV | 0
|  | 2NP:2,95*2*(3,1+6,5+15,675+1,65+2,6+2,15+8,037+6,5+3,825+1,8) |  | 305.8383 | [18 empty] | VV | 0
|  | 2NP:2,95*2*(6,375*2+1,675+2,362+4,325*4+1,5*2+4+2,125+1,85*2) |  | 276.7808 | [18 empty] | VV | 0
|  | 2NP:2,95*2*(3,075+1,15+4,2*2+1,925+2,15) |  | 98.53 | [18 empty] | VV | 0
|  | obklady:-111,148 |  | -111.148 | [18 empty] | VV | 0
Díl: | M21 | Elektromontáže |  |  |  | 0 |  | 0 |  | 0 |  | 0 |  | 0 |  | 0 |  |  |  | 0 |  |  | DIL
47 | 21-1 | Úprava elektroinstalace | kpl | 1 |  | 0 |  | 0 |  | 0 | 21 | 0 | 0 | 0 | 0 | 0 |  |  | 0 | 0 |  |  | POL1_0
Díl: | D96 | Přesun hmot pro opravy a údržbu |  |  |  | 0 |  | 0 |  | 0 |  | 0 |  | 0 |  | 0 |  |  |  | 108.12 |  |  | DIL
48 | 999281151R00 | Přesun hmot pro opravy a údržbu, nošením | t | 19.6589 |  | 0 |  | 0 |  | 0 | 21 | 0 | 0 | 0 | 0 | 0 |  |  | 5.5 | 108.12 |  |  | POL1_0
|  | 5,72017+6,96912+0,121+0,205+0,19786 |  | 13.2132 | [18 empty] | VV | 0
|  | 1,77099+1,41879+2,10107+1,15491 |  | 6.4458 | [18 empty] | VV | 0
[21 empty] | 15 | 21
| 26 |  |  |  |  | 0 | [14 empty] | 0 | 0 | SUM
33
POPUZIV
END

## Elektro
#RTSROZP# | Soupis stavebních prací, dodávek a služeb
| Stavba: |  | 2136 | MŠ Květnická
| Objekt: |  | 01 | Rekonstrukce elektroinstalace MŠ Květnická
976 | Rozpočet: |  | 01 | Elektroinstalace MŠ Květnická_V1
| Zadavatel | [5 empty] | IČO:
DIČ:
| Projektant: | [5 empty] | IČO:
DIČ:
| Zhotovitel: | [5 empty] | IČO:
DIČ:
| Vypracoval: |  | Šimoník
| Rozpis ceny | [6 empty] | Celkem
HSV | HSV | [6 empty] | 0
PSV | PSV | [6 empty] | 0
MON | MON | [6 empty] | 0
VN | Vedlejší náklady | [6 empty] | 0
ON | Ostatní náklady | [6 empty] | 0
| Celkem | [6 empty] | 0
Rekapitulace daní
0 | Základ pro sníženou DPH |  |  | 15 | % | 0 |  |  | CZK
0 | Snížená DPH |  |  | 15 | % | 0 |  |  | CZK
0 | Základ pro základní DPH |  |  | 21 | % | 0 |  |  | CZK
0 | Základní DPH |  |  | 21 | % | 0 |  |  | CZK
0 | Zaokrouhlení |  |  |  |  | 0 |  |  | CZK
| Cena celkem bez DPH |  |  |  |  | 1325068.8 |  |  | CZK
0 | Cena celkem s DPH |  |  |  |  | 0 |  |  | CZK
|  | v |  |  | dne
|  |  | Za zhotovitele |  |  |  | Za objednatele
Rekapitulace dílčích částí
#CASTI>> | Číslo | Název |  |  | Základ pro sníženou DPH | Základ pro základní DPH | DPH celkem | Cena celkem | %
1 | Stavba |  |  |  | 0 | 1325068.8 | 278264.448 | 1603333.248 | #NAME?
2 |  | Stavební objekt |  |  |  |  | 0
2 | 01 | Rekonstrukce elektroinstalace MŠ Květnická |  |  | 0 | 1325068.8 | 278264.448 | 1603333.248 | #NAME?
3 | 01 | Elektroinstalace MŠ Květnická_V1 |  |  | 0 | 1325068.8 | 278264.448 | 1603333.248 | #NAME?
| Celkem za stavbu |  |  |  | 0 | 1325068.8 | 278264.448 | 1603333.248 | #NAME?
Rekapitulace dílů
| Číslo | Název |  |  | Typ dílu |  |  | Celkem | %
| 95 | Dokončovací konstrukce na pozemních stavbách |  |  | HSV |  |  | 0
| 97 | Prorážení otvorů |  |  | HSV |  |  | 0
| M21 | Elektromontáže |  |  | MON |  |  | 0
| M22 | Montáž sdělovací a zabezp. techniky |  |  | MON |  |  | 0
| VN | Vedlejší náklady |  |  | VN |  |  | 0
| Cena celkem | [6 empty] | 0 | 0
Note on D11: Název
Note on D12: Ulice
Note on D13: PSČ
Note on E13: Místo
Note on I11: IČO
Note on I12: DIČ

## Elektro Pol
Položkový soupis prací a dodávek | [26 empty] | #TypZaznamu#
S: | 2136 | MŠ Květnická | [24 empty] | STA
O: | 01 | Rekonstrukce elektroinstalace MŠ Květnická | [21 empty] | STA |  |  | OBJ
R: | 01 | Elektroinstalace MŠ Květnická_V1 | [24 empty] | ROZ
P.č. | Číslo položky | Název položky | MJ | Množství | Cena / MJ | Celkem | Dodávka | Dodávka celk. | Montáž | Montáž celk. | DPH | Cena s DPH | Hmotnost / MJ | Hmotnost celk.(t) | Dem. hmotnost / MJ | Dem. hmotnost celk.(t) | Ceník | Cen. soustava / platnost | Cenová úroveň | Nhod / MJ | Nhod celk. | Dodavatel | Typ položky
Díl: | 97 | Prorážení otvorů |  |  |  | 0 |  | 6341.1 |  | 45338.4 |  | 0 |  | 0.23 |  | 2.01 |  |  |  |  | 121.82 | [5 empty] | DIL
1 | 971033123R00 | Vybourání otvorů ve zdivu cihelném vrtání otvorů ve zdivu z jakýchkoliv cihel pálených průměru do 30 mm, do hloubky 450 mm | kus | 80 |  | 0 | 0 | 0 | 92.4 | 7392 | 21 | 0 | 0 | 0 | 0.0006 | 0.05 | 801-3 | RTS 21/ II | RTS 21/ II | 0.234 | 18.72 |  | Práce |  |  |  | POL1_9
|  | základovém nebo nadzákladovém, | [24 empty] | SPI
|  | Včetně pomocného lešení o výšce podlahy do 1900 mm a pro zatížení do 1,5 kPa (150 kg/m2). | [24 empty] | POP
2 | 974031121R00 | Vysekání rýh v jakémkoliv zdivu cihelném v ploše do hloubky 30 mm, šířky do 30 mm | m | 340 |  | 0 | 13.06 | 4440.4 | 65.34 | 22215.6 | 21 | 0 | 0.00049 | 0.17 | 0.002 | 0.68 | 801-3 | RTS 21/ II | RTS 21/ II | 0.176 | 59.84 |  | Práce |  |  |  | POL1_9
|  | Včetně pomocného lešení o výšce podlahy do 1900 mm a pro zatížení do 1,5 kPa (150 kg/m2). | [24 empty] | POP
3 | 974031132R00 | Vysekání rýh v jakémkoliv zdivu cihelném v ploše do hloubky 50 mm, šířky do 70 mm | m | 90 |  | 0 | 13.06 | 1175.4 | 99.94 | 8994.6 | 21 | 0 | 0.00049 | 0.04 | 0.006 | 0.54 | 801-3 | RTS 21/ II | RTS 21/ II | 0.274 | 24.66 |  | Práce |  |  |  | POL1_9
|  | Včetně pomocného lešení o výšce podlahy do 1900 mm a pro zatížení do 1,5 kPa (150 kg/m2). | [24 empty] | POP
4 | 974031133R00 | Vysekání rýh v jakémkoliv zdivu cihelném v ploše do hloubky 50 mm, šířky do 100 mm | m | 50 |  | 0 | 13.06 | 653 | 109.44 | 5472 | 21 | 0 | 0.00049 | 0.02 | 0.009 | 0.45 | 801-3 | RTS 21/ II | RTS 21/ II | 0.301 | 15.05 |  | Práce |  |  |  | POL1_9
|  | Včetně pomocného lešení o výšce podlahy do 1900 mm a pro zatížení do 1,5 kPa (150 kg/m2). | [24 empty] | POP
5 | 973031345R00 | Vysekání v cihelném zdivu výklenků a kapes kapes na jakoukoliv maltu vápennou nebo vápenocementovou, plochy do 0,25 m2, hloubky do 300 mm | kus | 3 |  | 0 | 24.1 | 72.3 | 421.4 | 1264.2 | 21 | 0 | 0.00091 | 0 | 0.097 | 0.29 | 801-3 | RTS 21/ II | RTS 21/ II | 1.182 | 3.55 |  | Práce |  |  |  | POL1_9
|  | Včetně pomocného lešení o výšce podlahy do 1900 mm a pro zatížení do 1,5 kPa (150 kg/m2). | [24 empty] | POP
Díl: | M21 | Elektromontáže |  |  |  | 0 |  | 62474.9 |  | 8452 |  | 0 |  | 0 |  | 0 |  |  |  |  | 17.13 | [5 empty] | DIL
6 | R_3086685T | ROZVODNICE ZAPUŠTĚNÁ (VESTAVNÁ) ODOLNOST EI30S | ks | 1 |  | 0 | 16369.6 | 16369.6 | 0 | 0 | 21 | 0 | 0 | 0 | 0 | 0 |  | Vlastní | Indiv | 0 | 0 |  | Specifikace |  |  |  | POL3_
|  | 20IP54 | [24 empty] | POP
7 | 222111021R00 | Skříň rozvaděče do 100 p. zasekání v cihl.zdivu | kus | 3 |  | 0 | 0 | 0 | 1469 | 4407 | 21 | 0 | 0 | 0 | 0 | 0 |  | RTS 21/ II | RTS 21/ II | 2.98 | 8.94 |  | Práce |  |  |  | POL1_
8 | R_3086686T | ROZVODNICE ZAPUŠTĚNÁ (VESTAVNÁ) ODOLNOST EI30S, 5X24MOD IP54, v. 873 x š. 678 x hl. 157mm | ks | 1 |  | 0 | 17924.3 | 17924.3 | 0 | 0 | 21 | 0 | 0 | 0 | 0 | 0 |  | Vlastní | Indiv | 0 | 0 |  | Specifikace |  |  |  | POL3_
9 | 222111022R00 | Skříň rozvaděče do 200 p. zasekání v cihl.zdivu | kus | 1 |  | 0 | 0 | 0 | 1885 | 1885 | 21 | 0 | 0 | 0 | 0 | 0 |  | RTS 21/ II | RTS 21/ II | 3.82 | 3.82 |  | Práce |  |  |  | POL1_
10 | R_3086689T | ROZVODNICE VESTAVNÁ ODOLNOST EI30S 24M IP54, v. 1673 x š. 678 x hl. 157mm | ks | 1 |  | 0 | 28181 | 28181 | 0 | 0 | 21 | 0 | 0 | 0 | 0 | 0 |  | Vlastní | Indiv | 0 | 0 |  | Specifikace |  |  |  | POL3_
11 | 222111023R00 | Skříň rozvaděče do 300 p. zasekání v cihl.zdivu | kus | 1 |  | 0 | 0 | 0 | 2160 | 2160 | 21 | 0 | 0 | 0 | 0 | 0 |  | RTS 21/ II | RTS 21/ II | 4.37 | 4.37 |  | Práce |  |  |  | POL1_
Díl: | 95 | Dokončovací konstrukce na pozemních stavbách |  |  |  | 0 |  | 1116 |  | 12084 |  | 0 |  | 0 |  | 0 |  |  |  |  | 30 | [5 empty] | DIL
12 | 953991111R00 | Dodání a osazení hmoždinek ve stěnách do zdiva z cihel nebo měkkého kamene, vnější profil hmoždinky 6 až 8 mm | kus | 600 |  | 0 | 1.86 | 1116 | 20.14 | 12084 | 21 | 0 | 0 | 0 | 0 | 0 | 801-4 | RTS 21/ II | RTS 21/ II | 0.05 | 30 |  | Práce |  |  |  | POL1_
|  | včetně vyvrtání otvorů, | [24 empty] | SPI
Díl: | M21 | Elektromontáže |  |  |  | 0 |  | 547629.1 |  | 301349.5 |  | 0 |  | 0.77 |  | 0 |  |  |  |  | 620.18 | [5 empty] | DIL
13 | 650063122R00 | Montáž svodiče blesk. proudů typ 1, 3pól do 100 kA | kus | 2 |  | 0 | 0 | 0 | 431.5 | 863 | 21 | 0 | 0 | 0 | 0 | 0 |  | RTS 21/ II | RTS 21/ II | 0.875 | 1.75 |  | Práce |  |  |  | POL1_
14 | 650063122R00 | Montáž svodiče blesk. proudů typ 1, 3pól do 100 kA | kus | 1 |  | 0 | 0 | 0 | 431.5 | 431.5 | 21 | 0 | 0 | 0 | 0 | 0 |  | RTS 21/ II | RTS 21/ II | 0.875 | 0.88 |  | Práce |  |  |  | POL1_
15 | 81270779T1 | SVODIČ TYP1+2, 3X25KA/30KA, 230V, 3PÓL, PRO SÍTĚ TN-C, DÁLK.SIG. | KS | 1 |  | 0 | 9015 | 9015 | 0 | 0 | 21 | 0 | 0 | 0 | 0 | 0 |  | Vlastní | Indiv | 0 | 0 |  | Specifikace |  |  |  | POL3_
16 | 677410T | SVODIČ, TYP2, 4X20KA, 230VAC, 3PÓL | KS | 2 |  | 0 | 2359.6 | 4719.2 | 0 | 0 | 21 | 0 | 0 | 0 | 0 | 0 |  | Vlastní | Indiv | 0 | 0 |  | Specifikace |  |  |  | POL3_
17 | 35822002319R | jistič modulární jmen.proud 63,00 A; charakt. B; počet pólů 3; jmenovitá zkratová schopnost/230 V a.c. 10 kA; tepl.okolí -25 do + 55 °C; IP 20 | kus | 2 |  | 0 | 2375 | 4750 | 0 | 0 | 21 | 0 | 0.0005 | 0 | 0 | 0 | SPCM | RTS 21/ II | RTS 21/ II | 0 | 0 |  | Specifikace |  |  |  | POL3_
18 | 35822002318R | jistič modulární jmen.proud 50,00 A; charakt. B; počet pólů 3; jmenovitá zkratová schopnost/230 V a.c. 10 kA; tepl.okolí -25 do + 55 °C; IP 20 | kus | 2 |  | 0 | 1988 | 3976 | 0 | 0 | 21 | 0 | 0.0005 | 0 | 0 | 0 | SPCM | RTS 21/ II | RTS 21/ II | 0 | 0 |  | Specifikace |  |  |  | POL3_
19 | 35822002317R | jistič modulární jmen.proud 40,00 A; charakt. B; počet pólů 3; jmenovitá zkratová schopnost/230 V a.c. 10 kA; tepl.okolí -25 do + 55 °C; IP 20 | kus | 1 |  | 0 | 1103 | 1103 | 0 | 0 | 21 | 0 | 0.0005 | 0 | 0 | 0 | SPCM | RTS 21/ II | RTS 21/ II | 0 | 0 |  | Specifikace |  |  |  | POL3_
20 | 650061642R00 | Montáž jističe modulárního třípólového do 80 A | kus | 5 |  | 0 | 0 | 0 | 444 | 2220 | 21 | 0 | 0 | 0 | 0 | 0 |  | RTS 21/ II | RTS 21/ II | 0.9 | 4.5 |  | Práce |  |  |  | POL1_
21 | 35822002314R | jistič modulární jmen.proud 20,00 A; charakt. B; počet pólů 3; jmenovitá zkratová schopnost/230 V a.c. 10 kA; tepl.okolí -25 do + 55 °C; IP 20 | kus | 2 |  | 0 | 697 | 1394 | 0 | 0 | 21 | 0 | 0.0005 | 0 | 0 | 0 | SPCM | RTS 21/ II | RTS 21/ II | 0 | 0 |  | Specifikace |  |  |  | POL3_
22 | 35822002313R | jistič modulární jmen.proud 16,00 A; charakt. B; počet pólů 3; jmenovitá zkratová schopnost/230 V a.c. 10 kA; tepl.okolí -25 do + 55 °C; IP 20 | kus | 4 |  | 0 | 620 | 2480 | 0 | 0 | 21 | 0 | 0.0005 | 0 | 0 | 0 | SPCM | RTS 21/ II | RTS 21/ II | 0 | 0 |  | Specifikace |  |  |  | POL3_
23 | 35822002311R | jistič modulární jmen.proud 10,00 A; charakt. B; počet pólů 3; jmenovitá zkratová schopnost/230 V a.c. 10 kA; tepl.okolí -25 do + 55 °C; IP 20 | kus | 3 |  | 0 | 665 | 1995 | 0 | 0 | 21 | 0 | 0.0005 | 0 | 0 | 0 | SPCM | RTS 21/ II | RTS 21/ II | 0 | 0 |  | Specifikace |  |  |  | POL3_
24 | 650061641R00 | Montáž jističe modulárního třípólového do 25 A | kus | 9 |  | 0 | 0 | 0 | 375 | 3375 | 21 | 0 | 0 | 0 | 0 | 0 |  | RTS 21/ II | RTS 21/ II | 0.76 | 6.84 |  | Práce |  |  |  | POL1_
25 | 35822001015R | jistič modulární jmen.proud 16,00 A; charakt. B; počet pólů 1; jmenovitá zkratová schopnost/230 V a.c. 10 kA; tepl.okolí -25 do + 55 °C; IP 20 | kus | 30 |  | 0 | 145 | 4350 | 0 | 0 | 21 | 0 | 0.00018 | 0.01 | 0 | 0 | SPCM | RTS 21/ II | RTS 21/ II | 0 | 0 |  | Specifikace |  |  |  | POL3_
26 | 35822001013R | jistič modulární jmen.proud 10,00 A; charakt. B; počet pólů 1; jmenovitá zkratová schopnost/230 V a.c. 10 kA; tepl.okolí -25 do + 55 °C; IP 20 | kus | 2 |  | 0 | 167.5 | 335 | 0 | 0 | 21 | 0 | 0.00018 | 0 | 0 | 0 | SPCM | RTS 21/ II | RTS 21/ II | 0 | 0 |  | Specifikace |  |  |  | POL3_
27 | 35822001010R | jistič modulární jmen.proud 2,00 A; charakt. B; počet pólů 1; jmenovitá zkratová schopnost/230 V a.c. 10 kA; tepl.okolí -25 do + 55 °C; IP 20 | kus | 2 |  | 0 | 325.5 | 651 | 0 | 0 | 21 | 0 | 0.00018 | 0 | 0 | 0 | SPCM | RTS 21/ II | RTS 21/ II | 0 | 0 |  | Specifikace |  |  |  | POL3_
28 | 650061611R00 | Montáž jističe modulárního jednopólového do 25 A | kus | 34 |  | 0 | 0 | 0 | 167.5 | 5695 | 21 | 0 | 0 | 0 | 0 | 0 |  | RTS 21/ II | RTS 21/ II | 0.34 | 11.56 |  | Práce |  |  |  | POL1_
29 | 358891502R | chránič nadproudový; typ AC; jmen.proud 10,00 A; počet pólů 1+N; jmen.reziduální proud 30 mA; IP 20; charakt. B; tepl.okolí od -5 do+ 40 °C | kus | 19 |  | 0 | 1673 | 31787 | 0 | 0 | 21 | 0 | 0.00027 | 0.01 | 0 | 0 | SPCM | RTS 21/ II | RTS 21/ II | 0 | 0 |  | Specifikace |  |  |  | POL3_
30 | 358891503R | chránič nadproudový; typ AC; jmen.proud 16,00 A; počet pólů 1+N; jmen.reziduální proud 30 mA; IP 20; charakt. B; tepl.okolí od -5 do+ 40 °C | kus | 3 |  | 0 | 1463 | 4389 | 0 | 0 | 21 | 0 | 0.00027 | 0 | 0 | 0 | SPCM | RTS 21/ II | RTS 21/ II | 0 | 0 |  | Specifikace |  |  |  | POL3_
31 | 650063611R00 | Montáž chrániče proudového dvoupólového do 25 A | kus | 22 |  | 0 | 0 | 0 | 172.5 | 3795 | 21 | 0 | 0 | 0 | 0 | 0 |  | RTS 21/ II | RTS 21/ II | 0.35 | 7.7 |  | Práce |  |  |  | POL1_
32 | 358890406R | chránič proudový; typ AC; jmen.proud 40,00 A; počet pólů 4; jmen.reziduální proud 30 mA; IP 20; tepl.okolí -5 do + 40 °C | kus | 5 |  | 0 | 973 | 4865 | 0 | 0 | 21 | 0 | 0.0005 | 0 | 0 | 0 | SPCM | RTS 21/ II | RTS 21/ II | 0 | 0 |  | Specifikace |  |  |  | POL3_
33 | 650063632R00 | Montáž chrániče proudového čtyřpólového do 63 A | kus | 5 |  | 0 | 0 | 0 | 394.5 | 1972.5 | 21 | 0 | 0 | 0 | 0 | 0 |  | RTS 21/ II | RTS 21/ II | 0.8 | 4 |  | Práce |  |  |  | POL1_
34 | R_3086267T00 | SPOUŠŤ NAPĚŤ., 400VAC/110VDC | ks | 1 |  | 0 | 458 | 458 | 0 | 0 | 21 | 0 | 0 | 0 | 0 | 0 |  | Vlastní | Indiv | 0 | 0 |  | Specifikace |  |  |  | POL3_
35 | 650071611R00 | Montáž relé pomocného na DIN lištu | kus | 1 |  | 0 | 0 | 0 | 197.5 | 197.5 | 21 | 0 | 0 | 0 | 0 | 0 |  | RTS 21/ II | RTS 21/ II | 0.4 | 0.4 |  | Práce |  |  |  | POL1_
36 | R_3086650T | Digitální astro spínací hodiny, 2-kanálové | ks | 1 |  | 0 | 2357 | 2357 | 0 | 0 | 21 | 0 | 0 | 0 | 0 | 0 |  | Vlastní | Indiv | 0 | 0 |  | Specifikace |  |  |  | POL3_
37 | 650073116R00 | Montáž spínače soumrakového 2 kanál. na DIN lištu | kus | 1 |  | 0 | 0 | 0 | 370 | 370 | 21 | 0 | 0 | 0 | 0 | 0 |  | RTS 21/ II | RTS 21/ II | 0.75 | 0.75 |  | Práce |  |  |  | POL1_
38 | R_3086652T | ČIDLO SOUMRAKOVÉ SEPARÁTNÍ | ks | 1 |  | 0 | 435 | 435 | 0 | 0 | 21 | 0 | 0 | 0 | 0 | 0 |  | Vlastní | Indiv | 0 | 0 |  | Specifikace |  |  |  | POL3_
39 | 650073136R00 | Montáž čidla soumrakového separátního nástěnného | kus | 1 |  | 0 | 0 | 0 | 103.5 | 103.5 | 21 | 0 | 0 | 0 | 0 | 0 |  | RTS 21/ II | RTS 21/ II | 0.21 | 0.21 |  | Práce |  |  |  | POL1_
40 | 210100001R00 | Ukončení vodičů, soubory pro kabely ukončení vodičů v rozvaděči včetně zapojení a vodičové koncovky, , průřez do 2,5 mm2 | kus | 250 |  | 0 | 0 | 0 | 24.9 | 6225 | 21 | 0 | 0 | 0 | 0 | 0 | M21 | RTS 21/ II | RTS 21/ II | 0.0505 | 12.63 |  | Práce |  |  |  | POL1_9
41 | 210100003R00 | Ukončení vodičů, soubory pro kabely ukončení vodičů v rozvaděči včetně zapojení a vodičové koncovky, , průřez do 16 mm2 | kus | 15 |  | 0 | 0 | 0 | 40.5 | 607.5 | 21 | 0 | 0 | 0 | 0 | 0 | M21 | RTS 21/ II | RTS 21/ II | 0.08217 | 1.23 |  | Práce |  |  |  | POL1_9
42 | 34141302R | vodič CYY; silový, propojovací jednožilový; pevné uložení; jádro Cu plné holé; počet žil 1; jmen.průřez jádra 4,00 mm2; vnější průměr max 5,2 mm; izolace PVC; tl. izolace 1,2 mm; odolný proti šíření plamene | m | 60 |  | 0 | 11.6 | 696 | 0 | 0 | 21 | 0 | 5e-05 | 0 | 0 | 0 | SPCM | RTS 21/ II | RTS 21/ II | 0 | 0 |  | Specifikace |  |  |  | POL3_
43 | 210800003R00 | Montáž vodiče CYY, 4 mm2, uloženého pod omítkou, | m | 60 |  | 0 | 0 | 0 | 31.7 | 1902 | 21 | 0 | 0 | 0 | 0 | 0 | M21 | RTS 21/ II | RTS 21/ II | 0.06415 | 3.85 |  | Práce |  |  |  | POL1_
44 | 34141304R | vodič CYY; silový, propojovací jednožilový; pevné uložení; jádro Cu plné holé; počet žil 1; jmen.průřez jádra 10,00 mm2; vnější průměr max 7,2 mm; izolace PVC; tl. izolace 1,4 mm | m | 30 |  | 0 | 28.6 | 858 | 0 | 0 | 21 | 0 | 0.00013 | 0 | 0 | 0 | SPCM | RTS 21/ II | RTS 21/ II | 0 | 0 |  | Specifikace |  |  |  | POL3_
45 | 210800005R00 | Montáž vodiče CYY, 10 mm2, uloženého pod omítkou, | m | 30 |  | 0 | 0 | 0 | 31.7 | 951 | 21 | 0 | 0 | 0 | 0 | 0 | M21 | RTS 21/ II | RTS 21/ II | 0.06415 | 1.92 |  | Práce |  |  |  | POL1_
46 | 210810045RT1 | Kabely silové kabel CYKY-m 750 V, 3 x 1,5 mm2, pevně uložený včetně dodávky kabelu | m | 1530 |  | 0 | 18.62 | 28488.6 | 49.08 | 75092.4 | 21 | 0 | 0.00016 | 0.24 | 0 | 0 | M21 | RTS 21/ II | RTS 21/ II | 0.09955 | 152.31 |  | Práce |  |  |  | POL1_9
47 | 210800109RT1 | Kabely silové CYKY 750 V, 4 x 1,5 mm2, uloženého pod omítkou, včetně dodávky kabelu | m | 200 |  | 0 | 25.17 | 5034 | 34.53 | 6906 | 21 | 0 | 0.00019 | 0.04 | 0 | 0 | M21 | RTS 21/ II | RTS 21/ II | 0.07 | 14 |  | Práce |  |  |  | POL1_
48 | 210810055RT1 | Kabely silové kabel CYKY-m 750 V, 5 x 1,5 mm2, pevně uložený včetně dodávky kabelu | m | 437 |  | 0 | 28.1 | 12279.7 | 49.1 | 21456.7 | 21 | 0 | 0.00022 | 0.1 | 0 | 0 | M21 | RTS 21/ II | RTS 21/ II | 0.09955 | 43.5 |  | Práce |  |  |  | POL1_9
49 | 210810046RT3 | Kabely silové kabel CYKY-m 750 V, 3 x 2,5 mm2, pevně uložený včetně dodávky kabelu | m | 1042 |  | 0 | 30.1 | 31364.2 | 49.1 | 51162.2 | 21 | 0 | 0.00023 | 0.24 | 0 | 0 | M21 | RTS 21/ II | RTS 21/ II | 0.09955 | 103.73 |  | Práce |  |  |  | POL1_9
50 | 210810056RT1 | Kabely silové CYKY 750 V, 5 x 2,5 mm2, pevně uloženého, včetně dodávky kabelu | m | 90 |  | 0 | 45.6 | 4104 | 49.1 | 4419 | 21 | 0 | 0.00032 | 0.03 | 0 | 0 | M21 | RTS 21/ II | RTS 21/ II | 0.09955 | 8.96 |  | Práce |  |  |  | POL1_9
51 | 210810057RT3 | Kabely silové CYKY 750 V, 5 žilového, pevně uloženého, včetně dodávky kabelu CYKY 5 x 10 mm2 | m | 15 |  | 0 | 170.99 | 2564.85 | 59.51 | 892.65 | 21 | 0 | 0.0008 | 0.01 | 0 | 0 | M21 | RTS 21/ II | RTS 21/ II | 0.12062 | 1.81 |  | Práce |  |  |  | POL1_9
52 | 650125223RT2 | Uložení Cu kabelu 5 x 25 mm2, do trubky, včetně dodávky kabelu 1-CYKY | m | 25 |  | 0 | 387.93 | 9698.25 | 69.07 | 1726.75 | 21 | 0 | 0.00206 | 0.05 | 0 | 0 | M65 | RTS 21/ II | RTS 21/ II | 0.14 | 3.5 |  | Práce |  |  |  | POL1_
53 | 210110041RT6 | Spínací, spouštěcí a regulační ústrojí spínač zapuštěný a polozapuštěný včetně zapojení a dodávky spínače, krytu a rámečku, jednopólový , řazení 1 | kus | 45 |  | 0 | 206.37 | 9286.65 | 64.13 | 2885.85 | 21 | 0 | 0.00011 | 0 | 0 | 0 | M21 | RTS 21/ II | RTS 21/ II | 0.13 | 5.85 |  | Práce |  |  |  | POL1_9
54 | 210110048RT6 | Montáž spínače zapuštěného a polozapuštěného včetně zapojení, dodávky spínače, krytu a rámečku, jednopólového se signalizační s doutnavkou, , řazení 1 SO | kus | 2 |  | 0 | 284.07 | 568.14 | 78.93 | 157.86 | 21 | 0 | 0.00011 | 0 | 0 | 0 | M21 | RTS 21/ II | RTS 21/ II | 0.16 | 0.32 |  | Práce |  |  |  | POL1_
55 | 210110043RT6 | Spínací, spouštěcí a regulační ústrojí spínač zapuštěný a polozapuštěný včetně zapojení a dodávky spínače, krytu a rámečku, sériový , řazení 5 | kus | 8 |  | 0 | 263.44 | 2107.52 | 77.06 | 616.48 | 21 | 0 | 0.00011 | 0 | 0 | 0 | M21 | RTS 21/ II | RTS 21/ II | 0.1562 | 1.25 |  | Práce |  |  |  | POL1_9
56 | 210110045RT6 | Spínací, spouštěcí a regulační ústrojí spínač zapuštěný a polozapuštěný včetně zapojení a dodávky spínače, krytu a rámečku, střídavý, řazení 6 | kus | 23 |  | 0 | 214.94 | 4943.62 | 77.06 | 1772.38 | 21 | 0 | 0.00011 | 0 | 0 | 0 | M21 | RTS 21/ II | RTS 21/ II | 0.1562 | 3.59 |  | Práce |  |  |  | POL1_9
57 | 210110046RT6 | Spínací, spouštěcí a regulační ústrojí spínač zapuštěný a polozapuštěný včetně zapojení a dodávky spínače, krytu a rámečku, křížový, řazení 7 | kus | 13 |  | 0 | 275.58 | 3582.54 | 87.42 | 1136.46 | 21 | 0 | 0.00011 | 0 | 0 | 0 | M21 | RTS 21/ II | RTS 21/ II | 0.1772 | 2.3 |  | Práce |  |  |  | POL1_
58 | 345355906R | spínače ostatní automatický se snímačem pohybu; napájení 230V/50Hz | kus | 4 |  | 0 | 1209 | 4836 | 0 | 0 | 21 | 0 | 0.00015 | 0 | 0 | 0 | SPCM | RTS 21/ I | RTS 21/ I | 0 | 0 |  | Specifikace |  |  |  | POL3_
59 | 210150421R00 | Relé a ochrany montáž automatických relé spínacích, , typ OZ | kus | 4 |  | 0 | 0 | 0 | 313 | 1252 | 21 | 0 | 0 | 0 | 0 | 0 | M21 | RTS 18/ I | RTS 18/ I | 0.76 | 3.04 |  | Práce |  |  |  | POL1_
60 | 210111011RT6 | Spínací, spouštěcí a regulační ústrojí zásuvka domovní zapuštěná včetně zapojení, provedení 2P+PE, včetně dodávky zásuvky kompletní jednonásobné s ochr.kolíkem 16A/250VAC a rámečku | kus | 109 |  | 0 | 188.39 | 20534.51 | 122.11 | 13309.99 | 21 | 0 | 9e-05 | 0.01 | 0 | 0 | M21 | RTS 21/ II | RTS 21/ II | 0.2475 | 26.98 |  | Práce |  |  |  | POL1_9
61 | 210111014RT7 | Montáž zásuvky domovní zapuštěné včetně zapojení, včetně dodávky zásuvky kompletní, dvojnásobné s ochrannými kolíky, s clonkami s natočenou dutinkou, , provedení 2x (2P+PE), | kus | 23 |  | 0 | 260.66 | 5995.18 | 122.84 | 2825.32 | 21 | 0 | 0.0001 | 0 | 0 | 0 | M21 | RTS 21/ II | RTS 21/ II | 0.249 | 5.73 |  | Práce |  |  |  | POL1_
62 | 34551633R | zásuvka s ochranným kolíkem, s clonkami, s ochranou před přepětím; řazení 2P+PE; 16 A, 250 V AC; IP 40 | kus | 6 |  | 0 | 1106 | 6636 | 0 | 0 | 21 | 0 | 1e-05 | 0 | 0 | 0 | SPCM | RTS 21/ II | RTS 21/ II | 0 | 0 |  | Specifikace |  |  |  | POL3_
63 | 210111012R00 | Spínací, spouštěcí a regulační ústrojí zásuvka domovní zapuštěná včetně zapojení, průběžné zapojení, | kus | 6 |  | 0 | 0 | 0 | 161 | 966 | 21 | 0 | 0 | 0 | 0 | 0 | M21 | RTS 21/ II | RTS 21/ II | 0.32667 | 1.96 |  | Práce |  |  |  | POL1_
64 | 220260020R00 | Krabice KU 68 ve zdi včetně vysekání lůžka | kus | 213 |  | 0 | 8.28 | 1763.64 | 164.22 | 34978.86 | 21 | 0 | 0.00013 | 0.03 | 0 | 0 |  | RTS 21/ II | RTS 21/ II | 0.37 | 78.81 |  | Práce |  |  |  | POL1_9
|  | Vysekání lůžka ve zdivu, upevnění krabic do lůžka včetně zhotovení potřebných otvorů pro trubky, vodiče a zavíčkování. Bez svorek a zapojení vodičů. Včetně dodávky krabice. | [24 empty] | POP | Vysekání lůžka ve zdivu, upevnění krabic do lůžka včetně zhotovení potřebných otvorů pro trubky, vodiče a zavíčkování. Bez svorek a zapojení vodičů. Včetně dodávky krabice.
65 | 220711309R00 | Montáž tísňového hlásiče - tlačítko | kus | 1 |  | 0 | 0 | 0 | 266 | 266 | 21 | 0 | 0 | 0 | 0 | 0 |  | RTS 21/ II | RTS 21/ II | 0.539 | 0.54 |  | Práce |  |  |  | POL1_
66 | 44985121R | hlásič požární tlačítkový s kladívkem, IP 55; montáž na omítku | kus | 1 |  | 0 | 630 | 630 | 0 | 0 | 21 | 0 | 0.0001 | 0 | 0 | 0 | SPCM | RTS 21/ II | RTS 21/ II | 0 | 0 |  | Specifikace |  |  |  | POL3_
67 | 210010535RT2 | Připojení svorkovnice bezšroubové, včetně dodávky spojovací krabicové svorky pro 2 vodiče, pro průřez 0,5 - 2,5 mm2 | kus | 300 |  | 0 | 3.39 | 1017 | 6.41 | 1923 | 21 | 0 | 0 | 0 | 0 | 0 | M21 | RTS 21/ II | RTS 21/ II | 0.013 | 3.9 |  | Práce |  |  |  | POL1_
68 | 210010535RT3 | Připojení svorkovnice bezšroubové, včetně dodávky spojovací krabicové svorky pro 3 vodiče, pro průřez 0,5 - 2,5 mm2 | kus | 300 |  | 0 | 3.79 | 1137 | 6.41 | 1923 | 21 | 0 | 0 | 0 | 0 | 0 | M21 | RTS 21/ II | RTS 21/ II | 0.013 | 3.9 |  | Práce |  |  |  | POL1_
69 | 210010535RT4 | Připojení svorkovnice bezšroubové, včetně dodávky spojovací krabicové svorky pro 4 vodiče, pro průřez 0,5 - 2,5 mm2 | kus | 150 |  | 0 | 4.99 | 748.5 | 6.41 | 961.5 | 21 | 0 | 0 | 0 | 0 | 0 | M21 | RTS 21/ II | RTS 21/ II | 0.013 | 1.95 |  | Práce |  |  |  | POL1_
70 | 210010535RT5 | Připojení svorkovnice bezšroubové, včetně dodávky spojovací krabicové svorky pro 5 vodičů, pro průřez 0,5 - 2,5 mm2 | kus | 60 |  | 0 | 5.59 | 335.4 | 6.41 | 384.6 | 21 | 0 | 0 | 0 | 0 | 0 | M21 | RTS 21/ II | RTS 21/ II | 0.013 | 0.78 |  | Práce |  |  |  | POL1_
71 | R_3086494T | Svítidlo typ A - 41W, 4700lm kruh, 4000K, 400mm, LED 830, opálový kryt, přisazené, bílé | ks | 18 |  | 0 | 2261 | 40698 | 0 | 0 | 21 | 0 | 0 | 0 | 0 | 0 |  | Vlastní | Indiv | 0 | 0 |  | Specifikace |  |  |  | POL3_
72 | R_3086495T | Svítidlo typ B - 28W, 3300lm kruh, 4000K, 400mm, LED 830, opálový kryt, přisazené, bílé | ks | 38 |  | 0 | 2093 | 79534 | 0 | 0 | 21 | 0 | 0 | 0 | 0 | 0 |  | Vlastní | Indiv | 0 | 0 |  | Specifikace |  |  |  | POL3_
73 | 1748290420 | Svítidlo typ C - 37W, 4300lm, 4000K, 1210mm, lesklá mřížka, přisazené, driver 350mA, IP20 | ks | 4 |  | 0 | 2214.4 | 8857.6 | 0 | 0 | 21 | 0 | 0 | 0 | 0 | 0 |  | Vlastní | Indiv | 0 | 0 |  | Specifikace |  |  |  | POL3_
74 | 1749290420 | Svítidlo typ D - 26W, 3200lm, 4000K, 1210mm, lesklá mřížka, přisazené, driver 250mA, IP20 | ks | 40 |  | 0 | 2172.5 | 86900 | 0 | 0 | 21 | 0 | 0 | 0 | 0 | 0 |  | Vlastní | Indiv | 0 | 0 |  | Specifikace |  |  |  | POL3_
75 | 1750290420 | Svítidlo typ E - 58W, 8200lm, 4000K, 15000mm, opálový PMMA kryt, přisazené, LED 830, driver 1750mA, IP54 | ks | 4 |  | 0 | 2100 | 8400 | 0 | 0 | 21 | 0 | 0 | 0 | 0 | 0 |  | Vlastní | Indiv | 0 | 0 |  | Specifikace |  |  |  | POL3_
76 | R_3086497T | Svítidlo typ F - 47W, 6900 lm, 4000K, 1500mm, opálový PMMA kryt, přisazené, LED 830, driver 1400mA, IP54 | ks | 17 |  | 0 | 2100 | 35700 | 0 | 0 | 21 | 0 | 0 | 0 | 0 | 0 |  | Vlastní | Indiv | 0 | 0 |  | Specifikace |  |  |  | POL3_
77 | R_3085829T | Svítidlo typ G - 14W, 1400lm, 4000K, přisazené, | ks | 25 |  | 0 | 680 | 17000 | 0 | 0 | 21 | 0 | 0 | 0 | 0 | 0 |  | Vlastní | Indiv | 0 | 0 |  | Specifikace |  |  |  | POL3_
78 | R_3085830T | Svítidlo typ H - E27, 20W, přisazené, IP44, prum. 270mm, v. 170mm, skleněný opálový kryt | ks | 3 |  | 0 | 1219 | 3657 | 0 | 0 | 21 | 0 | 0 | 0 | 0 | 0 |  | Vlastní | Indiv | 0 | 0 |  | Specifikace |  |  |  | POL3_
79 | 650101521R00 | Montáž LED svítidla stropního přisazeného | kus | 149 |  | 0 | 0 | 0 | 219.5 | 32705.5 | 21 | 0 | 0 | 0 | 0 | 0 |  | RTS 21/ II | RTS 21/ II | 0.45 | 67.05 |  | Práce |  |  |  | POL1_
80 | 1807290420 | Svítidlo typ N1 s piktogramem | ks | 15 |  | 0 | 1350 | 20250 | 0 | 0 | 21 | 0 | 0 | 0 | 0 | 0 |  | Vlastní | Indiv | 0 | 0 |  | Specifikace |  |  |  | POL3_
81 | R_3074248T | Svítidlo typ N2 koridor | ks | 6 |  | 0 | 1394 | 8364 | 0 | 0 | 21 | 0 | 0 | 0 | 0 | 0 |  | Vlastní | Indiv | 0 | 0 |  | Specifikace |  |  |  | POL3_
82 | 650101921R00 | Montáž nouzového svítidla stropního přisazeného | kus | 21 |  | 0 | 0 | 0 | 325.5 | 6835.5 | 21 | 0 | 0 | 0 | 0 | 0 |  | RTS 21/ II | RTS 21/ II | 0.66 | 13.86 |  | Práce |  |  |  | POL1_
83 | 210020922R00 | Montáž požární ucpávky průchodu stěnou, , tloušťky 30 cm | m2 | 0.5 |  | 0 | 0 | 0 | 12170 | 6085 | 21 | 0 | 0 | 0 | 0 | 0 | M21 | RTS 21/ II | RTS 21/ II | 24.67 | 12.34 |  | Práce |  |  |  | POL1_
Díl: | M22 | Montáž sdělovací a zabezp. techniky |  |  |  | 0 |  | 200124.5 |  | 81113.3 |  | 0 |  | 0.07 |  | 0 |  |  |  |  | 165.47 | [5 empty] | DIL
84 | 357311021R | rozvaděčová skříň nástěnná, jednodílná; použití jako dílčí podružný rozvaděč,pro zabudování přístrojů a zařízení datové techniky, jako domácí sítě; stabilní oceloplechová svařovaná jednodílná konstrukce; IP 30; přední dveře skleněné s tvrzeným bezpečnostním sklem, se zámkem, otevírání 180°; výška 370 mm; šířka 600 mm; hloubka 395 mm; barva světle šedá RAL 7035; max.zatížení při rovnoměrné zátěži 30 kg | kus | 1 |  | 0 | 6240 | 6240 | 0 | 0 | 21 | 0 | 0.0148 | 0.01 | 0 | 0 | SPCM | RTS 21/ II | RTS 21/ II | 0 | 0 |  | Specifikace |  |  |  | POL3_
85 | 222260401R00 | Nástěnný 19" rozvaděč 4U-8U hl.do 450 mm | kus | 1 |  | 0 | 0 | 0 | 946 | 946 | 21 | 0 | 0 | 0 | 0 | 0 |  | RTS 21/ II | RTS 21/ II | 1.9185 | 1.92 |  | Práce |  |  |  | POL1_
86 | 371201010R | panel 19 " UTP patch ; určení panelu pro montáž do 19" datových rozvaděčů; výška 1U; kategorie cat5e; počet portů 24; způsob montáže zářezová svorkovnice | kus | 1 |  | 0 | 1083 | 1083 | 0 | 0 | 21 | 0 | 0.0012 | 0 | 0 | 0 | SPCM | RTS 21/ II | RTS 21/ II | 0 | 0 |  | Specifikace |  |  |  | POL3_
87 | 222290971R00 | Patch panel | kus | 1 |  | 0 | 0 | 0 | 72.2 | 72.2 | 21 | 0 | 0 | 0 | 0 | 0 |  | RTS 21/ II | RTS 21/ II | 0.14633 | 0.15 |  | Práce |  |  |  | POL1_
88 | 357314042R | příslušenství polička 19" s perforací; pro nástěnný rozvaděč 19", max. zatížení 50 kg; hloubka 350 mm, šíře 440 mm, tl. 30 mm, výška 1U (44 mm) | kus | 1 |  | 0 | 974 | 974 | 0 | 0 | 21 | 0 | 0.0022 | 0 | 0 | 0 | SPCM | RTS 21/ II | RTS 21/ II | 0 | 0 |  | Specifikace |  |  |  | POL3_
89 | 371201110R | panel 19" rozvodný panel s filtrem a ochrannou pojistkou; určení panelu k montáži do racku; výška 1,5 U, délka kabelu 3 m; plast odolný proti požáru a výboji; 5 zásuvek s ochranným kolíkem 10A/250V | kus | 1 |  | 0 | 815 | 815 | 0 | 0 | 21 | 0 | 0 | 0 | 0 | 0 | SPCM | RTS 21/ II | RTS 21/ II | 0 | 0 |  | Specifikace |  |  |  | POL3_
90 | 222170101R00 | Vyhotovení protokolu o měření metal. míst. kabelů | hod | 2 |  | 0 | 0 | 0 | 600 | 1200 | 21 | 0 | 0 | 0 | 0 | 0 |  | RTS 21/ II | RTS 21/ II | 1 | 2 |  | Práce |  |  |  | POL1_
91 | 371205022R | modul Cat.6 samozářezový, nestíněný; rozměr 26 x 35 x 17 mm; počet portů 1; teplota okolí -10 až 60 °C | kus | 10 |  | 0 | 209.5 | 2095 | 0 | 0 | 21 | 0 | 0 | 0 | 0 | 0 | SPCM | RTS 21/ II | RTS 21/ II | 0 | 0 |  | Specifikace |  |  |  | POL3_0
92 | 222290005R00 | Zásuvka 1xRJ45 UTP kat.6 pod omítku | kus | 5 |  | 0 | 0 | 0 | 69.2 | 346 | 21 | 0 | 0 | 0 | 0 | 0 |  | RTS 21/ II | RTS 21/ II | 0.14033 | 0.7 |  | Práce |  |  |  | POL1_9
93 | 371201305R | kabel UTP Elite, Cat5E, venkovní PE+PVC, odolný proti UV záření | m | 320 |  | 0 | 12.2 | 3904 | 0 | 0 | 21 | 0 | 0 | 0 | 0 | 0 | SPCM | RTS 21/ II | RTS 21/ II | 0 | 0 |  | Specifikace |  |  |  | POL3_
94 | 222280215R00 | Kabel UTP kat.6 v trubkách | m | 320 |  | 0 | 0 | 0 | 28.5 | 9120 | 21 | 0 | 0 | 0 | 0 | 0 |  | RTS 21/ II | RTS 21/ II | 0.05783 | 18.51 |  | Práce |  |  |  | POL1_9
95 | 210010003RU2 | Montáž trubky ohebné, z PVC, uložené pod omítku, vnější průměr 25 mm, mech. pevnost 320 N/5 cm, včetně dodávky materiálu | m | 300 |  | 0 | 7.87 | 2361 | 40.53 | 12159 | 21 | 0 | 7e-05 | 0.02 | 0 | 0 | M21 | RTS 21/ II | RTS 21/ II | 0.08217 | 24.65 |  | Práce |  |  |  | POL1_
96 | 210010004RU2 | Montáž trubky ohebné, z PVC, uložené pod omítku, vnější průměr 32 mm, mech. pevnost 320 N/5 cm, včetně dodávky materiálu | m | 100 |  | 0 | 12.21 | 1221 | 42.69 | 4269 | 21 | 0 | 0.00017 | 0.02 | 0 | 0 | M21 | RTS 21/ II | RTS 21/ II | 0.09 | 9 |  | Práce |  |  |  | POL1_
97 | 220260020R00 | Krabice KU 68 ve zdi včetně vysekání lůžka | kus | 30 |  | 0 | 8.28 | 248.4 | 164.22 | 4926.6 | 21 | 0 | 0.00013 | 0 | 0 | 0 |  | RTS 21/ II | RTS 21/ II | 0.37 | 11.1 |  | Práce |  |  |  | POL1_9
|  | Vysekání lůžka ve zdivu, upevnění krabic do lůžka včetně zhotovení potřebných otvorů pro trubky, vodiče a zavíčkování. Bez svorek a zapojení vodičů. Včetně dodávky krabice. | [24 empty] | POP | Vysekání lůžka ve zdivu, upevnění krabic do lůžka včetně zhotovení potřebných otvorů pro trubky, vodiče a zavíčkování. Bez svorek a zapojení vodičů. Včetně dodávky krabice.
98 | R_3084679T | Kamerový modul. Barevná kamera s úhlem záběru 86° horizontálně, 67° vertikálně, Ruční natočení kamery +-15°. Vestavěné IR osvětlení, vestavné vyhřívání, možnost externí kamery | ks | 3 |  | 0 | 4480 | 13440 | 0 | 0 | 21 | 0 | 0 | 0 | 0 | 0 |  | Vlastní | Indiv | 0 | 0 |  | Specifikace |  |  |  | POL3_
99 | 222323323R00 | Tlač. tablo s kamerou do zdi (do 9 tlač.el.vrát.) | kus | 3 |  | 0 | 0 | 0 | 658 | 1974 | 21 | 0 | 0 | 0 | 0 | 0 |  | RTS 21/ II | RTS 21/ II | 1.333 | 4 |  | Práce |  |  |  | POL1_
100 | R_3084681T | Hlasový modul, 3 stavové LED diody, snímač intenzity osvětlení. Svorky pro připojení zámku., Svorky pro připojení snímače otevření dveří nebo zámku. Svorky pro připojení odchodového tlačítka. | ks | 3 |  | 0 | 2047 | 6141 | 0 | 0 | 21 | 0 | 0 | 0 | 0 | 0 |  | Vlastní | Indiv | 0 | 0 |  | Specifikace |  |  |  | POL3_
101 | 222323317R00 | Modul hlasitého elektrického vrátného | kus | 3 |  | 0 | 0 | 0 | 299 | 897 | 21 | 0 | 0 | 0 | 0 | 0 |  | RTS 21/ II | RTS 21/ II | 0.60583 | 1.82 |  | Práce |  |  |  | POL1_
102 | R_3084684T | Tlačítkový modul, s tlačítky 3/6. 3 tlačítka pro vyzvánění. | ks | 3 |  | 0 | 773.5 | 2320.5 | 0 | 0 | 21 | 0 | 0 | 0 | 0 | 0 |  | Vlastní | Indiv | 0 | 0 |  | Specifikace |  |  |  | POL3_
103 | 222323324R00 | Tlač.tablo s klávesnicí, čtečkou a kamerou do zdi | kus | 3 |  | 0 | 0 | 0 | 658 | 1974 | 21 | 0 | 0 | 0 | 0 | 0 |  | RTS 21/ II | RTS 21/ II | 1.333 | 4 |  | Práce |  |  |  | POL1_
104 | R_3084687T | MODUL TLAČÍTKOVÝ 3-NÁS. SE SNÍMAČEM IC KARET | ks | 3 |  | 0 | 2751 | 8253 | 0 | 0 | 21 | 0 | 0 | 0 | 0 | 0 |  | Vlastní | Indiv | 0 | 0 |  | Specifikace |  |  |  | POL3_
105 | 222323324R00 | Tlač.tablo s klávesnicí, čtečkou a kamerou do zdi | kus | 3 |  | 0 | 0 | 0 | 658 | 1974 | 21 | 0 | 0 | 0 | 0 | 0 |  | RTS 21/ II | RTS 21/ II | 1.333 | 4 |  | Práce |  |  |  | POL1_
106 | R_3084688T | Modul klávesnice. Kontrola vstupu pomocí hesla o délce 6 - 8 znaků | ks | 3 |  | 0 | 3543 | 10629 | 0 | 0 | 21 | 0 | 0 | 0 | 0 | 0 |  | Vlastní | Indiv | 0 | 0 |  | Specifikace |  |  |  | POL3_
107 | 222323324R00 | Tlač.tablo s klávesnicí, čtečkou a kamerou do zdi | kus | 3 |  | 0 | 0 | 0 | 658 | 1974 | 21 | 0 | 0 | 0 | 0 | 0 |  | RTS 21/ II | RTS 21/ II | 1.333 | 4 |  | Práce |  |  |  | POL1_
108 | R_3084685T | Jednotka řídicí univerzální, řadová. Pro napájení a řízení systému. | ks | 1 |  | 0 | 2937 | 2937 | 0 | 0 | 21 | 0 | 0 | 0 | 0 | 0 |  | Vlastní | Indiv | 0 | 0 |  | Specifikace |  |  |  | POL3_
109 | 222330181R00 | Adresný I/O modul na úchytné body, do krytu | kus | 1 |  | 0 | 0 | 0 | 344.5 | 344.5 | 21 | 0 | 0 | 0 | 0 | 0 |  | RTS 21/ II | RTS 21/ II | 0.69783 | 0.7 |  | Práce |  |  |  | POL1_
110 | R_3084693T | Rozdělovač videosignálu pro vnější sběrnici pro připojení 2 a více venkovních tabel | ks | 2 |  | 0 | 626 | 1252 | 0 | 0 | 21 | 0 | 0 | 0 | 0 | 0 |  | Vlastní | Indiv | 0 | 0 |  | Specifikace |  |  |  | POL3_
111 | 222323312R00 | Video distributor, do krabice | kus | 2 |  | 0 | 0 | 0 | 215 | 430 | 21 | 0 | 0 | 0 | 0 | 0 |  | RTS 21/ II | RTS 21/ II | 0.43583 | 0.87 |  | Práce |  |  |  | POL1_
112 | R_3084686T | Videotelefon systémový, barevný displej 4,3“ s OSD ovládáním, 6 kapacitních ovládacích tlačítek, Umožňuje komunikaci ze všech tlačítkových tabel, volat všechny vnitřní stanice | ks | 1 |  | 0 | 8206 | 8206 | 0 | 0 | 21 | 0 | 0 | 0 | 0 | 0 |  | Vlastní | Indiv | 0 | 0 |  | Specifikace |  |  |  | POL3_
113 | R_3084692T | Stolní podstavec pro domovní videotelefon. | ks | 1 |  | 0 | 1593 | 1593 | 0 | 0 | 21 | 0 | 0 | 0 | 0 | 0 |  | Vlastní | Indiv | 0 | 0 |  | Specifikace |  |  |  | POL3_
114 | 222323302R00 | Domácí videotelefon digitální, na úchyt.body | kus | 1 |  | 0 | 0 | 0 | 236.5 | 236.5 | 21 | 0 | 0 | 0 | 0 | 0 |  | RTS 21/ II | RTS 21/ II | 0.47983 | 0.48 |  | Práce |  |  |  | POL1_
115 | R_3084682T | Videotelefon domovní, s hands-free ovládáním. Barevný displej 4,3“ s OSD ovládáním, 6 tlačítek, otevření druhého zámku, funkce interkomu, přesměrování vyzvánění v době nepřítomnosti. | ks | 5 |  | 0 | 4518 | 22590 | 0 | 0 | 21 | 0 | 0 | 0 | 0 | 0 |  | Vlastní | Indiv | 0 | 0 |  | Specifikace |  |  |  | POL3_
116 | 222323302R00 | Domácí videotelefon digitální, na úchyt.body | kus | 5 |  | 0 | 0 | 0 | 236.5 | 1182.5 | 21 | 0 | 0 | 0 | 0 | 0 |  | RTS 21/ II | RTS 21/ II | 0.47983 | 2.4 |  | Práce |  |  |  | POL1_
117 | R_3084690T | Kryt tlačítkového tabla, velikost 1/4. Pro umístění 4 funkčních modulů v 1 sloupci. | ks | 3 |  | 0 | 1762 | 5286 | 0 | 0 | 21 | 0 | 0 | 0 | 0 | 0 |  | Vlastní | Indiv | 0 | 0 |  | Specifikace |  |  |  | POL3_
118 | R_3084691T | Krabice instalační, zapuštěná, velikost 1/4. Pro montáž krytu tlačítkového tabla, velikost 1/4 pod o, mítku. | ks | 3 |  | 0 | 724 | 2172 | 0 | 0 | 21 | 0 | 0 | 0 | 0 | 0 |  | Vlastní | Indiv | 0 | 0 |  | Specifikace |  |  |  | POL3_
119 | 222323311R00 | Systémový zdroj, do rozvaděče | kus | 1 |  | 0 | 0 | 0 | 223 | 223 | 21 | 0 | 0 | 0 | 0 | 0 |  | RTS 21/ II | RTS 21/ II | 0.45217 | 0.45 |  | Práce |  |  |  | POL1_
120 | 34121050R | kabel SYKFY; sdělovací, stíněný vnitřní; pevné uložení vnitřní; Cu plná holá jádra; počet prvků 5; počet žil v prvku 2; jmen.prům.jádra 0,50 mm; teplota použití -25 až 60 °C; barva pláště šedá | m | 250 |  | 0 | 10.7 | 2675 | 0 | 0 | 21 | 0 | 3e-05 | 0.01 | 0 | 0 | SPCM | RTS 21/ II | RTS 21/ II | 0 | 0 |  | Specifikace |  |  |  | POL3_
121 | 222280221R00 | SYKFY 5x2x0.5 mm v trubkách | m | 250 |  | 0 | 0 | 0 | 31 | 7750 | 21 | 0 | 0 | 0 | 0 | 0 |  | RTS 21/ II | RTS 21/ II | 0.06283 | 15.71 |  | Práce |  |  |  | POL1_
122 | 34121550R | kabel JYTY; sdělovací; pevné uložení vnitřní; Cu jádra holá; počet žil 2; jmen.prům.jádra 1,00 mm; teplota použití do 70 °C; barva pláště šedá | m | 60 |  | 0 | 11.1 | 666 | 0 | 0 | 21 | 0 | 4e-05 | 0 | 0 | 0 | SPCM | RTS 21/ II | RTS 21/ II | 0 | 0 |  | Specifikace |  |  |  | POL3_
123 | 210860221R00 | Kabely speciální kabel speciální JYTY s Al laminovanou fólií, 2 x 1 mm, pevně uložený | m | 60 |  | 0 | 0 | 0 | 44.7 | 2682 | 21 | 0 | 0 | 0 | 0 | 0 | M21 | RTS 21/ II | RTS 21/ II | 0.0905 | 5.43 |  | Práce |  |  |  | POL1_
|  | Kabely pro řídící a automatizační systémy elektráren | [24 empty] | SPI
124 | 093215022018 | Elektromechanický zámek, kompletní sestava včetně montážního příslušenství, včetně skrytého, kabelového přechodu - montáž při výrobě dveří | kus | 3 |  | 0 | 13200 | 39600 | 0 | 0 | 21 | 0 | 0 | 0 | 0 | 0 |  | Vlastní | Indiv | 0 | 0 |  | Specifikace |  |  |  | POL3_
125 | 222325731R00 | Kódový zámek na připravené úchytné body | kus | 3 |  | 0 | 0 | 0 | 296 | 888 | 21 | 0 | 0 | 0 | 0 | 0 |  | RTS 21/ II | RTS 21/ II | 0.5995 | 1.8 |  | Práce |  |  |  | POL1_
126 | 14040 | JA-101KR-LAN-3G Ústředna se zabudovaným 3G/LAN komunikátorem - Jablotron 258 x 214 x 77 | ks | 1 |  | 0 | 10288 | 10288 | 0 | 0 | 21 | 0 | 0 | 0 | 0 | 0 |  | Vlastní | Indiv | 0 | 0 |  | Specifikace |  |  |  | POL3_
127 | 220711101R00 | Montáž poplachové ústředny 6 smyček, kat.III | kus | 1 |  | 0 | 0 | 0 | 3290 | 3290 | 21 | 0 | 0 | 0 | 0 | 0 |  | RTS 21/ II | RTS 21/ II | 6.673 | 6.67 |  | Práce |  |  |  | POL1_
128 | 092715022018 | Modul kontroly přístupu pro připojení na sběrnici PZS, slouží k připojení čtečky, výstupního relé, napájecí zdroj | kus | 3 |  | 0 | 3239 | 9717 | 0 | 0 | 21 | 0 | 0 | 0 | 0 | 0 |  | Vlastní | Indiv | 0 | 0 |  | Specifikace |  |  |  | POL3_
129 | 371662010R | poplachový systém napájecí zdroj akumulátor 12V/24 Ah | kus | 1 |  | 0 | 2455 | 2455 | 0 | 0 | 21 | 0 | 0.0082 | 0.01 | 0 | 0 | SPCM | RTS 21/ II | RTS 21/ II | 0 | 0 |  | Specifikace |  |  |  | POL3_
130 | 220711113R00 | Montáž bezúdržbového akumulátoru | kus | 1 |  | 0 | 0 | 0 | 285 | 285 | 21 | 0 | 0 | 0 | 0 | 0 |  | RTS 21/ II | RTS 21/ II | 0.5775 | 0.58 |  | Práce |  |  |  | POL1_
131 | 1114010419T | Detektor pohybový, Sběrnicový PIR detektor pohybu | kus | 14 |  | 0 | 496 | 6944 | 0 | 0 | 21 | 0 | 0 | 0 | 0 | 0 |  | Vlastní | Indiv | 0 | 0 |  | Specifikace |  |  |  | POL3_
132 | 1159020419T | Sběrnicový kombinovaný detektor kouře a teplot | ks | 9 |  | 0 | 870 | 7830 | 0 | 0 | 21 | 0 | 0 | 0 | 0 | 0 |  | Vlastní | Indiv | 0 | 0 |  | Specifikace |  |  |  | POL3_
133 | 10091655 | Sběrnicový detektor teploty | ks | 1 |  | 0 | 444.6 | 444.6 | 0 | 0 | 21 | 0 | 0 | 0 | 0 | 0 |  | Vlastní | Indiv | 0 | 0 |  | Specifikace |  |  |  | POL3_
134 | 220711301R00 | Montáž detektoru | kus | 24 |  | 0 | 0 | 0 | 334.5 | 8028 | 21 | 0 | 0 | 0 | 0 | 0 |  | RTS 21/ II | RTS 21/ II | 0.6776 | 16.26 |  | Práce |  |  |  | POL1_
135 | 1141020419T | Sběrnicový přístup. modul s displ. klávesnicí a RFID | kus | 3 |  | 0 | 1817 | 5451 | 0 | 0 | 21 | 0 | 0 | 0 | 0 | 0 |  | Vlastní | Indiv | 0 | 0 |  | Specifikace |  |  |  | POL3_
136 | 220711111R00 | Montáž klávesnice s LCD displejem | kus | 3 |  | 0 | 0 | 0 | 912 | 2736 | 21 | 0 | 0 | 0 | 0 | 0 |  | RTS 21/ II | RTS 21/ II | 1.848 | 5.54 |  | Práce |  |  |  | POL1_
137 | 1145020419T | Sběrnicová siréna venkovní - bílý, JA-151A - bílý, červený blikač | kus | 1 |  | 0 | 1779 | 1779 | 0 | 0 | 21 | 0 | 0 | 0 | 0 | 0 |  | Vlastní | Indiv | 0 | 0 |  | Specifikace |  |  |  | POL3_
138 | 222330164R00 | Poplachová siréna na úchytné body | kus | 1 |  | 0 | 0 | 0 | 229 | 229 | 21 | 0 | 0 | 0 | 0 | 0 |  | RTS 21/ II | RTS 21/ II | 0.46367 | 0.46 |  | Práce |  |  |  | POL1_
139 | 1150020419T | Bezdrátová siréna vnitřní do zásuvky | kus | 4 |  | 0 | 1200 | 4800 | 0 | 0 | 21 | 0 | 0 | 0 | 0 | 0 |  | Vlastní | Indiv | 0 | 0 |  | Specifikace |  |  |  | POL3_
140 | 210214022018 | Magnetický spínač | kus | 6 |  | 0 | 164 | 984 | 0 | 0 | 21 | 0 | 0 | 0 | 0 | 0 |  | Vlastní | Indiv | 0 | 0 |  | Specifikace |  |  |  | POL3_
141 | 220711308R00 | Montáž magnetického spínače - dveřní, okenní | kus | 6 |  | 0 | 0 | 0 | 167 | 1002 | 21 | 0 | 0 | 0 | 0 | 0 |  | RTS 21/ II | RTS 21/ II | 0.339 | 2.03 |  | Práce |  |  |  | POL1_
142 | 37123010R | kabel instalační 4 vodičový,nekroucený, průřez 2x0,8 + 2x0,5 mm, sdělovací, bílá barva, plášť PVC | m | 350 |  | 0 | 7.8 | 2730 | 0 | 0 | 21 | 0 | 0 | 0 | 0 | 0 | SPCM | RTS 21/ II | RTS 21/ II | 0 | 0 |  | Specifikace |  |  |  | POL3_
143 | 222280212R00 | Kabel EZS, EPS, DT do 7 mm v trubkách | m | 350 |  | 0 | 0 | 0 | 28.5 | 9975 | 21 | 0 | 0 | 0 | 0 | 0 |  | RTS 21/ II | RTS 21/ II | 0.05783 | 20.24 |  | Práce |  |  |  | POL1_
Díl: | M21 | Elektromontáže |  |  |  | 0 |  | 1967.5 |  | 10132.5 |  | 0 |  | 0.02 |  | 0 |  |  |  |  | 20.54 | [5 empty] | DIL
144 | 210010003RU2 | Montáž trubky ohebné, z PVC, uložené pod omítku, vnější průměr 25 mm, mech. pevnost 320 N/5 cm, včetně dodávky materiálu | m | 250 |  | 0 | 7.87 | 1967.5 | 40.53 | 10132.5 | 21 | 0 | 7e-05 | 0.02 | 0 | 0 | M21 | RTS 21/ II | RTS 21/ II | 0.08217 | 20.54 |  | Práce |  |  |  | POL1_
Díl: | M22 | Montáž sdělovací a zabezp. techniky |  |  |  | 0 |  | 0 |  | 5580 |  | 0 |  | 0 |  | 0 |  |  |  |  | 9 | [5 empty] | DIL
145 | 222325302R00 | Programování ústředny, uvedení do provozu | hod | 4 |  | 0 | 0 | 0 | 620 | 2480 | 21 | 0 | 0 | 0 | 0 | 0 |  | RTS 21/ II | RTS 21/ I | 1 | 4 |  | Práce |  |  |  | POL1_
146 | 222731501R00 | Instalace SW, konfigurace a uvedení do provozu | hod | 5 |  | 0 | 0 | 0 | 620 | 3100 | 21 | 0 | 0 | 0 | 0 | 0 |  | RTS 21/ II | RTS 21/ I | 1 | 5 |  | Práce |  |  |  | POL1_
Díl: | VN | Vedlejší náklady |  |  |  | 0 |  | 0 |  | 26366 |  | 0 |  | 0 |  | 0 |  |  |  |  | 50 | [5 empty] | DIL
147 | 905 R02 | Hzs-revize provoz.souboru a st.obj., Uprava stavajiciho rozvadece | h | 16 |  | 0 | 0 | 0 | 493.5 | 7896 | 21 | 0 | 0 | 0 | 0 | 0 | Prav.M | RTS 21/ II | RTS 21/ II | 1 | 16 |  | HZS |  |  |  | POL10_
148 | 905 R04 | Demontáž stávající elektroinstalace | h | 24 |  | 0 | 0 | 0 | 480 | 11520 | 21 | 0 | 0 | 0 | 0 | 0 |  | Vlastní | RTS 21/ I | 1 | 24 |  | HZS |  |  |  | POL10_
149 | 905 R01 | Hzs-revize provoz.souboru a st.obj., Revize | h | 10 |  | 0 | 0 | 0 | 695 | 6950 | 21 | 0 | 0 | 0 | 0 | 0 | Prav.M | RTS 21/ II | RTS 21/ II | 1 | 10 |  | HZS |  |  |  | POL10_
|  | Náklady zhotovitele, které vzniknou v souvislosti s povinnostmi zhotovitele při předání a převzetí díla. | [24 empty] | POP | Náklady zhotovitele, které vzniknou v souvislosti s povinnostmi zhotovitele při předání a převzetí díla.
[25 empty] | 15 | 21 | DPH
| Celkem |  |  |  |  | 0 | [18 empty] | 0 | 0 | SUM
END
Note on S6: Jedná se o informaci, zda se jedná o položku, která je do rozpočtu zadána z cenové soustavy RTS, nebo vlastní.
Note on T6: Jedná se o název CÚ, která je zadána u položky rozpočtu

## VRN Pol
Položkový rozpočet
S: | 1 | REVITALIZACE BD, Na Mlékárně č.p. 795 - I. Etapa
O: | VON | VON
R: | 29 | VON
P.č. | Číslo položky | Název položky | MJ | množství | cena / MJ | Celkem | Dodávka | Dodávka celk. | Montáž | Montáž celk. | DPH | cena s DPH | hmotnost / MJ | hmotnost celk.(t) | dem. hmotnost / MJ | dem. hmotnost celk.(t) | Ceník | Cen. soustava / platnost | Cenová úroveň | Nhod / MJ | Nhod celk. | Dodavatel
Díl: | VN | Vedlejší náklady |  |  |  | 0 |  | 75000 |  | 45000 |  | 0 |  | 0 |  | 0 |  |  |  |  | 0
1 |  | Vybudování zařízení staveniště | Soubor | 1 |  | 0 | 75000 | 75000 | 0 | 0 | 21 | 0 | 0 | 0 | 0 | 0 |  | Vlastní | Indiv | 0 | 0
2 |  | Provoz zařízení staveniště | Soubor | 1 |  | 0 | [11 empty] | Vlastní | Indiv
3 |  | Odstranění zařízení staveniště | Soubor | 1 |  | 0 | [11 empty] | Vlastní | Indiv
4 |  | Provoz objednatele | měsíc | 3 |  | 0 | 0 | 0 | 15000 | 45000 | 21 | 0 | 0 | 0 | 0 | 0 |  | Vlastní | Indiv | 0 | 0
5 |  | Předání a převzetí staveniště | Soubor | 3 |  | 0 | [11 empty] | Vlastní | Indiv
6 |  | Koordinační činnost | Soubor | 1 |  | 0 | [11 empty] | Vlastní | Indiv
Díl: | ON | Ostatní náklady |  |  |  | 0 |  | 50000 |  | 15450 |  | 0 |  | 0 |  | 0 |  |  |  |  | 0
11 |  | Bezpečnostní, hygienická a protiprašná opatření na staveništi | Soubor | 1 |  | 0 | 50000 | 50000 | 0 | 0 | 21 | 0 | 0 | 0 | 0 | 0 |  | Vlastní | Indiv | 0 | 0
12 |  | Dokumentace skutečného provedení | ks | 1 |  | 0 | 0 | 0 | 15000 | 15000 | 21 | 0 | 0 | 0 | 0 | 0 |  | RTS 21/ II | Indiv | 0 | 0 |  | VRN | POL99_8
13 |  | proplach a dezinfekce - vodovod | ks | 1 |  | 0 | [11 empty] | Vlastní | Indiv
14 |  | tlaková zkoušky vodovodu | ks | 1 |  | 0 | [11 empty] | Vlastní | Indiv
15 |  | zaregulování topné soustavy UT | ks | 1 |  | 0 | [11 empty] | Vlastní | Indiv
16 |  | provozní řad | ks | 1 |  | 0 | [11 empty] | Vlastní | Indiv
17 |  | Vypracování dokumentace skutečného provedení stavby dle SoD, platné legislativy, | Soubor | 1 |  | 0 | 0 | 0 | 450 | 450 | 21 | 0 | 0 | 0 | 0 | 0 |  | Vlastní | Indiv | 0 | 0
18 |  | Pojištění dodavatele a pojištění díla | Soubor | 1 |  | 0 | [11 empty] | Vlastní | Indiv
19 |  | Bankovní záruky za splnění záručních podmínek | Soubor | 1 |  | 0 | [11 empty] | Vlastní | Indiv
20 |  | Náklady na zajištění kolektivní bezpečnosti osob dle požadavku BOZP | Soubor | 1 |  | 0 | [11 empty] | Vlastní | Indiv
21 |  | Náklady vzniklé v souvislosti s realizací staveby | Soubor | 1 |  | 0 | [11 empty] | Vlastní | Indiv
22 |  | Náklady na zajištění kolektivní bezpečnosti osob dle požadavku BOZP | Soubor | 1 |  | 0 | [11 empty] | Vlastní | Indiv
23 |  | Provozní vlivy | Soubor | 1 |  | 0 | [11 empty] | Vlastní | Indiv
| Celkem |  |  |  |  | 0
Poznámky uchazeče k zadání
Note on S6: Jedná se o informaci, zda se jedná o položku, která je do rozpočtu zadána z cenové soustavy RTS, nebo vlastní.
Note on T6: Jedná se o název CÚ, která je zadána u položky rozpočtu