## Pokyny pro vyplnění
Pokyny pro vyplnění
Ve všech listech tohoto souboru můžete měnit pouze buňky s modrým pozadím. Jedná se o tyto údaje : - údaje o firmě - jednotkové ceny položek zadané na maximálně dvě desetinná místa

## Stavba
#RTSROZP# | Položkový rozpočet
| Zakázka: |  | Zateplení pláště školky - Horova, Tišnov
Objekt:
Rozpočet:
| Objednatel: | [5 empty] | IČ:
DIČ:
| Projektant: | [5 empty] | IČ:
DIČ:
| Zhotovitel: | [5 empty] | IČ:
DIČ:
Vypracoval:
| Rozpis ceny | [6 empty] | Celkem
HSV | HSV | [6 empty] | 0
PSV | PSV | [6 empty] | 0
MON | MON | [6 empty] | 0
VN | Vedlejší náklady | [6 empty] | 0
ON | Ostatní náklady | [6 empty] | 0
| Celkem | [6 empty] | 0
Rekapitulace daní
| Základ pro sníženou DPH |  |  | 15 | % | 0 |  |  | CZK
| Snížená DPH |  |  | 15 | % | 0 |  |  | CZK
| Základ pro základní DPH |  |  | 21 | % | 0 |  |  | CZK
| Základní DPH |  |  | 21 | % | 0 |  |  | CZK
| Zaokrouhlení |  |  |  |  | 0 |  |  | CZK
| Cena celkem bez DPH |  |  |  |  | 0 |  |  | CZK
| Cena celkem s DPH |  |  |  |  | 0 |  |  | CZK
|  | v |  |  | dne |  | 2022-02-09
|  |  | Za zhotovitele |  |  |  | Za objednatele
Rekapitulace dílčích částí
#CASTI>> | Číslo | Název |  |  | Základ pro sníženou DPH | Základ pro základní DPH | DPH celkem | Cena celkem | %
1 | Rozpočet | Zateplení pláště školky - Horova, Tišnov |  |  | 0 | 0 | 0 | 0
| Celkem za stavbu |  |  |  | 0 | 0 | 0 | 0 | 0
Popis rozpočtu: -
| Zpracováno v cenové soustavě RTS 2020 - 1.polovina. | [8 empty] | Zpracováno v cenové soustavě RTS 2020 - 1.polovina.
| Nedílnou součásti rozpočtu je projektová dokumentace. | [8 empty] | Nedílnou součásti rozpočtu je projektová dokumentace.
| Bližší specifikace výrobků - viz PD. | [8 empty] | Bližší specifikace výrobků - viz PD.
Rekapitulace dílů
| Číslo | Název |  |  | Typ dílu |  |  | Celkem
| 1 | Zemní práce |  |  | HSV |  |  | 0
| 16 | Odvoz a uložení zeminy |  |  | HSV |  |  | 0
| 3 | Svislé a kompletní konstrukce |  |  | HSV |  |  | 0
| 5 | Komunikace |  |  | HSV |  |  | 0
| 62 | Úpravy povrchů vnější |  |  | HSV |  |  | 0
| 63 | Podlahy a podlahové konstrukce |  |  | HSV |  |  | 0
| 64 | Výplně otvorů |  |  | HSV |  |  | 0
| 9 | Ostatní konstrukce, bourání |  |  | HSV |  |  | 0
| 94 | Lešení a stavební výtahy |  |  | HSV |  |  | 0
| 95 | Dokončovací kce na pozem.stav. |  |  | HSV |  |  | 0
| 96 | Bourání konstrukcí |  |  | HSV |  |  | 0
| 97 | Odvoz a likvidace odpadu |  |  | HSV |  |  | 0
| 99 | Staveništní přesun hmot |  |  | HSV |  |  | 0
| 711 | Izolace proti vodě |  |  | PSV |  |  | 0
| 712 | Povlakové krytiny |  |  | PSV |  |  | 0
| 713 | Izolace tepelné |  |  | PSV |  |  | 0
| 720 | Zdravotechnická instalace |  |  | PSV |  |  | 0
| 721 | Vnitřní kanalizace |  |  | PSV |  |  | 0
| 764 | Konstrukce klempířské |  |  | PSV |  |  | 0
| 766 | Konstrukce truhlářské |  |  | PSV |  |  | 0
| 767 | Konstrukce zámečnické |  |  | PSV |  |  | 0
| M21 | Elektromontáže |  |  | MON |  |  | 0
| Cena celkem | [6 empty] | 0
Note on D11: Název
Note on I11: IČO
Note on D12: Ulice
Note on I12: DIČ
Note on C13: PSČ
Note on D13: Ulice

## VzorPolozky (hidden)
Položkový rozpočet
Z:
O:
R:

## Rozpočet Pol
Položkový rozpočet | [22 empty] | #TypZaznamu#
S: |  | Zateplení pláště školky - Horova, Tišnov | [20 empty] | STA
O: | [22 empty] | OBJ
R: | [22 empty] | ROZ
C: | [22 empty] | CAS_STR
P.č. | Číslo položky | Název položky | MJ | množství | cena / MJ | Celkem | Dodávka | Dodávka celk. | Montáž | Montáž celk. | DPH | cena s DPH | hmotnost / MJ | hmotnost celk.(t) | dem. hmotnost / MJ | dem. hmotnost celk.(t) | Ceník | Cen. soustava | Nhod / MJ | Nhod celk.
Díl: | 1 | Zemní práce |  |  |  | 0 |  | 0 |  | 0 |  | 0 |  | 0.0006 |  | 0 |  |  |  | 130.7 |  |  | DIL
1 | 139601102R00 | Ruční výkop jam, rýh a šachet v hornině tř. 3 | m3 | 22.6708 |  | 0 |  | 0 |  | 0 | 21 | 0 | 0 | 0 | 0 | 0 |  |  | 3.53 | 80.03 |  |  | POL1_0
|  | detail 1:0,4*0,4*(36,68+0,5*2) |  | 6.0288 | [18 empty] | VV | 0
|  | detail 3 - 2x:0,4*0,4*(9,35+4,35)*2 |  | 4.384 | [18 empty] | VV | 0
|  | detail 4:0,4*0,3*(27,65-0,3*5) |  | 3.138 | [18 empty] | VV | 0
|  | detail 5:0,4*0,4*12,65 |  | 2.024 | [18 empty] | VV | 0
|  | detail 6:0,4*0,4*5 |  | 0.8 | [18 empty] | VV | 0
|  | detail 7:0,4*0,4*(27,2-1,05*3) |  | 3.848 | [18 empty] | VV | 0
|  | detail 8:0,4*0,4*15,3 |  | 2.448 | [18 empty] | VV | 0
2 | 174101102R00 | Zásyp ruční se zhutněním | m3 | 8.8938 |  | 0 |  | 0 |  | 0 | 21 | 0 | 0 | 0 | 0 | 0 |  |  | 1.24 | 11.03 |  |  | POL1_0
|  | detail 1:0,3*0,2*(36,68+0,5*2) |  | 2.2608 | [18 empty] | VV | 0
|  | detail 3 - 2x:0,3*0,2*(9,35+4,35)*2 |  | 1.644 | [18 empty] | VV | 0
|  | detail 4:0,3*0,2*(27,65-0,3*5) |  | 1.569 | [18 empty] | VV | 0
|  | detail 5:0,3*0,2*12,65 |  | 0.759 | [18 empty] | VV | 0
|  | detail 6:0,3*0,2*5 |  | 0.3 | [18 empty] | VV | 0
|  | detail 7:0,3*0,2*(27,2-1,05*3) |  | 1.443 | [18 empty] | VV | 0
|  | detail 8:0,3*0,2*15,3 |  | 0.918 | [18 empty] | VV | 0
3 | 181300010RAD | Rozprostření ornice v rovině tloušťka 15 cm, dovoz ornice ze vzdálenosti 10 km, osetí trávou | m2 | 20 |  | 0 |  | 0 |  | 0 | 21 | 0 | 3e-05 | 0.0006 | 0 | 0 |  |  | 0.26 | 5.2 |  |  | POL2_0
|  | cca:20 |  | 20 | [18 empty] | VV | 0
4 | 167101101R00 | Nakládání výkopku z hor.1-4 v množství do 100 m3 | m3 | 13.777 |  | 0 |  | 0 |  | 0 | 21 | 0 | 0 | 0 | 0 | 0 |  |  | 0.65 | 8.96 |  |  | POL1_0
|  | (22,6708-8,8938) |  | 13.777 | [18 empty] | VV | 0
5 | 162201203R00 | Vodorovné přemíst.výkopku, kolečko hor.1-4, do 10m | m3 | 13.777 |  | 0 |  | 0 |  | 0 | 21 | 0 | 0 | 0 | 0 | 0 |  |  | 0.668 | 9.2 |  |  | POL1_0
|  | (22,6708-8,8938) |  | 13.777 | [18 empty] | VV | 0
6 | 162201210R00 | Příplatek za dalš.10 m, kolečko, výkop. z hor.1- 4 | m3 | 27.554 |  | 0 |  | 0 |  | 0 | 21 | 0 | 0 | 0 | 0 | 0 |  |  | 0.591 | 16.28 |  |  | POL1_0
|  | (22,6708-8,8938)*2 |  | 27.554 | [18 empty] | VV | 0
Díl: | 16 | Odvoz a uložení zeminy |  |  |  | 0 |  | 0 |  | 0 |  | 0 |  | 0 |  | 0 |  |  |  | 0.58 |  |  | DIL
7 | 162301102R00 | Vodorovné přemístění výkopku z hor.1-4 do 1000 m | m3 | 13.777 |  | 0 |  | 0 |  | 0 | 21 | 0 | 0 | 0 | 0 | 0 |  |  | 0.011 | 0.15 |  |  | POL1_0
|  | (22,6708-8,8938) |  | 13.777 | [18 empty] | VV | 0
8 | 162701109R00 | Příplatek k vod. přemístění hor.1-4 za další 1 km | m3 | 192.878 |  | 0 |  | 0 |  | 0 | 21 | 0 | 0 | 0 | 0 | 0 |  |  | 0 | 0 |  |  | POL1_0
|  | (22,6708-8,8938)*14 |  | 192.878 | [18 empty] | VV | 0
9 | 171201101R00 | Uložení sypaniny do násypů nezhutněných | m3 | 13.777 |  | 0 |  | 0 |  | 0 | 21 | 0 | 0 | 0 | 0 | 0 |  |  | 0.031 | 0.43 |  |  | POL1_0
|  | (22,6708-8,8938) |  | 13.777 | [18 empty] | VV | 0
10 | 199000002R00 | Poplatek za skládku horniny 1- 4 | m3 | 13.777 |  | 0 |  | 0 |  | 0 | 21 | 0 | 0 | 0 | 0 | 0 |  |  | 0 | 0 |  |  | POL1_0
|  | (22,6708-8,8938) |  | 13.777 | [18 empty] | VV | 0
Díl: | 3 | Svislé a kompletní konstrukce |  |  |  | 0 |  | 0 |  | 0 |  | 0 |  | 0.22953 |  | 0 |  |  |  | 2.54 |  |  | DIL
11 | 316381111R00 | Komínové krycí desky bez přesahu tl. 50 - 80 mm | m2 | 0.99 |  | 0 |  | 0 |  | 0 | 21 | 0 | 0.23185 | 0.22953 | 0 | 0 |  |  | 2.566 | 2.54 |  |  | POL1_0
|  | 1,65*0,6 |  | 0.99 | [18 empty] | VV | 0
Díl: | 5 | Komunikace |  |  |  | 0 |  | 0 |  | 0 |  | 0 |  | 29.8411 |  | 0 |  |  |  | 42.22 |  |  | DIL
12 | 564811111R00 | Podklad ze štěrkodrti po zhutnění tloušťky 5 cm | m2 | 47.752 |  | 0 |  | 0 |  | 0 | 21 | 0 | 0.0982 | 4.6893 | 0 | 0 |  |  | 0.02 | 0.96 |  |  | POL1_0
|  | detail 1 - okapáč:0,4*(36,68+0,5*2) |  | 15.072 | [18 empty] | VV | 0
|  | detail 3 - okapáč - 2x:0,4*(9,35+4,35)*2 |  | 10.96 | [18 empty] | VV | 0
|  | detail 5 - okapáč:0,4*12,65 |  | 5.06 | [18 empty] | VV | 0
|  | detail 6 - chodník:0,4*5 |  | 2 | [18 empty] | VV | 0
|  | detail 7 - okapáč:0,4*(27,2-1,05*3) |  | 9.62 | [18 empty] | VV | 0
|  | detail 8 - chodník:0,4*(15,3-2,7) |  | 5.04 | [18 empty] | VV | 0
13 | 564831111R00 | Podklad ze štěrkodrti po zhutnění tloušťky 10 cm | m2 | 47.752 |  | 0 |  | 0 |  | 0 | 21 | 0 | 0.288 | 13.7526 | 0 | 0 |  |  | 0.023 | 1.1 |  |  | POL1_0
|  | detail 1 - okapáč:0,4*(36,68+0,5*2) |  | 15.072 | [18 empty] | VV | 0
|  | detail 3 - okapáč - 2x:0,4*(9,35+4,35)*2 |  | 10.96 | [18 empty] | VV | 0
|  | detail 5 - okapáč:0,4*12,65 |  | 5.06 | [18 empty] | VV | 0
|  | detail 6 - chodník:0,4*5 |  | 2 | [18 empty] | VV | 0
|  | detail 7 - okapáč:0,4*(27,2-1,05*3) |  | 9.62 | [18 empty] | VV | 0
|  | detail 8 - chodník:0,4*(15,3-2,7) |  | 5.04 | [18 empty] | VV | 0
14 | 596811111R00 | Kladení dlaždic kom.pro pěší, lože z kameniva těž. | m2 | 47.752 |  | 0 |  | 0 |  | 0 | 21 | 0 | 0.072 | 3.4381 | 0 | 0 |  |  | 0.38 | 18.15 |  |  | POL1_0
|  | detail 1 - okapáč:0,4*(36,68+0,5*2) |  | 15.072 | [18 empty] | VV | 0
|  | detail 3 - okapáč - 2x:0,4*(9,35+4,35)*2 |  | 10.96 | [18 empty] | VV | 0
|  | detail 5 - okapáč:0,4*12,65 |  | 5.06 | [18 empty] | VV | 0
|  | detail 6 - chodník:0,4*5 |  | 2 | [18 empty] | VV | 0
|  | detail 7 - okapáč:0,4*(27,2-1,05*3) |  | 9.62 | [18 empty] | VV | 0
|  | detail 8 - chodník:0,4*(15,3-2,7) |  | 5.04 | [18 empty] | VV | 0
15 | 59245320R | Dlaždice betonová 40x40x4,5 cm šedá | m2 | 52.5272 |  | 0 |  | 0 |  | 0 | 21 | 0 | 0.135 | 7.0912 | 0 | 0 |  |  | 0 | 0 |  |  | POL3_0
|  | 47,752*1,1 |  | 52.5272 | [18 empty] | VV | 0
16 | 596215020R00 | Kladení zámkové dlažby tl. 6 cm do drtě tl. 3 cm | m2 | 15.69 |  | 0 |  | 0 |  | 0 | 21 | 0 | 0.05545 | 0.87001 | 0 | 0 |  |  | 0.442 | 6.93 |  |  | POL1_0
|  | detail 4:0,6*(27,65-0,3*5) |  | 15.69 | [18 empty] | VV | 0
17 | 771249111R00 | Řezání dlaždic diamant. kotoučem | m | 40.75 |  | 0 |  | 0 |  | 0 | 21 | 0 | 0 | 0 | 0 | 0 |  |  | 0.37 | 15.08 |  |  | POL1_0
|  | detail 4:(27,65-0,3*5) |  | 26.15 | [18 empty] | VV | 0
|  | detail 6:5 |  | 5 | [18 empty] | VV | 0
|  | detail 8:(15,3-2,7-3) |  | 9.6 | [18 empty] | VV | 0
Díl: | 62 | Úpravy povrchů vnější |  |  |  | 0 |  | 0 |  | 0 |  | 0 |  | 13.9291 |  | 0 |  |  |  | 1601.21 |  |  | DIL
18 | 622904112R00 | Očištění fasád tlakovou vodou složitost 1 - 2 | m2 | 586.653 |  | 0 |  | 0 |  | 0 | 21 | 0 | 2e-05 | 0.01173 | 0 | 0 |  |  | 0.11 | 64.53 |  |  | POL1_0
|  | 1,56+16,18+106,233+381,8225+11,4+69,4575 |  | 586.653 | [18 empty] | VV | 0
19 | 602016191R00 | Penetrační nátěr stěn | m2 | 586.653 |  | 0 |  | 0 |  | 0 | 21 | 0 | 0.00016 | 0.09386 | 0 | 0 |  |  | 0.07 | 41.07 |  |  | POL1_0
|  | 1,56+16,18+106,233+381,8225+11,4+69,4575 |  | 586.653 | [18 empty] | VV | 0
20 | 620991121R00 | Zakrývání výplní vnějších otvorů z lešení | m2 | 247.0725 |  | 0 |  | 0 |  | 0 | 21 | 0 | 0.0001 | 0.02471 | 0 | 0 |  |  | 0.08 | 19.77 |  |  | POL1_0
|  | detail 1:(1,2*1,6*12+2,65*2,55+1,2*0,7*8) |  | 36.5175 | [18 empty] | VV | 0
|  | detail 3 - 2x:1,2*1,6*3*2 |  | 11.52 | [18 empty] | VV | 0
|  | detail 4:(4,2*2,05*3+2,1*2,05*3+1,05*2,05*3+1,05*2,65*3) |  | 53.55 | [18 empty] | VV | 0
|  | detail 5:1,2*1,6*6 |  | 11.52 | [18 empty] | VV | 0
|  | detail 6:(4,2*2,55+1,05*2,55+1,2*0,7) |  | 14.2275 | [18 empty] | VV | 0
|  | detail 7:(4,2*1,6*3+3,15*1,6*3+1,05*2,55*3+4,2*1,6*6) |  | 83.6325 | [18 empty] | VV | 0
|  | detail 8:(1,2*1,6*8+2,7*2,55) |  | 22.245 | [18 empty] | VV | 0
|  | detail 9:4,2*0,55*6 |  | 13.86 | [18 empty] | VV | 0
21 | 622319510R00 | Izolace soklu XPS tl. 40 mm, bez PÚ | m2 | 1.56 |  | 0 |  | 0 |  | 0 | 21 | 0 | 0.00603 | 0.00941 | 0 | 0 |  |  | 0.493 | 0.77 |  |  | POL1_0
|  | komín:0,6*(0,5*2+1,6) |  | 1.56 | [18 empty] | VV | 0
22 | 622319830RT1 | Zatepl.systém, fasáda, min.desky PV 60 mm, s omítkou silikon, zrno 2 mm | m2 | 16.18 |  | 0 |  | 0 |  | 0 | 21 | 0 | 0.02216 | 0.35855 | 0 | 0 |  |  | 1.2758 | 20.64 |  |  | POL1_0
|  | komín:3,8*(1,6+0,5*2)+1,5*2*(1,6+0,5) |  | 16.18 | [18 empty] | VV | 0
23 | 622319113R00 | Dilatační profil KZS rohový V | m | 8 |  | 0 |  | 0 |  | 0 | 21 | 0 | 0.00051 | 0.00408 | 0 | 0 |  |  | 0.16 | 1.28 |  |  | POL1_0
|  | komín:4*2 |  | 8 | [18 empty] | VV | 0
24 | 622319513R00 | Izolace soklu XPS tl. 120 mm, bez PÚ | m2 | 106.233 |  | 0 |  | 0 |  | 0 | 21 | 0 | 0.00878 | 0.93273 | 0 | 0 |  |  | 0.493 | 52.37 |  |  | POL1_0
|  | detail 1:0,6*(36,68+0,5*2-1,6) |  | 21.648 | [18 empty] | VV | 0
|  | detail 3 - 2x:0,9*(9,35+4,35)*2 |  | 24.66 | [18 empty] | VV | 0
|  | detail 4:0,9*(27,65-1,05*3) |  | 22.05 | [18 empty] | VV | 0
|  | detail 5:0,9*12,65 |  | 11.385 | [18 empty] | VV | 0
|  | detail 6:0,9*5 |  | 4.5 | [18 empty] | VV | 0
|  | detail 7:0,6*(27,2-1,05*3) |  | 14.43 | [18 empty] | VV | 0
|  | detail 8:0,6*(15,3-2,7) |  | 7.56 | [18 empty] | VV | 0
25 | 622319135RT3 | Zatepl. systém, fasáda, EPS F 160 mm, s omítkou silikon, zrno 2 mm | m2 | 381.8225 |  | 0 |  | 0 |  | 0 | 21 | 0 | 0.01423 | 5.4333 | 0 | 0 |  |  | 1.2558 | 479.49 |  |  | POL1_0
|  | detail 1:3,65*(36,68-1,6+0,16*2) |  | 129.21 | [18 empty] | VV | 0
|  | okna:-(1,2*1,6*12+2,65*2,55+1,2*0,7*8) |  | -36.5175 | [18 empty] | VV | 0
|  | detail 3 - 2x:3,65*(9,35+4,35)*2 |  | 100.01 | [18 empty] | VV | 0
|  | okna:-1,2*1,6*3*2 |  | -11.52 | [18 empty] | VV | 0
|  | detail 5:3,65*12,65 |  | 46.1725 | [18 empty] | VV | 0
|  | okna:-1,2*1,6*6 |  | -11.52 | [18 empty] | VV | 0
|  | detail 6:3,65*5+4,5*1,15 |  | 23.425 | [18 empty] | VV | 0
|  | detail 7:5,35*27,2 |  | 145.52 | [18 empty] | VV | 0
|  | okna:-(4,2*1,6*3+3,15*1,6*3+1,05*2,55*3+4,2*1,6*6) |  | -83.6325 | [18 empty] | VV | 0
|  | detail 8:3,65*15,3 |  | 55.845 | [18 empty] | VV | 0
|  | okna:-(1,2*1,6*8+2,7*2,55) |  | -22.245 | [18 empty] | VV | 0
|  | detail 9:27,65*1,1 |  | 30.415 | [18 empty] | VV | 0
|  | okna:-4,2*0,55*6 |  | -13.86 | [18 empty] | VV | 0
|  | detail 10 - 2x:2*(6,8*2,7+2*6,5/2+0,5*(1,1+2,5)-0,6*9,5*2) |  | 30.52 | [18 empty] | VV | 0
26 | 622319525RT1 | Zateplovací systém, sokl, XPS tl. 160 mm, s omítkou silikon, zrno 2 mm | m2 | 11.4 |  | 0 |  | 0 |  | 0 | 21 | 0 | 0.01692 | 0.19289 | 0 | 0 |  |  | 1.2558 | 14.32 |  |  | POL1_0
|  | detail 10 - 2x:0,6*9,5*2 |  | 11.4 | [18 empty] | VV | 0
27 | 622319152RT3 | Zatepl.systém, ostění, EPS F 0-20 mm, s omítkou silikon, zrno 2 mm | m2 | 9.1 |  | 0 |  | 0 |  | 0 | 21 | 0 | 0.01344 | 0.1223 | 0 | 0 |  |  | 2.902 | 26.41 |  |  | POL1_0
|  | detail 1:0,2*1,6*12 |  | 3.84 | [18 empty] | VV | 0
|  | detail 3 - 2x:0,2*1,6*4*2 |  | 2.56 | [18 empty] | VV | 0
|  | detail 4:0 | [20 empty] | VV | 0
|  | detail 5:0 | [20 empty] | VV | 0
|  | detail 6 - u římsy:0,6*4,5 |  | 2.7 | [18 empty] | VV | 0
|  | detail 7:0 | [20 empty] | VV | 0
|  | detail 8:0 | [20 empty] | VV | 0
28 | 622311653RT3 | Zateplovací systém, ostění, fenol. pěna tl. 20 mm, s omítkou silikon, zrno 2 mm | m2 | 160.566 |  | 0 |  | 0 |  | 0 | 21 | 0 | 0.0138 | 2.2158 | 0 | 0 |  |  | 2.902 | 465.96 |  |  | POL1_0
|  | detail 1:0,2*1,6*12+0,35*(2,55*2+0,7*16) |  | 9.545 | [18 empty] | VV | 0
|  | detail 1 - nadpraží:0,35*(2,7*6+2,65+1,2*8) |  | 9.9575 | [18 empty] | VV | 0
|  | detail 3 - 2x:0,35*1,6*2*2 |  | 2.24 | [18 empty] | VV | 0
|  | detail 3 - 2x - nadpraží:0,35*1,2*3*2 |  | 2.52 | [18 empty] | VV | 0
|  | detail 4:3,8*1,07*6+2,65*0,35*6 |  | 29.961 | [18 empty] | VV | 0
|  | detail 4 - nadpraží:0,35*4,2*6 |  | 8.82 | [18 empty] | VV | 0
|  | detail 5:0,2*1,6*6+0,35*1,6*6 |  | 5.28 | [18 empty] | VV | 0
|  | detail 5 - nadpraží:0,35*1,2*6 |  | 2.52 | [18 empty] | VV | 0
|  | detail 6:0,35*(0,7*2+2,55*4) |  | 4.06 | [18 empty] | VV | 0
|  | detail 6 - nadpraží:0,35*(1,2+1,05+4,2) |  | 2.2575 | [18 empty] | VV | 0
|  | detail 7:0,4*5,6*2*6 |  | 26.88 | [18 empty] | VV | 0
|  | detail 7 - nadpraží:0,35*4,2*6+0,5*4,2*6 |  | 21.42 | [18 empty] | VV | 0
|  | detail 8:0,2*1,6*8+0,35*1,6*8+0,5*(2,7+2*2,55) |  | 10.94 | [18 empty] | VV | 0
|  | detail 8 - nadpraží:0,35*(2,7*4+2,7) |  | 4.725 | [18 empty] | VV | 0
|  | detail 9:0,6*0,6*12 |  | 4.32 | [18 empty] | VV | 0
|  | detail 9 - nadpraží:0,6*4,2*6 |  | 15.12 | [18 empty] | VV | 0
29 | 622311632RT3 | Zateplovací systém, fasáda, fenol. pěna tl. 80 mm, s omítkou silikon, zrno 2 mm | m2 | 69.4575 |  | 0 |  | 0 |  | 0 | 21 | 0 | 0.01422 | 0.98769 | 0 | 0 |  |  | 1.2558 | 87.22 |  |  | POL1_0
|  | detail 4:0,9*27,65+2,7*0,3*5 |  | 28.935 | [18 empty] | VV | 0
|  | detail 5:0,3*1,6*2 |  | 0.96 | [18 empty] | VV | 0
|  | detail 6:0,5*4,2+3*3,2-1,05*2,55-1,2*0,7 |  | 8.1825 | [18 empty] | VV | 0
|  | detail 7:0,3*5,6*6 |  | 10.08 | [18 empty] | VV | 0
|  | detail 7 - římsa:0,6*27,2 |  | 16.32 | [18 empty] | VV | 0
|  | detail 8:0,3*1,6*4+0,3*2,55*4 |  | 4.98 | [18 empty] | VV | 0
30 | 622319163R00 | Zateplovací systém, parapet, EPS P tl. 0-30 mm | m2 | 41.8625 |  | 0 |  | 0 |  | 0 | 21 | 0 | 0.00911 | 0.38137 | 0 | 0 |  |  | 1.562 | 65.39 |  |  | POL1_0
|  | detail 1:0,35*(2,7*6+2,65+1,2*8) |  | 9.9575 | [18 empty] | VV | 0
|  | detail 3 - 2x:0,35*4,2*2 |  | 2.94 | [18 empty] | VV | 0
|  | detail 4:0,25*(4,2*6-1,05*3) |  | 5.5125 | [18 empty] | VV | 0
|  | detail 5:0,35*2,7*3 |  | 2.835 | [18 empty] | VV | 0
|  | detail 6:0,25*1,2 |  | 0.3 | [18 empty] | VV | 0
|  | detail 7:0,35*(4,2*3+3,15*3+4,2*6) |  | 16.5375 | [18 empty] | VV | 0
|  | detail 8:0,35*2,7*4 |  | 3.78 | [18 empty] | VV | 0
31 | 622421491R00 | Doplňky zatepl. systémů, rohová lišta 2,0 m | m | 514.25 |  | 0 |  | 0 |  | 0 | 21 | 0 | 0.00011 | 0.05657 | 0 | 0 |  |  | 0.08 | 41.14 |  |  | POL1_0
|  | okna:374,9 |  | 374.9 | [18 empty] | VV | 0
|  | detail 1:4*3+1,3*2*6 |  | 27.6 | [18 empty] | VV | 0
|  | detail 3 - 2x:(9,35+4,35)*2 |  | 27.4 | [18 empty] | VV | 0
|  | detail 4:3,65*2 |  | 7.3 | [18 empty] | VV | 0
|  | detail 5:4,5*2 |  | 9 | [18 empty] | VV | 0
|  | detail 6:2,5+4,2*2+3,2*2+1,15 |  | 18.45 | [18 empty] | VV | 0
|  | detail 7:2,5*2*6 |  | 30 | [18 empty] | VV | 0
|  | detail 8:1,3*2*4 |  | 10.4 | [18 empty] | VV | 0
|  | detail 9:1*2 |  | 2 | [18 empty] | VV | 0
|  | detail 10 - 2x:2,5*2+1,1*2 |  | 7.2 | [18 empty] | VV | 0
32 | 622421492R00 | Doplňky zatepl. systémů, okenní lišta 1,4 m | m | 374.9 |  | 0 |  | 0 |  | 0 | 21 | 0 | 0 | 0 | 0 | 0 |  |  | 0.12 | 44.99 |  |  | POL1_0
|  | detail 1:1*(1,2*12+2,65+1,2*8)+2*(1,6*12+2,55+0,7*8) |  | 81.35 | [18 empty] | VV | 0
|  | detail 3 - 2x:(1,2*3+2*1,6*3)*2 |  | 26.4 | [18 empty] | VV | 0
|  | detail 4:1*4,2*6+2*(2,65*3+2,05*3) |  | 53.4 | [18 empty] | VV | 0
|  | detail 5:1*1,2*6+2*1,6*6 |  | 26.4 | [18 empty] | VV | 0
|  | detail 6:1*(1,2+1,05+4,2)+2*(0,7+2,55*2) |  | 18.05 | [18 empty] | VV | 0
|  | detail 7:1*4,2*12+2*(2,55*3+1,6*3+1,6*6) |  | 94.5 | [18 empty] | VV | 0
|  | detail 8:1*(1,2*8+2,7)+2*(1,6*8+2,55) |  | 43 | [18 empty] | VV | 0
|  | detail 9:1*4,2*6+2*0,55*6 |  | 31.8 | [18 empty] | VV | 0
33 | 622421494R00 | Doplňky zatepl. systémů, podparapetní lišta s tkan | m | 127.6 |  | 0 |  | 0 |  | 0 | 21 | 0 | 0 | 0 | 0 | 0 |  |  | 0.16 | 20.42 |  |  | POL1_0
|  | detail 1:1*(1,2*12+2,65+1,2*8) |  | 26.65 | [18 empty] | VV | 0
|  | detail 3 - 2x:4,2*2 |  | 8.4 | [18 empty] | VV | 0
|  | detail 4:4,2*6 |  | 25.2 | [18 empty] | VV | 0
|  | detail 5:2,7*3 |  | 8.1 | [18 empty] | VV | 0
|  | detail 6:1,2 |  | 1.2 | [18 empty] | VV | 0
|  | detail 7:4,2*3+3,15*3+4,2*6 |  | 47.25 | [18 empty] | VV | 0
|  | detail 8:2,7*4 |  | 10.8 | [18 empty] | VV | 0
34 | 622319015R00 | Soklová lišta hliník KZS tl. 160 mm | m | 116.73 |  | 0 |  | 0 |  | 0 | 21 | 0 | 0.00085 | 0.09922 | 0 | 0 |  |  | 0.2136 | 24.93 |  |  | POL1_0
|  | detail 1:36,68+0,5*2-2,65 |  | 35.03 | [18 empty] | VV | 0
|  | detail 3 - 2x:(9,35+4,35)*2 |  | 27.4 | [18 empty] | VV | 0
|  | detail 4:0 | [20 empty] | VV | 0
|  | detail 5:12,65 |  | 12.65 | [18 empty] | VV | 0
|  | detail 6:5 |  | 5 | [18 empty] | VV | 0
|  | detail 7:27,2-1,05*3 |  | 24.05 | [18 empty] | VV | 0
|  | detail 8:15,3-2,7 |  | 12.6 | [18 empty] | VV | 0
35 | 622421131R00 | Omítka vnější stěn, MVC, hladká, složitost 1-2 | m2 | 42 |  | 0 |  | 0 |  | 0 | 21 | 0 | 0.04817 | 2.0231 | 0 | 0 |  |  | 0.74 | 31.08 |  |  | POL1_0
|  | komín - cca:12 |  | 12 | [18 empty] | VV | 0
|  | fasáda - cca:30 |  | 30 | [18 empty] | VV | 0
36 | 622481211RT2 | Montáž výztužné sítě do stěrkového tmelu, včetně výztužné sítě a stěrkového tmelu | m2 | 104.2455 |  | 0 |  | 0 |  | 0 | 21 | 0 | 0.00366 | 0.38154 | 0 | 0 |  |  | 0.43 | 44.83 |  |  | POL1_0
|  | detail 1:0,3*(36,68+0,5*2) |  | 11.304 | [18 empty] | VV | 0
|  | detail 3 - 2x:0,4*(9,35+4,35)+0,7*(9,35+4,35) |  | 15.07 | [18 empty] | VV | 0
|  | detail 4:0,7*(27,65-1,05*3+1,07*6) |  | 21.644 | [18 empty] | VV | 0
|  | detail 5:12,65*0,8 |  | 10.12 | [18 empty] | VV | 0
|  | detail 6:5*0,8 |  | 4 | [18 empty] | VV | 0
|  | detail 6 - omítka:3*4,5+0,5*(4,2+3)+2,5*1+1,15*3,4+1,0*3,2*2 |  | 29.91 | [18 empty] | VV | 0
|  | detail 7:0,35*(27,2-1,05*3) |  | 8.4175 | [18 empty] | VV | 0
|  | detail 8:0,3*(15,3-2,7) |  | 3.78 | [18 empty] | VV | 0
37 | 602015191R00 | Podkladní nátěr pod tenkovrstvé omítky | m2 | 104.2455 |  | 0 |  | 0 |  | 0 | 21 | 0 | 0.00019 | 0.01981 | 0 | 0 |  |  | 0.07 | 7.3 |  |  | POL1_0
|  | detail 1:0,3*(36,68+0,5*2) |  | 11.304 | [18 empty] | VV | 0
|  | detail 3 - 2x:0,4*(9,35+4,35)+0,7*(9,35+4,35) |  | 15.07 | [18 empty] | VV | 0
|  | detail 4:0,7*(27,65-1,05*3+1,07*6) |  | 21.644 | [18 empty] | VV | 0
|  | detail 5:12,65*0,8 |  | 10.12 | [18 empty] | VV | 0
|  | detail 6:5*0,8 |  | 4 | [18 empty] | VV | 0
|  | detail 6 - omítka:3*4,5+0,5*(4,2+3)+2,5*1+1,15*3,4+1,0*3,2*2 |  | 29.91 | [18 empty] | VV | 0
|  | detail 7:0,35*(27,2-1,05*3) |  | 8.4175 | [18 empty] | VV | 0
|  | detail 8:0,3*(15,3-2,7) |  | 3.78 | [18 empty] | VV | 0
38 | 622432112R00 | Omítka stěn dekorativivní, mozaika střednězrnná | m2 | 74.3355 |  | 0 |  | 0 |  | 0 | 21 | 0 | 0.00618 | 0.45939 | 0 | 0 |  |  | 0.5 | 37.17 |  |  | POL1_0
|  | detail 1:0,3*(36,68+0,5*2) |  | 11.304 | [18 empty] | VV | 0
|  | detail 3 - 2x:0,4*(9,35+4,35)+0,7*(9,35+4,35) |  | 15.07 | [18 empty] | VV | 0
|  | detail 4:0,7*(27,65-1,05*3+1,07*6) |  | 21.644 | [18 empty] | VV | 0
|  | detail 5:12,65*0,8 |  | 10.12 | [18 empty] | VV | 0
|  | detail 6:5*0,8 |  | 4 | [18 empty] | VV | 0
|  | detail 7:0,35*(27,2-1,05*3) |  | 8.4175 | [18 empty] | VV | 0
|  | detail 8:0,3*(15,3-2,7) |  | 3.78 | [18 empty] | VV | 0
39 | 622491142R00 | Nátěr fasády hydrofobní 2 x | m2 | 11.4 |  | 0 |  | 0 |  | 0 | 21 | 0 | 0.00035 | 0.00399 | 0 | 0 |  |  | 0.086 | 0.98 |  |  | POL1_0
|  | detail 10 - 2x:0,6*9,5*2 |  | 11.4 | [18 empty] | VV | 0
40 | 601015187RT7 | Stěrka na podhledech silikon, zatíraná, zrnitost 2,0 mm | m2 | 29.91 |  | 0 |  | 0 |  | 0 | 21 | 0 | 0.00391 | 0.11695 | 0 | 0 |  |  | 0.306 | 9.15 |  |  | POL1_0
|  | detail 6 - omítka:3*4,5+0,5*(4,2+3)+2,5*1+1,15*3,4+1,0*3,2*2 |  | 29.91 | [18 empty] | VV | 0
41 | 62-1 | Nové dvířka, mřížky apod. na fasádě, vč. jejich prodloužení a opracování | kpl | 1 |  | 0 |  | 0 |  | 0 | 21 | 0 | 0 | 0 | 0 | 0 |  |  | 0 | 0 |  |  | POL1_0
|  | 1 |  | 1 | [18 empty] | VV | 0
42 | 62-2 | Zakrytí rozvodů el., vody a kanalizace, pod zateplení | kpl | 1 |  | 0 |  | 0 |  | 0 | 21 | 0 | 0 | 0 | 0 | 0 |  |  | 0 | 0 |  |  | POL1_0
|  | 1 |  | 1 | [18 empty] | VV | 0
43 | 62-3 | Předělání držáků, tabule, cedulí, vypínačů, vitrín, schránky apod. | kpl | 1 |  | 0 |  | 0 |  | 0 | 21 | 0 | 0 | 0 | 0 | 0 |  |  | 0 | 0 |  |  | POL1_0
|  | 1 |  | 1 | [18 empty] | VV | 0
44 | 62-4 | Římsa nad vstupem | m | 4.5 |  | 0 |  | 0 |  | 0 | 21 | 0 | 0 | 0 | 0 | 0 |  |  | 0 | 0 |  |  | POL1_0
|  | detail 6:4,5 |  | 4.5 | [18 empty] | VV | 0
45 | 62-5 | Příplatek za omítku na kulatém sloupu | kus | 1 |  | 0 |  | 0 |  | 0 | 21 | 0 | 0 | 0 | 0 | 0 |  |  | 0 | 0 |  |  | POL1_0
|  | 1 |  | 1 | [18 empty] | VV | 0
Díl: | 63 | Podlahy a podlahové konstrukce |  |  |  | 0 |  | 0 |  | 0 |  | 0 |  | 4.3216 |  | 0 |  |  |  | 5.81 |  |  | DIL
46 | 631571001R00 | Násyp z kameniva těženého 0 - 4, zpevňující | m3 | 1.1506 |  | 0 |  | 0 |  | 0 | 21 | 0 | 1.837 | 2.1136 | 0 | 0 |  |  | 1.836 | 2.11 |  |  | POL1_0
|  | detail 4:0,4*0,1*(27,65-0,3*5)*1,1 |  | 1.1506 | [18 empty] | VV | 0
47 | 631416211R00 | Mazanina betonová ze suché směsi | m3 | 1.1506 |  | 0 |  | 0 |  | 0 | 21 | 0 | 1.919 | 2.208 | 0 | 0 |  |  | 3.213 | 3.7 |  |  | POL1_0
|  | detail 4:0,4*0,1*(27,65-0,3*5)*1,1 |  | 1.1506 | [18 empty] | VV | 0
Díl: | 64 | Výplně otvorů |  |  |  | 0 |  | 0 |  | 0 |  | 0 |  | 5.9249 |  | 0.558 |  |  |  | 52.15 |  |  | DIL
48 | 642103021RAA | Zazdění okenního otvoru 1,5 m2, omítky, zeď tloušťky 30 cm | kus | 6 |  | 0 |  | 0 |  | 0 | 21 | 0 | 0.98748 | 5.9249 | 0.093 | 0.558 |  |  | 8.6921 | 52.15 |  |  | POL2_0
|  | detail 4:6 |  | 6 | [18 empty] | VV | 0
Díl: | 9 | Ostatní konstrukce, bourání |  |  |  | 0 |  | 0 |  | 0 |  | 0 |  | 0 |  | 0 |  |  |  | 0 |  |  | DIL
49 | 9-1 | Úprava PVC střechy na pilířích na terasu, chybí odvod vody do žlabu | kus | 2 |  | 0 |  | 0 |  | 0 | 21 | 0 | 0 | 0 | 0 | 0 |  |  | 0 | 0 |  |  | POL1_0
|  | 2 |  | 2 | [18 empty] | VV | 0
50 | 9-2 | Zakrácení betonové lavice vč. dřev. obložení, na terase | kus | 5 |  | 0 |  | 0 |  | 0 | 21 | 0 | 0 | 0 | 0 | 0 |  |  | 0 | 0 |  |  | POL1_0
|  | 5 |  | 5 | [18 empty] | VV | 0
51 | 9-3 | Vybourání rampy na pítko ve dvoře, a zřízení nové | kpl | 1 |  | 0 |  | 0 |  | 0 | 21 | 0 | 0 | 0 | 0 | 0 |  |  | 0 | 0 |  |  | POL1_0
|  | 1 |  | 1 | [18 empty] | VV | 0
52 | 9-4 | Zakrytí PVC střech a podlah proti poškození | m2 | 132.775 |  | 0 |  | 0 |  | 0 | 21 | 0 | 0 | 0 | 0 | 0 |  |  | 0 | 0 |  |  | POL1_0
|  | detail 4 - uvnitř:2*26,65 |  | 53.3 | [18 empty] | VV | 0
|  | detail 9:1,5*27,65 |  | 41.475 | [18 empty] | VV | 0
|  | detail 10:2*9,5*2 |  | 38 | [18 empty] | VV | 0
Díl: | 94 | Lešení a stavební výtahy |  |  |  | 0 |  | 0 |  | 0 |  | 0 |  | 11.3858 |  | 0 |  |  |  | 189.67 |  |  | DIL
53 | 941941031R00 | Montáž lešení leh.řad.s podlahami,š.do 1 m, H 10 m | m2 | 585.29 |  | 0 |  | 0 |  | 0 | 21 | 0 | 0.01838 | 10.7576 | 0 | 0 |  |  | 0.13 | 76.09 |  |  | POL1_0
|  | detail 1:3*(36,68+1,5+0,5*2) |  | 117.54 | [18 empty] | VV | 0
|  | detail 3 - 2x:3*(9,35+4,35)*2 |  | 82.2 | [18 empty] | VV | 0
|  | detail 4:3*(27,65+1*2) |  | 88.95 | [18 empty] | VV | 0
|  | detail 5:4*(12,65+1,5*2) |  | 62.6 | [18 empty] | VV | 0
|  | detail 6:4*9,5+3*(3,2+1,5) |  | 52.1 | [18 empty] | VV | 0
|  | detail 7:5*27,2 |  | 136 | [18 empty] | VV | 0
|  | detail 8:3*15,3 |  | 45.9 | [18 empty] | VV | 0
54 | 941941191R00 | Příplatek za každý měsíc použití lešení k pol.1031 | m2 | 585.29 |  | 0 |  | 0 |  | 0 | 21 | 0 | 0.00085 | 0.4975 | 0 | 0 |  |  | 0.01 | 5.85 |  |  | POL1_0
|  | 585,29 |  | 585.29 | [18 empty] | VV | 0
55 | 941941831R00 | Demontáž lešení leh.řad.s podlahami,š.1 m, H 10 m | m2 | 585.29 |  | 0 |  | 0 |  | 0 | 21 | 0 | 0 | 0 | 0 | 0 |  |  | 0.11 | 64.38 |  |  | POL1_0
|  | 585,29 |  | 585.29 | [18 empty] | VV | 0
56 | 944944011R00 | Montáž ochranné sítě z umělých vláken | m2 | 585.29 |  | 0 |  | 0 |  | 0 | 21 | 0 | 0 | 0 | 0 | 0 |  |  | 0.0303 | 17.73 |  |  | POL1_0
|  | 585,29 |  | 585.29 | [18 empty] | VV | 0
57 | 944944031R00 | Příplatek za každý měsíc použití sítí k pol. 4011 | m2 | 585.29 |  | 0 |  | 0 |  | 0 | 21 | 0 | 5e-05 | 0.02926 | 0 | 0 |  |  | 0 | 0 |  |  | POL1_0
|  | 585,29 |  | 585.29 | [18 empty] | VV | 0
58 | 944944081R00 | Demontáž ochranné sítě z umělých vláken | m2 | 585.29 |  | 0 |  | 0 |  | 0 | 21 | 0 | 0 | 0 | 0 | 0 |  |  | 0.018 | 10.54 |  |  | POL1_0
|  | 585,29 |  | 585.29 | [18 empty] | VV | 0
59 | 941955001R00 | Lešení lehké pomocné, výška podlahy do 1,2 m | m2 | 83.775 |  | 0 |  | 0 |  | 0 | 21 | 0 | 0.00121 | 0.10137 | 0 | 0 |  |  | 0.18 | 15.08 |  |  | POL1_0
|  | detail 4 - uvnitř:1,5*26,65 |  | 39.975 | [18 empty] | VV | 0
|  | závětří:4,5*3,4 |  | 15.3 | [18 empty] | VV | 0
|  | detail 10:1,5*9,5*2 |  | 28.5 | [18 empty] | VV | 0
Díl: | 95 | Dokončovací kce na pozem.stav. |  |  |  | 0 |  | 0 |  | 0 |  | 0 |  | 0.50236 |  | 0 |  |  |  | 67.83 |  |  | DIL
60 | 952901111R00 | Vyčištění budov o výšce podlaží do 4 m | m2 | 215.23 |  | 0 |  | 0 |  | 0 | 21 | 0 | 0.00205 | 0.44122 | 0 | 0 |  |  | 0.31 | 66.72 |  |  | POL1_0
|  | detail 1:1*(36,68+1,5+0,5*2) |  | 39.18 | [18 empty] | VV | 0
|  | detail 3 - 2x:1*(9,35+4,35)*2 |  | 27.4 | [18 empty] | VV | 0
|  | detail 4:1*(27,65+1*2) |  | 29.65 | [18 empty] | VV | 0
|  | detail 5:1*(12,65+1,5*2) |  | 15.65 | [18 empty] | VV | 0
|  | detail 6:1*9,5+1*(3,2+1,5) |  | 14.2 | [18 empty] | VV | 0
|  | detail 7:1*27,2 |  | 27.2 | [18 empty] | VV | 0
|  | detail 8:1*15,3 |  | 15.3 | [18 empty] | VV | 0
|  | detail 9:1*27,65 |  | 27.65 | [18 empty] | VV | 0
|  | detail 10 - 2x:1*9,5*2 |  | 19 | [18 empty] | VV | 0
61 | 953941119R00 | Osazení komínových dvířek | kus | 3 |  | 0 |  | 0 |  | 0 | 21 | 0 | 0.01638 | 0.04914 | 0 | 0 |  |  | 0.37 | 1.11 |  |  | POL1_0
|  | 3 |  | 3 | [18 empty] | VV | 0
62 | 55347557R | Dvířka komínová nerezová | kus | 3 |  | 0 |  | 0 |  | 0 | 21 | 0 | 0.004 | 0.012 | 0 | 0 |  |  | 0 | 0 |  |  | POL3_0
|  | 3 |  | 3 | [18 empty] | VV | 0
Díl: | 96 | Bourání konstrukcí |  |  |  | 0 |  | 0 |  | 0 |  | 0 |  | 0.00675 |  | 15.0575 |  |  |  | 68.01 |  |  | DIL
63 | 965042141R00 | Bourání mazanin betonových tl. 10 cm, nad 4 m2 | m3 | 4.9625 |  | 0 |  | 0 |  | 0 | 21 | 0 | 0 | 0 | 2.2 | 10.9175 |  |  | 7.2 | 35.73 |  |  | POL1_0
|  | detail 1:36,68*0,5*0,1 |  | 1.834 | [18 empty] | VV | 0
|  | detail 3:0,5*(9,35+4,35)*0,1 |  | 0.685 | [18 empty] | VV | 0
|  | detail 4:0,4*0,1*(27,65-0,3*5) |  | 1.046 | [18 empty] | VV | 0
|  | detail 7:0,5*(27,2-1,05*3)*0,1 |  | 1.2025 | [18 empty] | VV | 0
|  | detail 8:0,6*3,25*0,1 |  | 0.195 | [18 empty] | VV | 0
64 | 978300010RAA | Otlučení vnějších omítek stěn vápenocem.100 %, stupeň složitosti 1-4 | m2 | 56.16 |  | 0 |  | 0 |  | 0 | 21 | 0 | 0 | 0 | 0.059 | 3.3134 |  |  | 0.36432 | 20.46 |  |  | POL2_0
|  | komín - cca:6 |  | 6 | [18 empty] | VV | 0
|  | nad sklobetony:0,8*4,2*6 |  | 20.16 | [18 empty] | VV | 0
|  | fasáda - cca:30 |  | 30 | [18 empty] | VV | 0
65 | 113106231R00 | Rozebrání dlažeb ze zámkové dlažby v kamenivu, vrátí se zpět | m2 | 24.45 |  | 0 |  | 0 |  | 0 | 21 | 0 | 0 | 0 | 0 | 0 |  |  | 0.142 | 3.47 |  |  | POL1_0
|  | detail 8:0,6*(15,3-2,7-3,0) |  | 5.76 | [18 empty] | VV | 0
|  | detail 4:0,6*(27,65-0,3*5) |  | 15.69 | [18 empty] | VV | 0
|  | detail 6:0,6*5 |  | 3 | [18 empty] | VV | 0
66 | 962200041RAB | Bourání příček ze sklobetonu, tlouštka 15 cm | m2 | 10.08 |  | 0 |  | 0 |  | 0 | 21 | 0 | 0.00067 | 0.00675 | 0.082 | 0.82656 |  |  | 0.82837 | 8.35 |  |  | POL2_0
|  | detail 4:0,4*4,2*6 |  | 10.08 | [18 empty] | VV | 0
Díl: | 97 | Odvoz a likvidace odpadu |  |  |  | 0 |  | 0 |  | 0 |  | 0 |  | 0 |  | 0 |  |  |  | 34.2 |  |  | DIL
67 | 979082111R00 | Vnitrostaveništní doprava suti do 10 m | t | 15.6155 |  | 0 |  | 0 |  | 0 | 21 | 0 | 0 | 0 | 0 | 0 |  |  | 0.94 | 14.68 |  |  | POL1_0
|  | (0,558+15,0575) |  | 15.6155 | [18 empty] | VV | 0
68 | 979082121R00 | Příplatek k vnitrost. dopravě suti za dalších 5 m | t | 93.693 |  | 0 |  | 0 |  | 0 | 21 | 0 | 0 | 0 | 0 | 0 |  |  | 0.11 | 10.31 |  |  | POL1_0
|  | (0,558+15,0575)*6 |  | 93.693 | [18 empty] | VV | 0
69 | 979088212R00 | Nakládání suti na dopravní prostředky | t | 15.6155 |  | 0 |  | 0 |  | 0 | 21 | 0 | 0 | 0 | 0 | 0 |  |  | 0.1 | 1.56 |  |  | POL1_0
|  | (0,558+15,0575) |  | 15.6155 | [18 empty] | VV | 0
70 | 979081111R00 | Odvoz suti a vybour. hmot na skládku do 1 km | t | 15.6155 |  | 0 |  | 0 |  | 0 | 21 | 0 | 0 | 0 | 0 | 0 |  |  | 0.49 | 7.65 |  |  | POL1_0
|  | (0,558+15,0575) |  | 15.6155 | [18 empty] | VV | 0
71 | 979081121R00 | Příplatek k odvozu za každý další 1 km | t | 218.617 |  | 0 |  | 0 |  | 0 | 21 | 0 | 0 | 0 | 0 | 0 |  |  | 0 | 0 |  |  | POL1_0
|  | (0,558+15,0575)*14 |  | 218.617 | [18 empty] | VV | 0
72 | 979999998R00 | Poplatek za skládku suti 5% příměsí | t | 14.7889 |  | 0 |  | 0 |  | 0 | 21 | 0 | 0 | 0 | 0 | 0 |  |  | 0 | 0 |  |  | POL1_0
|  | (0,558+15,05750)-0,82656 |  | 14.7889 | [18 empty] | VV | 0
73 | 979990109R00 | Poplatek za skládku suti - skleněné tvárnice | t | 0.82656 |  | 0 |  | 0 |  | 0 | 21 | 0 | 0 | 0 | 0 | 0 |  |  | 0 | 0 |  |  | POL1_0
|  | 0,82656 |  | 0.82656 | [18 empty] | VV | 0
Díl: | 99 | Staveništní přesun hmot |  |  |  | 0 |  | 0 |  | 0 |  | 0 |  | 0 |  | 0 |  |  |  | 138.9 |  |  | DIL
74 | 999281145R00 | Přesun hmot pro opravy a údržbu do v. 6 m, nošením | t | 66.1418 |  | 0 |  | 0 |  | 0 | 21 | 0 | 0 | 0 | 0 | 0 |  |  | 2.1 | 138.9 |  |  | POL1_0
|  | 0,00060+0,22953+29,84115+13,92907+4,32165 |  | 48.322 | [18 empty] | VV | 0
|  | 5,92488+11,38576+0,50236+0,00675 |  | 17.8197 | [18 empty] | VV | 0
Díl: | 711 | Izolace proti vodě |  |  |  | 0 |  | 0 |  | 0 |  | 0 |  | 0.04682 |  | 0 |  |  |  | 11.96 |  |  | DIL
75 | 711823121RT5 | Montáž nopové fólie svisle, včetně dodávky fólie N8 | m2 | 74.315 |  | 0 |  | 0 |  | 0 | 21 | 0 | 0.00063 | 0.04682 | 0 | 0 |  |  | 0.16 | 11.89 |  |  | POL1_0
|  | detail 1:0,5*(36,68+0,5*2) |  | 18.84 | [18 empty] | VV | 0
|  | detail 3 - 2x:0,5*(9,35+4,35)*2 |  | 13.7 | [18 empty] | VV | 0
|  | detail 4:0,5*(27,65+0,8*2) |  | 14.625 | [18 empty] | VV | 0
|  | detail 5:0,5*12,65 |  | 6.325 | [18 empty] | VV | 0
|  | detail 6:0,5*5 |  | 2.5 | [18 empty] | VV | 0
|  | detail 7:0,5*(27,2-1,05*3) |  | 12.025 | [18 empty] | VV | 0
|  | detail 8:0,5*(15,3-2,7) |  | 6.3 | [18 empty] | VV | 0
76 | 998711101R00 | Přesun hmot pro izolace proti vodě, výšky do 6 m | t | 0.04682 |  | 0 |  | 0 |  | 0 | 21 | 0 | 0 | 0 | 0 | 0 |  |  | 1.57 | 0.07 |  |  | POL1_0
Díl: | 712 | Povlakové krytiny |  |  |  | 0 |  | 0 |  | 0 |  | 0 |  | 0.14276 |  | 0 |  |  |  | 34.77 |  |  | DIL
77 | 712361702RT1 | Povlaková krytina do 10°, fólií lepenou bodově, 1 vrstva - fólie ve specifikaci | m2 | 27.2 |  | 0 |  | 0 |  | 0 | 21 | 0 | 0.00044 | 0.01197 | 0 | 0 |  |  | 0.11 | 2.99 |  |  | POL1_0
|  | detail 7:1*27,2 |  | 27.2 | [18 empty] | VV | 0
78 | 28322103.AR | Fólie mPVC tl. 1,5 mm, š. 1300 mm střešní, šedá | m2 | 32.64 |  | 0 |  | 0 |  | 0 | 21 | 0 | 0.0023 | 0.07507 | 0 | 0 |  |  | 0 | 0 |  |  | POL3_0
|  | detail 7:1*27,2*1,2 |  | 32.64 | [18 empty] | VV | 0
79 | 712391171R00 | Povlaková krytina střech do 10°, podklad. textilie | m2 | 27.2 |  | 0 |  | 0 |  | 0 | 21 | 0 | 0 | 0 | 0 | 0 |  |  | 0.1 | 2.72 |  |  | POL1_0
|  | detail 7:1*27,2 |  | 27.2 | [18 empty] | VV | 0
80 | 67390526R | Textilie jutařská netkaná 300 g/m2 | m2 | 32.64 |  | 0 |  | 0 |  | 0 | 21 | 0 | 0.0003 | 0.00979 | 0 | 0 |  |  | 0 | 0 |  |  | POL3_0
|  | detail 7:1*27,2*1,2 |  | 32.64 | [18 empty] | VV | 0
81 | 712391176R00 | Připevnění izolace kotvicími terči | kus | 108.8 |  | 0 |  | 0 |  | 0 | 21 | 0 | 1e-05 | 0.00109 | 0 | 0 |  |  | 0.14 | 15.23 |  |  | POL1_0
|  | detail 7:1*27,2*4 |  | 108.8 | [18 empty] | VV | 0
82 | 56284081.A | Hmoždinka kotvící | kus | 119.68 |  | 0 |  | 0 |  | 0 | 21 | 0 | 0 | 0 | 0 | 0 |  |  | 0 | 0 |  |  | POL3_0
|  | detail 7:1*27,2*4*1,1 |  | 119.68 | [18 empty] | VV | 0
83 | 712391175R00 | Připevnění izolace k plechům | m | 28.2 |  | 0 |  | 0 |  | 0 | 21 | 0 | 1e-05 | 0.00028 | 0 | 0 |  |  | 0.23 | 6.49 |  |  | POL1_0
|  | detail 7:1+27,2 |  | 28.2 | [18 empty] | VV | 0
84 | 712378003R00 | Atiková okapnice RŠ 250 mm, k PVC krytině | m | 27.2 |  | 0 |  | 0 |  | 0 | 21 | 0 | 0.00158 | 0.04298 | 0 | 0 |  |  | 0.25 | 6.8 |  |  | POL1_0
|  | detail 7:27,2 |  | 27.2 | [18 empty] | VV | 0
85 | 712378004R00 | Závětrná lišta RŠ 250 mm, k PVC krytině | m | 1 |  | 0 |  | 0 |  | 0 | 21 | 0 | 0.00158 | 0.00158 | 0 | 0 |  |  | 0.25 | 0.25 |  |  | POL1_0
|  | detail 7:0,5*2 |  | 1 | [18 empty] | VV | 0
86 | 712-1 | Vyříznutí stávající fólie a napojení na novou | m | 27.2 |  | 0 |  | 0 |  | 0 | 21 | 0 | 0 | 0 | 0 | 0 |  |  | 0 | 0 |  |  | POL1_0
|  | detail 7:27,2 |  | 27.2 | [18 empty] | VV | 0
87 | 998712101R00 | Přesun hmot pro povlakové krytiny, výšky do 6 m | t | 0.14276 |  | 0 |  | 0 |  | 0 | 21 | 0 | 0 | 0 | 0 | 0 |  |  | 2.048 | 0.29 |  |  | POL1_0
Díl: | 713 | Izolace tepelné |  |  |  | 0 |  | 0 |  | 0 |  | 0 |  | 0.07684 |  | 0 |  |  |  | 1.76 |  |  | DIL
88 | 713141124R00 | Izolace tepelná střech na pruhy lepidla, 1vrstvá | m2 | 13.6 |  | 0 |  | 0 |  | 0 | 21 | 0 | 0.00015 | 0.00204 | 0 | 0 |  |  | 0.12 | 1.63 |  |  | POL1_0
|  | detail 7:0,5*27,2 |  | 13.6 | [18 empty] | VV | 0
89 | 28375768.AR | Deska izolační polystyrén samozhášivý EPS 150 | m3 | 2.992 |  | 0 |  | 0 |  | 0 | 21 | 0 | 0.025 | 0.0748 | 0 | 0 |  |  | 0 | 0 |  |  | POL3_0
|  | detail 7:0,5*27,2*0,2*1,1 |  | 2.992 | [18 empty] | VV | 0
90 | 998713101R00 | Přesun hmot pro izolace tepelné, výšky do 6 m | t | 0.07684 |  | 0 |  | 0 |  | 0 | 21 | 0 | 0 | 0 | 0 | 0 |  |  | 1.74 | 0.13 |  |  | POL1_0
Díl: | 720 | Zdravotechnická instalace |  |  |  | 0 |  | 0 |  | 0 |  | 0 |  | 0 |  | 0 |  |  |  | 0 |  |  | DIL
91 | 720-1 | Úprava polohy a rozvodu pítka | kus | 3 |  | 0 |  | 0 |  | 0 | 21 | 0 | 0 | 0 | 0 | 0 |  |  | 0 | 0 |  |  | POL1_0
|  | 3 |  | 3 | [18 empty] | VV | 0
Díl: | 721 | Vnitřní kanalizace |  |  |  | 0 |  | 0 |  | 0 |  | 0 |  | 0.4548 |  | 0 |  |  |  | 3 |  |  | DIL
92 | 721-1 | Posunutí kanalizace pro nový lapač, vč. napojení do stávající | kus | 6 |  | 0 |  | 0 |  | 0 | 21 | 0 | 0 | 0 | 0 | 0 |  |  | 0 | 0 |  |  | POL1_0
|  | detail 4:2 |  | 2 | [18 empty] | VV | 0
|  | detail 7:2 |  | 2 | [18 empty] | VV | 0
|  | detail 8:2 |  | 2 | [18 empty] | VV | 0
93 | 721242111RT1 | Lapač střešních splavenin PP HL660 D 110 mm, kolmý odtok | kus | 6 |  | 0 |  | 0 |  | 0 | 21 | 0 | 0.0758 | 0.4548 | 0 | 0 |  |  | 0.5 | 3 |  |  | POL1_0
|  | detail 4:2 |  | 2 | [18 empty] | VV | 0
|  | detail 7:2 |  | 2 | [18 empty] | VV | 0
|  | detail 8:2 |  | 2 | [18 empty] | VV | 0
Díl: | 764 | Konstrukce klempířské |  |  |  | 0 |  | 0 |  | 0 |  | 0 |  | 1.1936 |  | 0.6624 |  |  |  | 301.2 |  |  | DIL
94 | 764230410RAB | Lemování zdí z TiZn plechu, rš 330 mm | m | 150.22 |  | 0 |  | 0 |  | 0 | 21 | 0 | 0.00404 | 0.60689 | 0 | 0 |  |  | 0.88027 | 132.23 |  |  | POL2_0
|  | detail 1:(36,68-1,6+0,16*2) |  | 35.4 | [18 empty] | VV | 0
|  | detail 3 - 2x:(9,35+4,35+0,1)*2 |  | 27.6 | [18 empty] | VV | 0
|  | detail 4:0,5*2 |  | 1 | [18 empty] | VV | 0
|  | detail 5:12,65+0,16*2 |  | 12.97 | [18 empty] | VV | 0
|  | detail 6:9,5+0,16 |  | 9.66 | [18 empty] | VV | 0
|  | detail 7:0 | [20 empty] | VV | 0
|  | detail 8:15,3 |  | 15.3 | [18 empty] | VV | 0
|  | detail 9:27,65+0,16*2 |  | 27.97 | [18 empty] | VV | 0
|  | detail 10 - 2x:2*10+0,16*2 |  | 20.32 | [18 empty] | VV | 0
95 | 764252410RAB | Žlab z TiZn plechu podokapní půlkruhový, rš 330 mm | m | 53.85 |  | 0 |  | 0 |  | 0 | 21 | 0 | 0.00266 | 0.14324 | 0 | 0 |  |  | 0.51562 | 27.77 |  |  | POL2_0
|  | detail 4:27,65-0,5*2 |  | 26.65 | [18 empty] | VV | 0
|  | detail 7:27,2 |  | 27.2 | [18 empty] | VV | 0
96 | 764510450RT2 | Oplechování parapetů včetně rohů Ti Zn, rš 330 mm, nalepení | m | 23.25 |  | 0 |  | 0 |  | 0 | 21 | 0 | 0.00279 | 0.06487 | 0 | 0 |  |  | 0.71 | 16.51 |  |  | POL1_0
|  | detail 4:4,2*6-1,05*3 |  | 22.05 | [18 empty] | VV | 0
|  | detail 6:1,2 |  | 1.2 | [18 empty] | VV | 0
97 | 764510460RT2 | Oplechování parapetů včetně rohů Ti Zn, rš 400 mm, nalepení | m | 103.55 |  | 0 |  | 0 |  | 0 | 21 | 0 | 0.00317 | 0.32825 | 0 | 0 |  |  | 0.762 | 78.91 |  |  | POL1_0
|  | detail 1:2,7*6+1,2*8 |  | 25.8 | [18 empty] | VV | 0
|  | detail 3 - 2x:4,2*2 |  | 8.4 | [18 empty] | VV | 0
|  | detail 5:2,7*3 |  | 8.1 | [18 empty] | VV | 0
|  | detail 6 - zídka:3,2 |  | 3.2 | [18 empty] | VV | 0
|  | detail 7:4,2*3+3,15*3+4,2*6 |  | 47.25 | [18 empty] | VV | 0
|  | detail 8:2,7*4 |  | 10.8 | [18 empty] | VV | 0
98 | 764510480RT2 | Oplechování parapetů včetně rohů Ti Zn, rš 600 mm, nalepení | m | 1.6 |  | 0 |  | 0 |  | 0 | 21 | 0 | 0.00561 | 0.00898 | 0 | 0 |  |  | 0.847 | 1.36 |  |  | POL1_0
|  | detail 4 - hlavy sloupů:0,8*2 |  | 1.6 | [18 empty] | VV | 0
99 | 764554410RAC | Odpadní trouby z TiZn plechu kruhové, průměru 120 mm | m | 20 |  | 0 |  | 0 |  | 0 | 21 | 0 | 0.00203 | 0.0406 | 0 | 0 |  |  | 0.37434 | 7.49 |  |  | POL2_0
|  | detail 4:4*2 |  | 8 | [18 empty] | VV | 0
|  | detail 7:6*2 |  | 12 | [18 empty] | VV | 0
100 | 764454293R00 | Montáž kolena TiZn kruhového | kus | 8 |  | 0 |  | 0 |  | 0 | 21 | 0 | 0.0001 | 0.0008 | 0 | 0 |  |  | 0.22 | 1.76 |  |  | POL1_0
|  | detail 4:2*2 |  | 4 | [18 empty] | VV | 0
|  | detail 7:2*2 |  | 4 | [18 empty] | VV | 0
101 | 764900050RAA | Demontáž oplechování parapetů, z plechu pozinkovaného | m | 154.2 |  | 0 |  | 0 |  | 0 | 21 | 0 | 0 | 0 | 0.00181 | 0.2791 |  |  | 0.1005 | 15.5 |  |  | POL2_0
|  | detail 1:2,7*6+1,2*8 |  | 25.8 | [18 empty] | VV | 0
|  | detail 3 - 2x:4,2*2 |  | 8.4 | [18 empty] | VV | 0
|  | detail 4:4,2*6-1,05*3+8,7*3 |  | 48.15 | [18 empty] | VV | 0
|  | detail 5:2,7*3 |  | 8.1 | [18 empty] | VV | 0
|  | detail 6:1,2+4,5 |  | 5.7 | [18 empty] | VV | 0
|  | detail 7:4,2*3+3,15*3+4,2*6 |  | 47.25 | [18 empty] | VV | 0
|  | detail 8:2,7*4 |  | 10.8 | [18 empty] | VV | 0
102 | 764900020RAA | Demontáž oplechování zdí, z plechu pozinkovaného | m | 28.8 |  | 0 |  | 0 |  | 0 | 21 | 0 | 0 | 0 | 0.0023 | 0.06624 |  |  | 0.10992 | 3.17 |  |  | POL2_0
|  | detail 4 - hlavy sloupů:0,8*2 |  | 1.6 | [18 empty] | VV | 0
|  | detail 7:27,2 |  | 27.2 | [18 empty] | VV | 0
103 | 764900035RAA | Demontáž podokapních žlabů půlkruhových, z plechu pozinkovaného | m | 53.85 |  | 0 |  | 0 |  | 0 | 21 | 0 | 0 | 0 | 0.00464 | 0.24986 |  |  | 0.16208 | 8.73 |  |  | POL2_0
|  | detail 4:27,65-0,5*2 |  | 26.65 | [18 empty] | VV | 0
|  | detail 7:27,2 |  | 27.2 | [18 empty] | VV | 0
104 | 764900040RAA | Demontáž odpadních trub, z plechu pozinkovaného | m | 20 |  | 0 |  | 0 |  | 0 | 21 | 0 | 0 | 0 | 0.00336 | 0.0672 |  |  | 0.10596 | 2.12 |  |  | POL2_0
|  | detail 4:2*4 |  | 8 | [18 empty] | VV | 0
|  | detail 7:6*2 |  | 12 | [18 empty] | VV | 0
105 | 764-1 | Posunutí dešťového svodu a zakrácení žlabu | kus | 1 |  | 0 |  | 0 |  | 0 | 21 | 0 | 0 | 0 | 0 | 0 |  |  | 0 | 0 |  |  | POL1_0
|  | detail 8:1 |  | 1 | [18 empty] | VV | 0
106 | 764-2 | Komínová hlava z nerez. plechu 1,65x0,6m | kus | 1 |  | 0 |  | 0 |  | 0 | 21 | 0 | 0 | 0 | 0 | 0 |  |  | 0 | 0 |  |  | POL1_0
|  | 1 |  | 1 | [18 empty] | VV | 0
107 | 998764101R00 | Přesun hmot pro klempířské konstr., výšky do 6 m | t | 1.1936 |  | 0 |  | 0 |  | 0 | 21 | 0 | 0 | 0 | 0 | 0 |  |  | 4.737 | 5.65 |  |  | POL1_0
108 | 764-3 | Odvoz a likvidace odpadu klempířského | kpl | 1 |  | 0 |  | 0 |  | 0 | 21 | 0 | 0 | 0 | 0 | 0 |  |  | 0 | 0 |  |  | POL1_0
|  | 1 |  | 1 | [18 empty] | VV | 0
Díl: | 766 | Konstrukce truhlářské |  |  |  | 0 |  | 0 |  | 0 |  | 0 |  | 0.43697 |  | 0 |  |  |  | 16.49 |  |  | DIL
109 | 766410020RA0 | Obklad atik deskami z aglomerovaného dřeva | m2 | 20.4 |  | 0 |  | 0 |  | 0 | 21 | 0 | 0.00474 | 0.0967 | 0 | 0 |  |  | 0.76 | 15.5 |  |  | POL2_0
|  | detail 7:0,75*27,2 |  | 20.4 | [18 empty] | VV | 0
110 | 60726016.AR | Deska dřevoštěpková OSB 3 N - 4PD tl. 22 mm | m2 | 24.48 |  | 0 |  | 0 |  | 0 | 21 | 0 | 0.0139 | 0.34027 | 0 | 0 |  |  | 0 | 0 |  |  | POL3_0
|  | detail 7:0,75*27,2*1,2 |  | 24.48 | [18 empty] | VV | 0
111 | 998766101R00 | Přesun hmot pro truhlářské konstr., výšky do 6 m | t | 0.43697 |  | 0 |  | 0 |  | 0 | 21 | 0 | 0 | 0 | 0 | 0 |  |  | 2.255 | 0.99 |  |  | POL1_0
Díl: | 767 | Konstrukce zámečnické |  |  |  | 0 |  | 0 |  | 0 |  | 0 |  | 0 |  | 0 |  |  |  | 0 |  |  | DIL
112 | 767-1 | Výlez na střechu vč. kotvení, demontáž a likvidace původního | kpl | 3 |  | 0 |  | 0 |  | 0 | 21 | 0 | 0 | 0 | 0 | 0 |  |  | 0 | 0 |  |  | POL1_0
|  | detail 1:1 |  | 1 | [18 empty] | VV | 0
|  | detail 3:1 |  | 1 | [18 empty] | VV | 0
|  | detail 10:1 |  | 1 | [18 empty] | VV | 0
113 | 767-2 | Stoupací železa vč. demontáže a likvid.stávajících | kus | 12 |  | 0 |  | 0 |  | 0 | 21 | 0 | 0 | 0 | 0 | 0 |  |  | 0 | 0 |  |  | POL1_0
|  | detail 10 - 2x:2*6 |  | 12 | [18 empty] | VV | 0
Díl: | M21 | Elektromontáže |  |  |  | 0 |  | 0 |  | 0 |  | 0 |  | 0 |  | 0 |  |  |  | 0 |  |  | DIL
114 | 21-1 | Úprava svodů bleskosvodu | kpl | 1 |  | 0 |  | 0 |  | 0 | 21 | 0 | 0 | 0 | 0 | 0 |  |  | 0 | 0 |  |  | POL1_0
|  | 1 |  | 1 | [18 empty] | VV | 0
[21 empty] | 15 | 21
| 26 |  |  |  |  | 0 | [14 empty] | 0 | 0 | SUM
33
POPUZIV
END