## Pokyny pro vyplnění
Pokyny pro vyplnění
Ve všech listech tohoto souboru můžete měnit pouze buňky s modrým pozadím. Jedná se o tyto údaje : - údaje o firmě - jednotkové ceny položek zadané na maximálně dvě desetinná místa

## Stavba
#RTSROZP# | Položkový rozpočet
| Zakázka: |  | Jamné - demolice části objektu
Objekt:
Rozpočet:
| Objednatel: | [5 empty] | IČ:
DIČ:
| Projektant: | [5 empty] | IČ:
DIČ:
| Zhotovitel: | [5 empty] | IČ:
DIČ:
| Vypracoval: |  | Ing. Pavel Bartošík 774 20 84 82
| Rozpis ceny | [6 empty] | Celkem
HSV | HSV | [6 empty] | 0
PSV | PSV | [6 empty] | 0
MON | MON | [6 empty] | 0
VN | Vedlejší náklady | [6 empty] | 0
ON | Ostatní náklady | [6 empty] | 0
| Celkem | [6 empty] | 0
Rekapitulace daní
| Základ pro sníženou DPH |  |  | 15 | % | 0 |  |  | CZK
| Snížená DPH |  |  | 15 | % | 0 |  |  | CZK
| Základ pro základní DPH |  |  | 21 | % | 0 |  |  | CZK
| Základní DPH |  |  | 21 | % | 0 |  |  | CZK
| Zaokrouhlení |  |  |  |  | 0 |  |  | CZK
| Cena celkem bez DPH |  |  |  |  | 0 |  |  | CZK
| Cena celkem s DPH |  |  |  |  | 0 |  |  | CZK
|  | v |  |  | dne |  | 2023-03-24
|  |  | Za zhotovitele |  |  |  | Za objednatele
Rekapitulace dílčích částí
#CASTI>> | Číslo | Název |  |  | Základ pro sníženou DPH | Základ pro základní DPH | DPH celkem | Cena celkem | %
1 | Rozpočet | Jamné - demolice části objektu |  |  | 0 | 0 | 0 | 0
| Celkem za stavbu |  |  |  | 0 | 0 | 0 | 0 | 0
Popis rozpočtu: -
| Součásti rozpočtu není: | [8 empty] | Součásti rozpočtu není:
| - chemické WC (bude využito stávající v objektu) | [8 empty] | - chemické WC (bude využito stávající v objektu)
| - zařízení staveniště (bude poskytnuto ve stávajícím objektu garáže) | [8 empty] | - zařízení staveniště (bude poskytnuto ve stávajícím objektu garáže)
Rekapitulace dílů
| Číslo | Název |  |  | Typ dílu |  |  | Celkem
| 1 | Zemní práce |  |  | HSV |  |  | 0
| 2 | Základy,zvláštní zakládání |  |  | HSV |  |  | 0
| 38 | Kompletní konstrukce |  |  | HSV |  |  | 0
| 62 | Úpravy povrchů vnější |  |  | HSV |  |  | 0
| 64 | Výplně otvorů |  |  | HSV |  |  | 0
| 8 | Trubní vedení |  |  | HSV |  |  | 0
| 90 | Přípočty |  |  | HSV |  |  | 0
| 94 | Lešení a stavební výtahy |  |  | HSV |  |  | 0
| 96 | Bourání konstrukcí |  |  | HSV |  |  | 0
| 97 | Odvoz a likvidace odpadu |  |  | HSV |  |  | 0
| 99 | Staveništní přesun hmot |  |  | HSV |  |  | 0
| 725 | Zařizovací předměty |  |  | PSV |  |  | 0
| M21 | Elektromontáže |  |  | MON |  |  | 0
| M56 | Geodetické práce |  |  | MON |  |  | 0
| Cena celkem | [6 empty] | 0
Note on D11: Název
Note on I11: IČO
Note on D12: Ulice
Note on I12: DIČ
Note on C13: PSČ
Note on D13: Ulice

## VzorPolozky (hidden)
Položkový rozpočet
Z:
O:
R:

## Rozpočet Pol
Položkový rozpočet | [22 empty] | #TypZaznamu#
S: |  | Jamné - demolice části objektu | [20 empty] | STA
O: | [22 empty] | OBJ
R: | [22 empty] | ROZ
C: | [22 empty] | CAS_STR
P.č. | Číslo položky | Název položky | MJ | množství | cena / MJ | Celkem | Dodávka | Dodávka celk. | Montáž | Montáž celk. | DPH | cena s DPH | hmotnost / MJ | hmotnost celk.(t) | dem. hmotnost / MJ | dem. hmotnost celk.(t) | Ceník | Cen. soustava | Nhod / MJ | Nhod celk.
Díl: | 1 | Zemní práce |  |  |  | 0 |  | 0 |  | 0 |  | 0 |  | 0.00288 |  | 0 |  |  |  | 69.31 |  |  | DIL
1 | 181300010RAD | Rozprostření ornice v rovině tloušťka 15 cm, dovoz ornice ze vzdálenosti 10 km, osetí trávou | m2 | 95.93 | 0 | 0 |  | 0 |  | 0 | 21 | 0 | 3e-05 | 0.00288 | 0 | 0 |  |  | 0.25752 | 24.7 |  |  | POL2_0
|  | 4,7*12+4,7*7,9+1*2,4 |  | 95.93 | [18 empty] | VV | 0
2 | 174101102R00 | Zásyp ruční se zhutněním | m3 | 38.7944 | 0 | 0 |  | 0 |  | 0 | 21 | 0 | 0 | 0 | 0 | 0 |  |  | 1.15 | 44.61 |  |  | POL1_0
|  | sklep:1,6*3,55*(3,84+2,99) |  | 38.7944 | [18 empty] | VV | 0
Díl: | 2 | Základy,zvláštní zakládání |  |  |  | 0 |  | 0 |  | 0 |  | 0 |  | 3.6121 |  | 0 |  |  |  | 11.19 |  |  | DIL
3 | 632451024R00 | Vyrovnávací potěr MC 15, v pásu, tl. 50 mm | m2 | 7.345 | 0 | 0 |  | 0 |  | 0 | 21 | 0 | 0.1231 | 0.90417 | 0 | 0 |  |  | 0.45 | 3.31 |  |  | POL1_0
|  | vyrovnání pod bednící tvárnic:0,65*(7,9+3,4) |  | 7.345 | [18 empty] | VV | 0
4 | 274272140RT3 | Zdivo základové z bednicích tvárnic, tl. 300 mm, výplň tvárnic betonem C 16/20 | m2 | 2.825 | 0 | 0 |  | 0 |  | 0 | 21 | 0 | 0.74 | 2.0905 | 0 | 0 |  |  | 1.1 | 3.11 |  |  | POL1_0
|  | 0,25*(7,9+3,4) |  | 2.825 | [18 empty] | VV | 0
5 | 953981202R00 | Chemické kotvy, beton, hl. 90 mm, M10, malta 2slož | kus | 22 | 0 | 0 |  | 0 |  | 0 | 21 | 0 | 1e-05 | 0.00022 | 0 | 0 |  |  | 0.092 | 2.02 |  |  | POL1_0
|  | 2*(7,9+3,4)-0,6 |  | 22 | [18 empty] | VV | 0
6 | 345232121RT1 | Stříška plotu ze zákrytových desek, šířka 300 mm, včetně dodávky desek ZD 1 - 20 a ZD 2 - 20 | m | 11.5 | 0 | 0 |  | 0 |  | 0 | 21 | 0 | 0.05367 | 0.61721 | 0 | 0 |  |  | 0.239 | 2.75 |  |  | POL1_0
|  | (7,9+3,4)+0,2 |  | 11.5 | [18 empty] | VV | 0
Díl: | 38 | Kompletní konstrukce |  |  |  | 0 |  | 0 |  | 0 |  | 0 |  | 0 |  | 0 |  |  |  | 0 |  |  | DIL
7 | 38-1 | Nová stříška nad vchodem, vč. montáže | kpl | 1 | 0 | 0 |  | 0 |  | 0 | 21 | 0 | 0 | 0 | 0 | 0 |  |  | 0 | 0 |  |  | POL1_0
|  | 1 |  | 1 | [18 empty] | VV | 0
Díl: | 62 | Úpravy povrchů vnější |  |  |  | 0 |  | 0 |  | 0 |  | 0 |  | 6.2754 |  | 0 |  |  |  | 132.27 |  |  | DIL
8 | 622904112R00 | Očištění fasád tlakovou vodou složitost 1 - 2 | m2 | 87.04 | 0 | 0 |  | 0 |  | 0 | 21 | 0 | 2e-05 | 0.00174 | 0 | 0 |  |  | 0.11 | 9.57 |  |  | POL1_0
|  | knihovna:(4,7+4,1)*(4,3+7,3)/2 |  | 51.04 | [18 empty] | VV | 0
|  | garáž:6*6 |  | 36 | [18 empty] | VV | 0
9 | 602016193R00 | Penetrace hloubková stěn | m2 | 87.04 | 0 | 0 |  | 0 |  | 0 | 21 | 0 | 0.00032 | 0.02785 | 0 | 0 |  |  | 0.07 | 6.09 |  |  | POL1_0
|  | knihovna:(4,7+4,1)*(4,3+7,3)/2 |  | 51.04 | [18 empty] | VV | 0
|  | garáž:6*6 |  | 36 | [18 empty] | VV | 0
10 | 622461151R00 | Omítka vnější stěn břízolit, škrábaná, slož. 1 - 2 | m2 | 87.04 | 0 | 0 |  | 0 |  | 0 | 21 | 0 | 0.07172 | 6.2425 | 0 | 0 |  |  | 1.29 | 112.28 |  |  | POL1_0
|  | knihovna:(4,7+4,1)*(4,3+7,3)/2 |  | 51.04 | [18 empty] | VV | 0
|  | garáž:6*6 |  | 36 | [18 empty] | VV | 0
11 | 622421491R00 | Rohová lišta | m | 7.3 | 0 | 0 |  | 0 |  | 0 | 21 | 0 | 2e-05 | 0.00015 | 0 | 0 |  |  | 0.16 | 1.17 |  |  | POL1_0
|  | 7,3 |  | 7.3 | [18 empty] | VV | 0
12 | 622311011R00 | Soklová lišta | m | 14.8 | 0 | 0 |  | 0 |  | 0 | 21 | 0 | 0.00021 | 0.00311 | 0 | 0 |  |  | 0.2136 | 3.16 |  |  | POL1_0
|  | knihovna:(4,7+4,1) |  | 8.8 | [18 empty] | VV | 0
|  | garáž:6 |  | 6 | [18 empty] | VV | 0
13 | 622471317RU2 | Nátěr nebo nástřik stěn vnějších, složitost 1 - 2, hmota nátěrová SilikatColor | m2 | 0 | 0 | 0 |  | 0 |  | 0 | 21 | 0 | 0.00096 | 0 | 0 | 0 |  |  | 0.23 | 0 |  |  | POL1_0
Díl: | 64 | Výplně otvorů |  |  |  | 0 |  | 0 |  | 0 |  | 0 |  | 4.5557 |  | 0.4104 |  |  |  | 36.49 |  |  | DIL
14 | 642202011RAB | Zazdění dveří jednokřídlových, omítka, zeď tloušťky 30 cm | kus | 1 | 0 | 0 |  | 0 |  | 0 | 21 | 0 | 1.1871 | 1.1871 | 0.1368 | 0.1368 |  |  | 10.6151 | 10.62 |  |  | POL2_0
|  | do sklepa:1 |  | 1 | [18 empty] | VV | 0
15 | 642202011RAC | Zazdění dveří jednokřídlových, omítka, zeď tloušťky 45 cm | kus | 2 | 0 | 0 |  | 0 |  | 0 | 21 | 0 | 1.6843 | 3.3686 | 0.1368 | 0.2736 |  |  | 12.9337 | 25.87 |  |  | POL2_0
|  | 1NP:1 |  | 1 | [18 empty] | VV | 0
|  | na půdu:1 |  | 1 | [18 empty] | VV | 0
Díl: | 8 | Trubní vedení |  |  |  | 0 |  | 0 |  | 0 |  | 0 |  | 0.51905 |  | 0 |  |  |  | 1.09 |  |  | DIL
16 | 893152111R00 | Montáž šachty vodoměrné a revizní plastové hranaté | kus | 1 | 0 | 0 |  | 0 |  | 0 | 21 | 0 | 0.40105 | 0.40105 | 0 | 0 |  |  | 1.0924 | 1.09 |  |  | POL1_0
|  | 1 |  | 1 | [18 empty] | VV | 0
17 | 28697267R | Šachta vodoměrná HS v. 1700 mm | kus | 1 | 0 | 0 |  | 0 |  | 0 | 21 | 0 | 0.118 | 0.118 | 0 | 0 |  |  | 0 | 0 |  |  | POL3_0
|  | 1 |  | 1 | [18 empty] | VV | 0
18 | 8-1 | Nové propojení vody do stávající budovy, vč. pomocných prací | kpl | 1 | 0 | 0 |  | 0 |  | 0 | 21 | 0 | 0 | 0 | 0 | 0 |  |  | 0 | 0 |  |  | POL1_0
|  | 1 |  | 1 | [18 empty] | VV | 0
Díl: | 90 | Přípočty |  |  |  | 0 |  | 0 |  | 0 |  | 0 |  | 0.58653 |  | 0 |  |  |  | 10.37 |  |  | DIL
19 | 900100002RA0 | Oplocení z poplastovaného pletiva, ocelové sloupky, v. 1500mm | 100 m | 0.113 | 0 | 0 |  | 0 |  | 0 | 21 | 0 | 5.1906 | 0.58653 | 0 | 0 |  |  | 91.7634 | 10.37 |  |  | POL2_0
|  | (7,9+3,4)/100 |  | 0.113 | [18 empty] | VV | 0
Díl: | 94 | Lešení a stavební výtahy |  |  |  | 0 |  | 0 |  | 0 |  | 0 |  | 1.8461 |  | 0 |  |  |  | 22.85 |  |  | DIL
20 | 941941031R00 | Montáž lešení leh.řad.s podlahami,š.do 1 m, H 10 m | m2 | 96 | 0 | 0 |  | 0 |  | 0 | 21 | 0 | 0.01838 | 1.7645 | 0 | 0 |  |  | 0.13 | 12.48 |  |  | POL1_0
|  | knihovna:(6+5)*6 |  | 66 | [18 empty] | VV | 0
|  | garáž:6*5 |  | 30 | [18 empty] | VV | 0
21 | 941941191R00 | Příplatek za každý měsíc použití lešení k pol.1031 | m2 | 96 | 0 | 0 |  | 0 |  | 0 | 21 | 0 | 0.00085 | 0.0816 | 0 | 0 |  |  | 0.006 | 0.58 |  |  | POL1_0
|  | knihovna:(6+5)*6 |  | 66 | [18 empty] | VV | 0
|  | garáž:6*5 |  | 30 | [18 empty] | VV | 0
22 | 941941831R00 | Demontáž lešení leh.řad.s podlahami,š.1 m, H 10 m | m2 | 96 | 0 | 0 |  | 0 |  | 0 | 21 | 0 | 0 | 0 | 0 | 0 |  |  | 0.102 | 9.79 |  |  | POL1_0
|  | knihovna:(6+5)*6 |  | 66 | [18 empty] | VV | 0
|  | garáž:6*5 |  | 30 | [18 empty] | VV | 0
Díl: | 96 | Bourání konstrukcí |  |  |  | 0 |  | 0 |  | 0 |  | 0 |  | 0.18294 |  | 254.15 |  |  |  | 387.51 |  |  | DIL
23 | 962031116R00 | Bourání příček z cihel pálených plných tl. 140 mm | m2 | 22.923 | 0 | 0 |  | 0 |  | 0 | 21 | 0 | 0.00067 | 0.01536 | 0.319 | 7.3124 |  |  | 0.317 | 7.27 |  |  | POL1_0
|  | 3,5*(4,05+3,4)-0,8*1,97*2 |  | 22.923 | [18 empty] | VV | 0
24 | 962032231R00 | Bourání zdiva z cihel pálených na MVC | m3 | 98.2909 | 0 | 0 |  | 0 |  | 0 | 21 | 0 | 0.00128 | 0.12581 | 1.8 | 176.9236 |  |  | 1.52 | 149.4 |  |  | POL1_0
|  | 1PP - schody:1 |  | 1 | [18 empty] | VV | 0
|  | 1NP:3,8*0,65*(12+7,9*2+4,05*3) |  | 98.6765 | [18 empty] | VV | 0
|  | otvory:-0,65*(2,5*1,65*2+2,4*1,46+1*2*3+1*1) |  | -12.1901 | [18 empty] | VV | 0
|  | půda:0,3*((0,3+4)/2*(4,7+9,4)+0,3*(7,6+11,4)) |  | 10.8045 | [18 empty] | VV | 0
25 | 962032631R00 | Bourání zdiva komínového z cihel na MVC | m3 | 3.375 | 0 | 0 |  | 0 |  | 0 | 21 | 0 | 0 | 0 | 1.594 | 5.3797 |  |  | 2.42 | 8.17 |  |  | POL1_0
|  | 0,75*0,45*5*2 |  | 3.375 | [18 empty] | VV | 0
26 | 965042141RT4 | Bourání mazanin betonových tl. 10 cm, nad 4 m2, pneumat. kladivo, tl. mazaniny 8 - 10 cm | m3 | 15.5674 | 0 | 0 |  | 0 |  | 0 | 21 | 0 | 0 | 0 | 2.2 | 34.2483 |  |  | 4.655 | 72.47 |  |  | POL1_0
|  | podklaďák:0,1*4,7*12 |  | 5.64 | [18 empty] | VV | 0
|  | 1NP:0,08*(4,97*4,05+4,8*4,05+2,56*3,4) |  | 3.8618 | [18 empty] | VV | 0
|  | půda:0,08*(4,4*10+7,4*4,3) |  | 6.0656 | [18 empty] | VV | 0
27 | 965082923R00 | Odstranění násypu tl. do 10 cm, plocha nad 2 m2 | m3 | 3.9569 | 0 | 0 |  | 0 |  | 0 | 21 | 0 | 0 | 0 | 1.4 | 5.5396 |  |  | 1.257 | 4.97 |  |  | POL1_0
|  | pod podlahou:0,1*(4,97*4,05+4,8*4,05) |  | 3.9569 | [18 empty] | VV | 0
28 | 765312810R00 | Demontáž krytiny dvoudrážkové, na sucho, do suti | m2 | 139.55 | 0 | 0 |  | 0 |  | 0 | 21 | 0 | 0 | 0 | 0.042 | 5.8611 |  |  | 0.142 | 19.82 |  |  | POL1_0
|  | 6,5*(12,5+8,2) |  | 134.55 | [18 empty] | VV | 0
|  | přístřešek:2*2,5 |  | 5 | [18 empty] | VV | 0
29 | 765318861R00 | Demontáž krytiny z hřebenáčů, zvětr.malta, do suti | m | 8.2 | 0 | 0 |  | 0 |  | 0 | 21 | 0 | 0 | 0 | 0.023 | 0.1886 |  |  | 0.08 | 0.66 |  |  | POL1_0
|  | 8,2 |  | 8.2 | [18 empty] | VV | 0
30 | 963031432R00 | Bourání cihelných kleneb na MVC tl. 15 cm | m2 | 24.2465 | 0 | 0 |  | 0 |  | 0 | 21 | 0 | 0.00036 | 0.00873 | 0.279 | 6.7648 |  |  | 0.33 | 8 |  |  | POL1_0
|  | 3,55*(3,84+2,99) |  | 24.2465 | [18 empty] | VV | 0
31 | 963042819R00 | Bourání schodišťových stupňů betonových | m | 4 | 0 | 0 |  | 0 |  | 0 | 21 | 0 | 0 | 0 | 0.07 | 0.28 |  |  | 0.64 | 2.56 |  |  | POL1_0
|  | 1*4 |  | 4 | [18 empty] | VV | 0
32 | 762900030RAA | Demontáž dřevěného krovu, bez bednění | m2 | 110 | 0 | 0 |  | 0 |  | 0 | 21 | 0 | 0 | 0 | 0.03924 | 4.3164 |  |  | 0.49876 | 54.86 |  |  | POL2_0
|  | 5*8,5+12,5*5 |  | 105 | [18 empty] | VV | 0
|  | přístřešek:2*2,5 |  | 5 | [18 empty] | VV | 0
33 | 762900060RAB | Demontáž dřevěných podlah z prken, s polštáři | m2 | 75.82 | 0 | 0 |  | 0 |  | 0 | 21 | 0 | 0 | 0 | 0.0204 | 1.5467 |  |  | 0.25982 | 19.7 |  |  | POL2_0
|  | půda:(4,4*10+7,4*4,3) |  | 75.82 | [18 empty] | VV | 0
34 | 762841812R00 | Demontáž podbití stropů z prken s omítkou | m2 | 64.1505 | 0 | 0 |  | 0 |  | 0 | 21 | 0 | 0.00016 | 0.01026 | 0.064 | 4.1056 |  |  | 0.266 | 17.06 |  |  | POL1_0
|  | (4,97*4,05+4,8*4,05+4,67*3,4+3,4*2,56) |  | 64.1505 | [18 empty] | VV | 0
35 | 968062356R00 | Vybourání dřevěných rámů oken dvojitých pl. 4 m2 | m2 | 18.754 | 0 | 0 |  | 0 |  | 0 | 21 | 0 | 0.00092 | 0.01725 | 0.054 | 1.0127 |  |  | 0.465 | 8.72 |  |  | POL1_0
|  | 1NP:(2,5*1,65*2+2,4*1,46+1*2*3+1*1) |  | 18.754 | [18 empty] | VV | 0
36 | 968062455R00 | Vybourání dřevěných dveřních zárubní pl. do 2 m2 | m2 | 4.728 | 0 | 0 |  | 0 |  | 0 | 21 | 0 | 0.00117 | 0.00553 | 0.088 | 0.41606 |  |  | 0.556 | 2.63 |  |  | POL1_0
|  | 0,8*1,97*3 |  | 4.728 | [18 empty] | VV | 0
37 | 776511810RT1 | Odstranění PVC a koberců lepených bez podložky, z ploch nad 20 m2 | m2 | 55.4465 | 0 | 0 |  | 0 |  | 0 | 21 | 0 | 0 | 0 | 0.001 | 0.05545 |  |  | 0.105 | 5.82 |  |  | POL1_0
|  | (4,97*4,05+4,8*4,05+4,67*3,4) |  | 55.4465 | [18 empty] | VV | 0
38 | 764352811R00 | Demontáž žlabů půlkruh. rovných, rš 330 mm, do 45° | m | 28.2 | 0 | 0 |  | 0 |  | 0 | 21 | 0 | 0 | 0 | 0.00336 | 0.09475 |  |  | 0.07935 | 2.24 |  |  | POL1_0
|  | 12,5+8,2+5 |  | 25.7 | [18 empty] | VV | 0
|  | přístřešek:2,5 |  | 2.5 | [18 empty] | VV | 0
39 | 764454801R00 | Demontáž odpadních trub kruhových,D 75 a 100 mm | m | 9.5 | 0 | 0 |  | 0 |  | 0 | 21 | 0 | 0 | 0 | 0.00226 | 0.02147 |  |  | 0.0575 | 0.55 |  |  | POL1_0
|  | 3+4 |  | 7 | [18 empty] | VV | 0
|  | přístřešek:2,5 |  | 2.5 | [18 empty] | VV | 0
40 | 764331831R00 | Demontáž lemování zdí, rš 250 a 330 mm, do 45° | m | 34.8 | 0 | 0 |  | 0 |  | 0 | 21 | 0 | 0 | 0 | 0.00205 | 0.07134 |  |  | 0.0529 | 1.84 |  |  | POL1_0
|  | 6,5*4+4,3 |  | 30.3 | [18 empty] | VV | 0
|  | přístřešek:2+2,5 |  | 4.5 | [18 empty] | VV | 0
41 | 764410850R00 | Demontáž oplechování parapetů,rš od 100 do 330 mm | m | 8.4 | 0 | 0 |  | 0 |  | 0 | 21 | 0 | 0 | 0 | 0.00135 | 0.01134 |  |  | 0.092 | 0.77 |  |  | POL1_0
|  | 2,5*2+2,4+1 |  | 8.4 | [18 empty] | VV | 0
Díl: | 97 | Odvoz a likvidace odpadu |  |  |  | 0 |  | 0 |  | 0 |  | 0 |  | 0 |  | 0 |  |  |  | 104.24 |  |  | DIL
42 | 979088212R00 | Nakládání suti na dopr.prostředky-zvlášt.zakl.obj. | t | 176.9716 | 0 | 0 |  | 0 |  | 0 | 21 | 0 | 0 | 0 | 0 | 0 |  |  | 0.099 | 17.52 |  |  | POL1_0
|  | (0,4104+254,15004) |  | 254.5604 | [18 empty] | VV | 0
|  | zásyp sklepa:-38,7944*2 |  | -77.5888 | [18 empty] | VV | 0
43 | 979081111R00 | Odvoz suti a vybour. hmot na skládku do 1 km | t | 176.9716 | 0 | 0 |  | 0 |  | 0 | 21 | 0 | 0 | 0 | 0 | 0 |  |  | 0.49 | 86.72 |  |  | POL1_0
|  | (0,4104+254,15004) |  | 254.5604 | [18 empty] | VV | 0
|  | zásyp sklepa:-38,7944*2 |  | -77.5888 | [18 empty] | VV | 0
44 | 979081121R00 | Příplatek k odvozu za každý další 1 km | t | 1592.7448 | 0 | 0 |  | 0 |  | 0 | 21 | 0 | 0 | 0 | 0 | 0 |  |  | 0 | 0 |  |  | POL1_0
|  | (0,4104+254,15004)*9 |  | 2291.044 | [18 empty] | VV | 0
|  | zásyp sklepa:-38,7944*2*9 |  | -698.2992 | [18 empty] | VV | 0
45 | 979999997R00 | Poplatek za recyklaci směsi suti betonu, cihel, tašek a keram.výrobků | t | 164.8993 | 0 | 0 |  | 0 |  | 0 | 21 | 0 | 0 | 0 | 0 | 0 |  |  | 0 | 0 |  |  | POL1_0
|  | 7,31244+176,92362+5,37975+34,24828+5,53959+5,8611+0,1886+6,75477+0,28 |  | 242.4881 | [18 empty] | VV | 0
|  | zásyp sklepa:-38,7944*2 |  | -77.5888 | [18 empty] | VV | 0
46 | 979990161R00 | Poplatek za uložení - dřevo | t | 11.3975 | 0 | 0 |  | 0 |  | 0 | 21 | 0 | 0 | 0 | 0 | 0 |  |  | 0 | 0 |  |  | POL1_0
|  | 4,3164+1,54673+4,10563+1,01272+0,41606 |  | 11.3975 | [18 empty] | VV | 0
47 | 979990181R00 | Poplatek za uložení suti - PVC podlahová krytina | t | 0.05545 | 0 | 0 |  | 0 |  | 0 | 21 | 0 | 0 | 0 | 0 | 0 |  |  | 0 | 0 |  |  | POL1_0
|  | 0,05545 |  | 0.05545 | [18 empty] | VV | 0
Díl: | 99 | Staveništní přesun hmot |  |  |  | 0 |  | 0 |  | 0 |  | 0 |  | 0 |  | 0 |  |  |  | 16.5 |  |  | DIL
48 | 999281105R00 | Přesun hmot pro opravy a údržbu do výšky 6 m | t | 17.5807 | 0 | 0 |  | 0 |  | 0 | 21 | 0 | 0 | 0 | 0 | 0 |  |  | 0.9385 | 16.5 |  |  | POL1_0
|  | 0,00288+3,61210+6,27536+4,55574+0,51905+0,58653+1,84608+0,18294 |  | 17.5807 | [18 empty] | VV | 0
Díl: | 725 | Zařizovací předměty |  |  |  | 0 |  | 0 |  | 0 |  | 0 |  | 0 |  | 0.03187 |  |  |  | 0.89 |  |  | DIL
49 | 725290020RA0 | Demontáž umyvadla včetně baterie a konzol | kus | 1 | 0 | 0 |  | 0 |  | 0 | 21 | 0 | 0 | 0 | 0.03187 | 0.03187 |  |  | 0.89376 | 0.89 |  |  | POL2_0
|  | 1 |  | 1 | [18 empty] | VV | 0
50 | 725-1 | Zaslepení instalací | kpl | 1 | 0 | 0 |  | 0 |  | 0 | 21 | 0 | 0 | 0 | 0 | 0 |  |  | 0 | 0 |  |  | POL1_0
|  | 1 |  | 1 | [18 empty] | VV | 0
Díl: | M21 | Elektromontáže |  |  |  | 0 |  | 0 |  | 0 |  | 0 |  | 0 |  | 0 |  |  |  | 0 |  |  | DIL
51 | 21-1 | Odpojení elektroinstalace vč. její demontáže, a likvidace | kpl | 1 | 0 | 0 |  | 0 |  | 0 | 21 | 0 | 0 | 0 | 0 | 0 |  |  | 0 | 0 |  |  | POL1_0
|  | 1 |  | 1 | [18 empty] | VV | 0
Díl: | M56 | Geodetické práce |  |  |  | 0 |  | 0 |  | 0 |  | 0 |  | 0 |  | 0 |  |  |  | 0 |  |  | DIL
52 | 56-1 | Zaměření stavby a geometrický plán, po skončení stavby pro zápis do katastru | kpl | 1 | 0 | 0 |  | 0 |  | 0 | 21 | 0 | 0 | 0 | 0 | 0 |  |  | 0 | 0 |  |  | POL1_0
|  | 1 |  | 1 | [18 empty] | VV | 0
[21 empty] | 15 | 21
| Celkem |  |  |  |  | 0 | [14 empty] | 0 | 0 | SUM
Poznámky uchazeče k zadání
POPUZIV
END