## Pokyny pro vyplnění
Pokyny pro vyplnění
Ve všech listech tohoto souboru můžete měnit pouze buňky s modrým pozadím. Jedná se o tyto údaje : - údaje o firmě - jednotkové ceny položek zadané na maximálně dvě desetinná místa

## Stavba
#RTSROZP# | Soupis stavebních prací, dodávek a služeb
| Stavba: |  | 88-23-001 | Hotel Květnice - bourací a sanační práce - 1.etapa
| Zadavatel | [5 empty] | IČO:
DIČ:
| Projektant: | [5 empty] | IČO:
DIČ:
| Zhotovitel: | [5 empty] | IČO:
DIČ:
Vypracoval:
| Rozpis ceny | [6 empty] | Celkem
HSV | HSV | [6 empty] | 0
PSV | PSV | [6 empty] | 0
MON | MON | [6 empty] | 0
VN | Vedlejší náklady | [6 empty] | 0
ON | Ostatní náklady | [6 empty] | 0
| Celkem | [6 empty] | 0
Rekapitulace daní
| Základ pro sníženou DPH |  |  | 15 | % | 0 |  |  | CZK
| Snížená DPH |  |  | 15 | % | 0 |  |  | CZK
| Základ pro základní DPH |  |  | 21 | % | 0 |  |  | CZK
| Základní DPH |  |  | 21 | % | 0 |  |  | CZK
0 | Zaokrouhlení |  |  |  |  | 0 |  |  | CZK
0 | Cena celkem bez DPH |  |  |  |  | 0 |  |  | CZK
| Cena celkem s DPH |  |  |  |  | 0 |  |  | CZK
|  | v |  |  | dne
|  |  | Za zhotovitele |  |  |  | Za objednatele
Rekapitulace dílčích částí
#CASTI>> | Číslo | Název |  |  | Základ pro sníženou DPH | Základ pro základní DPH | DPH celkem | Cena celkem | %
1 | Stavba |  |  |  | 0 | 0 |  | 0
2 |  | Stavební objekt
2 | 0001 | SO 01 - Bourací práce |  |  | 0 | 0 |  | 0
3 | 01150523 | Stavební část a statika |  |  | 0 | 0 |  | 0
2 | 0002 | SO 02 - Sanační opatření dvorní části suterénu |  |  | 0 | 0 |  | 0
3 | 01150523 | Stavební část a statika |  |  | 0 | 0 |  | 0
2 | 0003 | Vedlejší rozpočtové náklady |  |  | 0 | 0 |  | 0
3 | 01150523 | Vedlejší a ostatní náklady |  |  | 0 | 0 |  | 0
| Celkem za stavbu |  |  |  | 0 | 0 | 0 | 0 | 0
#POPS | Popis stavby: 88-23-001 - Hotel Květnice - bourací a sanační práce - 1.etapa
#POPO | Popis objektu: 0001 - SO 01 - Bourací práce
#POPR | Popis rozpočtu: 01150523 - Stavební část a statika
#POPO | Popis objektu: 0002 - SO 02 - Sanační opatření dvorní části suterénu
#POPR | Popis rozpočtu: 01150523 - Stavební část a statika
#POPO | Popis objektu: 0003 - Vedlejší rozpočtové náklady
#POPR | Popis rozpočtu: 01150523 - Vedlejší a ostatní náklady
Rekapitulace dílů
| Číslo | Název |  |  | Typ dílu |  |  | Celkem | %
| 000 | Upozornění |  |  | HSV |  |  | 0
| 005 | Vedlejší náklady |  |  | HSV |  |  | 0
| 006 | Ostatní náklady |  |  | HSV |  |  | 0
| 1 | Zemní práce |  |  | HSV |  |  | 0
| 11 | Přípravné a přidružené práce |  |  | HSV |  |  | 0
| 200 | Sanace |  |  | HSV |  |  | 0
| 3 | Svislé a kompletní konstrukce |  |  | HSV |  |  | 0
| 900 | HZS |  |  | HSV |  |  | 0
| 96 | Bourání konstrukcí |  |  | HSV |  |  | 0
| 99 | Staveništní přesun hmot |  |  | HSV |  |  | 0
| 999 | Výpočet ploch - neoceňovat |  |  | HSV |  |  | 0
| 712 | Povlakové krytiny |  |  | PSV |  |  | 0
| 713 | Izolace tepelné |  |  | PSV |  |  | 0
| 762 | Konstrukce tesařské |  |  | PSV |  |  | 0
| 764 | Konstrukce klempířské |  |  | PSV |  |  | 0
| 765 | Krytiny tvrdé |  |  | PSV |  |  | 0
| 766 | Konstrukce truhlářské |  |  | PSV |  |  | 0
| 767 | Konstrukce zámečnické |  |  | PSV |  |  | 0
| 776 | Podlahy povlakové |  |  | PSV |  |  | 0
| M33 | Montáže dopravních zařízení a vah-výtahy |  |  | MON |  |  | 0
| D96 | Přesuny suti a vybouraných hmot |  |  | PSU |  |  | 0
| Cena celkem | [6 empty] | 0 | 0
Note on D11: Název
Note on I11: IČO
Note on D12: Ulice
Note on I12: DIČ
Note on D13: PSČ
Note on E13: Místo

## VzorPolozky (hidden)
Položkový rozpočet
S:
O:
R:

## 0001 01150523 Pol
Položkový soupis prací a dodávek | [27 empty] | #TypZaznamu#
S: | 88-23-001 | Hotel Květnice - bourací a sanační práce - 1.etapa | [25 empty] | STA
O: | 0001 | SO 01 - Bourací práce | [22 empty] | STA |  |  | OBJ
R: | 01150523 | Stavební část a statika | [25 empty] | ROZ
P.č. | Číslo položky | Název položky | MJ | Množství | Cena / MJ | Celkem | Dodávka | Dodávka celk. | Montáž | Montáž celk. | DPH | Cena s DPH | Hmotnost / MJ | Hmotnost celk.(t) | Dem. hmotnost / MJ | Dem. hmotnost celk.(t) | Ceník | Cen. soustava / platnost | Cenová úroveň | Nhod / MJ | Nhod celk. | Dodavatel | Typ položky | Stav položky
Díl: | 000 | Upozornění |  |  |  | 0 |  | 0 |  | 0 |  | 0 |  | 0 |  | 0 |  |  |  |  | 0 | [6 empty] | DIL
1 | 001 | Upozornění - neoceňovat ! |  | 0 |  | 0 |  | 0 |  | 0 | 21 | 0 | 0 | 0 | 0 | 0 |  | Vlastní | Indiv | 0 | 0 |  | Práce | Běžná |  |  |  | POL1_
|  | 1. Rozpočet je sestaven v cenové soustavě RTS DATA. Cenové a : | [25 empty] | VV | 0
|  | technické podmínky lze nalézt na www.cenovasoustava.cz. : | [25 empty] | VV | 0
|  | 2. K projektu byl provedený důkladný stavebně technický průzkum, : | [25 empty] | VV | 0
|  | ale i přesto je nutné některé položky upřesnit až podle skutečnosti. : | [25 empty] | VV | 0
|  | 3. Hodinové sazby musí být odsouhlaseny zástupcem objednatele : | [25 empty] | VV | 0
|  | ve stavebním deníku. : | [25 empty] | VV | 0
|  | 4. Pro ocenění klempířských prací je nutné použít příslušné výpisy prvků. : 0 | [25 empty] | VV | 0
Díl: | 1 | Zemní práce |  |  |  | 0 |  | 0 |  | 0 |  | 0 |  | 0 |  | 0 |  |  |  |  | 373.59 | [6 empty] | DIL
2 | 139601102R00 | Ruční výkop jam, rýh a šachet v hornině tř. 3 | m3 | 105.7438 |  | 0 |  | 0 |  | 0 | 21 | 0 | 0 | 0 | 0 | 0 |  | Vlastní | Indiv | 3.533 | 373.59 |  | Práce | Běžná |  |  |  | POL1_
|  | od úr.-0,2 do úr.-0,4 dle podkladního betonu : 3,06/0,1*0,2 |  | 6.12 | [23 empty] | VV | 0
|  | od úr.+0,7 do úr.-0,4 : 1,1*(4,95*4,6+7,7*2,3/2+(6,3+4,1)*7,55/2) |  | 77.97 | [23 empty] | VV | 0
|  | 1,1*(2,7*5,98+2,65*7,05) |  | 38.31 | [23 empty] | VV | 0
|  | odpočet základů : -8,513 |  | -8.51 | [23 empty] | VV | 0
|  | odpočet podkl.betonu : -8,148 |  | -8.15 | [23 empty] | VV | 0
Díl: | 11 | Přípravné a přidružené práce |  |  |  | 0 |  | 0 |  | 0 |  | 0 |  | 0 |  | 0 |  |  |  |  | 0 | [6 empty] | DIL
3 | R 11-01 | Zajištění stávajících dveří před vniknutím dle pozn.09 | ks | 1 |  | 0 |  | 0 |  | 0 | 21 | 0 | 0 | 0 | 0 | 0 |  | Vlastní | Indiv | 0 | 0 |  | Práce | Běžná |  |  |  | POL1_
Díl: | 3 | Svislé a kompletní konstrukce |  |  |  | 0 |  | 0 |  | 0 |  | 0 |  | 15.65 |  | 0 |  |  |  |  | 40.96 | [6 empty] | DIL
4 | 310238211R00 | Zazdívka otvorů plochy do 1 m2 cihlami na MVC | m3 | 0.168 |  | 0 |  | 0 |  | 0 | 21 | 0 | 1.8414 | 0.31 | 0 | 0 |  | Vlastní | Indiv | 4.794 | 0.81 |  | Práce | Běžná |  |  |  | POL1_
|  | dle pozn.05 : | [25 empty] | VV | 0
|  | 1NP : 0,8*0,7*0,3 |  | 0.17 | [23 empty] | VV | 0
5 | 310239211R00 | Zazdívka otvorů plochy do 4 m2 cihlami na MVC | m3 | 2.877 |  | 0 |  | 0 |  | 0 | 21 | 0 | 1.8414 | 5.3 | 0 | 0 |  | Vlastní | Indiv | 3.84 | 11.05 |  | Práce | Běžná |  |  |  | POL1_
|  | dle pozn.05 : | [25 empty] | VV | 0
|  | 1NP : (1,1*2,8+0,9*2,1+1,1*2,1)*0,3 |  | 2.18 | [23 empty] | VV | 0
|  | 2NP : 1,1*2,1*0,3 |  | 0.69 | [23 empty] | VV | 0
6 | 310239411R00 | Zazdívka otvorů plochy do 4 m2 cihlami na MC | m3 | 1.5675 |  | 0 |  | 0 |  | 0 | 21 | 0 | 1.7936 | 2.81 | 0 | 0 |  | Vlastní | Indiv | 3.84 | 6.02 |  | Práce | Běžná |  |  |  | POL1_
|  | pozn.06 (1PP) a pozn.S03 (sanace) : 1,1*1,9*0,75 |  | 1.57 | [23 empty] | VV | 0
7 | 311238115R00 | Zdivo POROTHERM 30 P+D P10 na maltu vápenocementovou 5 MPa, tl. 300 mm | m2 | 23.8338 |  | 0 |  | 0 |  | 0 | 21 | 0 | 0.30189 | 7.2 | 0 | 0 |  | Vlastní | Indiv | 0.92 | 21.93 |  | Práce | Běžná |  |  |  | POL1_
|  | zazdívky dle pozn.05 : | [25 empty] | VV | 0
|  | 1NP : 2,47*3,04+1,59*2,8+2,45*2,8-0,9*2 |  | 17.02 | [23 empty] | VV | 0
|  | 2NP : 1,68*2,7-0,9*2 |  | 2.74 | [23 empty] | VV | 0
|  | 3NP : 1,51*2,7 |  | 4.08 | [23 empty] | VV | 0
8 | 342266111RA1 | Obklad stěn sádrokartonem na ocelovou konstrukci desky standard tl. 12,5 mm 2x, bez izolace | m2 | 1.2 |  | 0 |  | 0 |  | 0 | 21 | 0 | 0.02135 | 0.03 | 0 | 0 |  | Vlastní | Indiv | 0.958 | 1.15 |  | Práce | Běžná |  |  |  | POL1_
|  | opláštění otvoru ve stropu dle pozn.č.18 : 0,6*4*0,5 |  | 1.2 | [23 empty] | VV | 0
Díl: | 900 | HZS |  |  |  | 0 |  | 0 |  | 0 |  | 0 |  | 0 |  | 0 |  |  |  |  | 60 | [6 empty] | DIL
9 | 913 R00 | Hzs - Stavební dělník | h | 60 |  | 0 |  | 0 |  | 0 | 21 | 0 | 0 | 0 | 0 | 0 |  | Vlastní | Indiv | 1 | 60 |  | HZS | Běžná |  |  |  | POL10_
|  | Sondy a jiné nezměřitelné práce zjistitelné až po odkrytí stáv. : | [25 empty] | VV | 0
|  | konstrukcí, předpoklad : 60 |  | 60 | [23 empty] | VV | 0
Díl: | 96 | Bourání konstrukcí |  |  |  | 0 |  | 0 |  | 0 |  | 0 |  | 0.49 |  | 532.47 |  |  |  |  | 1235.7 | [6 empty] | DIL
10 | 961044111R00 | Bourání základů z betonu prostého | m3 | 18.7481 |  | 0 |  | 0 |  | 0 | 21 | 0 | 0 | 0 | 2 | 37.5 |  | Vlastní | Indiv | 6.436 | 120.66 |  | Práce | Běžná |  |  |  | POL1_
|  | Základy nebyly předmětem stavebně technického průzkumu. : | [25 empty] | VV | 0
|  | Materiál základů nutno upřesnit dle skutečnosti. : | [25 empty] | VV | 0
|  | výtah-dno : (2,25+2,5)*2,5/2*0,3 |  | 1.78 | [23 empty] | VV | 0
|  | výtah-stěny : 0,35*0,8*(2,35+2,15+1,55) |  | 1.69 | [23 empty] | VV | 0
|  | pasy úr.-0,1 až -0,45 : 0,35*(0,65*0,55+0,6*5,3+0,95*0,2/2) |  | 1.27 | [23 empty] | VV | 0
|  | 0,35*((3,8+3,5)*0,6/2+0,8*2,95+0,4*1,85+0,4*1,3) |  | 2.03 | [23 empty] | VV | 0
|  | 0,35*(0,4*2,42+(0,2+0,4)*4,8/2+0,35*2,7) |  | 1.17 | [23 empty] | VV | 0
|  | Mezisoučet |  | 7.95 | [23 empty] | VV | 1
|  | pasy úr.+0,7 až +0,35 : 0,35*(0,55*4,5+0,6*(1,3+4,5)+0,4*2,7) |  | 2.46 | [23 empty] | VV | 0
|  | 0,35*(0,85*6,05+0,55*3,25+(1,2+1,35)*1,85/2+0,73*5,15) |  | 4.57 | [23 empty] | VV | 0
|  | 0,35*(0,65*0,7/2+0,76*1,95+0,75*1,75+0,58*2,1) |  | 1.48 | [23 empty] | VV | 0
|  | Mezisoučet |  | 8.51 | [23 empty] | VV | 1
|  | šachta u skladu mč 15 : | [25 empty] | VV | 0
|  | dno : (1,55+1,45)*0,8/2*0,3 |  | 0.36 | [23 empty] | VV | 0
|  | stěny : (0,6+0,55+1,5)*0,25*(3,2-0,3) |  | 1.92 | [23 empty] | VV | 0
11 | 962031123R00 | Bourání příček z cihel pálených děrovan. tl. 80 mm | m2 | 76.6325 |  | 0 |  | 0 |  | 0 | 21 | 0 | 0.00067 | 0.05 | 0.154 | 11.8 |  | Vlastní | Indiv | 0.21 | 16.09 |  | Práce | Běžná |  |  |  | POL1_
|  | 2NP : 4,15*(1,81+1,65)+3,05*1,64-2,1*(0,8+0,64+0,7) |  | 14.87 | [23 empty] | VV | 0
|  | 1NP úr.nula : 3,8*(0,52+1,85+1,6+1,8)-2,1*(0,6*2+0,8) |  | 17.73 | [23 empty] | VV | 0
|  | 1NP úr.+0,8 : 3,05*(4,85+1,15+3,65+1,04+1,76+3,25+1,39) |  | 52.12 | [23 empty] | VV | 0
|  | -2,1*(0,6+0,7+0,9+0,8+0,85) |  | -8.09 | [23 empty] | VV | 0
12 | 962031125R00 | Bourání příček z cihel pálených děrovan. tl.140 mm | m2 | 118.631 |  | 0 |  | 0 |  | 0 | 21 | 0 | 0.00067 | 0.08 | 0.204 | 24.2 |  | Vlastní | Indiv | 0.254 | 30.13 |  | Práce | Běžná |  |  |  | POL1_
|  | 1NP úr.nula : 3,8*(1+2,05+2,9+2,61+1,45)-0,7*2,1 |  | 36.57 | [23 empty] | VV | 0
|  | 1NP úr.+0,8 : 3,05*(3,28+2,89+1,37+0,5+1,2)-2,1*(1,2+0,7) |  | 24.19 | [23 empty] | VV | 0
|  | 2NP : 1,5*4,15+3,05*(4,9+3,63+2,05+1,09+5,45)-0,8*2,1*4 |  | 51.72 | [23 empty] | VV | 0
|  | 3NP : (3,8+4,4)*1,5/2 |  | 6.15 | [23 empty] | VV | 0
13 | 962032231R00 | Bourání zdiva z cihel pálených na MVC | m3 | 143.027 |  | 0 |  | 0 |  | 0 | 21 | 0 | 0.00128 | 0.18 | 1.8 | 257.45 |  | Vlastní | Indiv | 1.52 | 217.4 |  | Práce | Běžná |  |  |  | POL1_
|  | pozn.01 (1PP) : 1,6*((0,7+0,66)*1,7/2+(0,66+0,9)*0,95/2) |  | 3.04 | [23 empty] | VV | 0
|  | 1,6*(0,7*0,1/2+1,2*0,4/2+1,2*0,6/2+0,55*0,2) |  | 1.19 | [23 empty] | VV | 0
|  | pozn.01 (1NP) : 4,65*((0,2+0,3)*1,45/2+(0,2+0,6)*1,7/2) |  | 4.85 | [23 empty] | VV | 0
|  | 4,65*(2,65*0,55/2+2,65*0,5/2) |  | 6.47 | [23 empty] | VV | 0
|  | otvor s mříží : -3,14*0,85*0,85/2*0,35 |  | -0.4 | [23 empty] | VV | 0
|  | 1NP úroveň nula : | [25 empty] | VV | 0
|  | 3,8*(0,81*0,4+3,95*0,4+1,5*0,35+2,15*0,3) |  | 11.68 | [23 empty] | VV | 0
|  | -1*2,15*0,4-0,96*2,1*0,4 |  | -1.67 | [23 empty] | VV | 0
|  | 3,8*(1,2*0,45+1,4*0,28+(0,1+0,3)*3,4/2)-0,6*1,2*0,2 |  | 5.98 | [23 empty] | VV | 0
|  | 3,8*(4,35+4,5)*0,38/2-1*2,1*0,38+3,8*(1,24+0,45)*0,38/2 |  | 6.81 | [23 empty] | VV | 0
|  | 3,8*(0,8+0,45)*0,9/2+3,8*(4,65+3,7)*0,38/2 |  | 8.17 | [23 empty] | VV | 0
|  | 1NP úroveň +0,8 : | [25 empty] | VV | 0
|  | 3,05*0,38*(1,75+3,4)-0,88*2,1*0,38+3,05*0,55*(1,9+6+2,05) |  | 21.96 | [23 empty] | VV | 0
|  | -2,1*0,55*(0,88+0,78*2)-0,6*1,2*0,2+3,05*1,74*0,3 |  | -1.37 | [23 empty] | VV | 0
|  | 3,05*(2,7*0,4+2,5*0,57+1,6*0,38+(1,3+1,45)*0,36) |  | 12.51 | [23 empty] | VV | 0
|  | 3,05*(1,4*0,85/2+1,4*0,6/2+0,64*0,6+2,4*0,45+2,45*0,35) |  | 10.18 | [23 empty] | VV | 0
|  | 3,05*(1,2+1,34)*1,65/2-1,2*1,2*0,2+1,25*0,35*1,4 |  | 6.72 | [23 empty] | VV | 0
|  | 3,05*2,9*0,21 |  | 1.86 | [23 empty] | VV | 0
|  | 2NP mč 36,37,výtah : 4,15*0,35*(2+1,4)+4,75*5,6*0,35-0,9*2,1*0,35 |  | 13.59 | [23 empty] | VV | 0
|  | 2NP ostatní zdi : (9,1+8,7)*0,35*3,05-0,35*1,15*1,5*2 |  | 17.79 | [23 empty] | VV | 0
|  | -0,35*1,5*1,5-0,35*1*1,4*2 |  | -1.77 | [23 empty] | VV | 0
|  | 3NP : 5,63*0,35*3,8+(3,8+4,4)*2,0/2*0,35 |  | 10.36 | [23 empty] | VV | 0
|  | (3,8+4,4)*1,45/2*0,35+(3,8+4,4)*1,8/2*0,28 |  | 4.15 | [23 empty] | VV | 0
|  | -0,9*2,1*0,28+0,35*0,3*(8,7+5,25) |  | 0.94 | [23 empty] | VV | 0
14 | 963011510R00 | Bourání stropů z tvárnic tl. 8 cm, nosníky ocelové | m2 | 48.323 |  | 0 |  | 0 |  | 0 | 21 | 0 | 0.00067 | 0.03 | 0.088 | 4.25 |  | Vlastní | Indiv | 0.37 | 17.88 |  | Práce | Běžná |  |  |  | POL1_
|  | ST5 : 11,16 |  | 11.16 | [23 empty] | VV | 0
|  | NP5a,b,c : 4,37+3,28+1,59 |  | 9.24 | [23 empty] | VV | 0
|  | 1NP nad mč 06 a 09 (dle podlah) : 13,33+3,46+4,2*2,3/2 |  | 21.62 | [23 empty] | VV | 0
|  | Mezisoučet |  | 42.02 | [23 empty] | VV | 1
|  | 15% na uložení na zdech : 42,02*0,15 |  | 6.3 | [23 empty] | VV | 0
15 | 963051113R00 | Bourání ŽB stropů deskových tl. nad 8 cm | m3 | 0.276 |  | 0 |  | 0 |  | 0 | 21 | 0 | 0.00666 | 0 | 2.4 | 0.66 |  | Vlastní | Indiv | 6.72 | 1.85 |  | Práce | Běžná |  |  |  | POL1_
|  | ST6 : 2,76*0,1 |  | 0.28 | [23 empty] | VV | 0
16 | 963051313R00 | Bourání ŽB stropů žebrových s rovným podhledem | m3 | 8.5065 |  | 0 |  | 0 |  | 0 | 21 | 0 | 0.00163 | 0.01 | 2.4 | 20.42 |  | Vlastní | Indiv | 15.932 | 135.53 |  | Práce | Běžná |  |  |  | POL1_
|  | dle stav.tech.průzkumu (vedle výtah.šachty) : | [25 empty] | VV | 0
|  | nad 1NP : (1,8+2,3)*3,2/2*0,4 |  | 2.62 | [23 empty] | VV | 0
|  | nad 2NP : (1,45+1,8)*3,05/2*0,4 |  | 1.98 | [23 empty] | VV | 0
|  | nad 3NP : (1,55+2,2)*5,2/2*0,4 |  | 3.9 | [23 empty] | VV | 0
17 | 963053936R00 | Bourání ŽB schodišťových ramen samonosných | m2 | 9.2675 |  | 0 |  | 0 |  | 0 | 21 | 0 | 0 | 0 | 0.432 | 4 |  | Vlastní | Indiv | 3 | 27.8 |  | Práce | Běžná |  |  |  | POL1_
|  | ramena : 1,15*2,65*2 |  | 6.09 | [23 empty] | VV | 0
|  | mezipodesta : (1,25+1,45)*2,35/2 |  | 3.17 | [23 empty] | VV | 0
18 | 964011221R00 | Vybourání ŽB překladů prefa dl. 3 m, 75 kg/m | m3 | 1.4162 |  | 0 |  | 0 |  | 0 | 21 | 0 | 0.01634 | 0.02 | 2.4 | 3.4 |  | Vlastní | Indiv | 11.907 | 16.86 |  | Práce | Běžná |  |  |  | POL1_
|  | 1NP : 0,15*(1,5*0,4+1,2*0,4+0,9*0,15+1,5*0,38) |  | 0.27 | [23 empty] | VV | 0
|  | 0,15*(1,2*0,38+1,2*0,55*3+0,9*0,15+1,8*0,15) |  | 0.43 | [23 empty] | VV | 0
|  | 0,15*0,15*(0,9+1,2+1,8) |  | 0.09 | [23 empty] | VV | 0
|  | 2NP : 0,35*0,15*(1,2+1,5*4+1,8)+0,15*0,15*1,2*4 |  | 0.58 | [23 empty] | VV | 0
|  | 3NP : 1,2*0,3*0,15 |  | 0.05 | [23 empty] | VV | 0
19 | 964073221R00 | Vybourání nosníků ze zdi cihelné dl. 4 m, 20 kg/m | t | 0.59249 |  | 0 |  | 0 |  | 0 | 21 | 0 | 0.03746 | 0.02 | 1.258 | 0.75 |  | Vlastní | Indiv | 19.8 | 11.73 |  | Práce | Běžná |  |  |  | POL1_
|  | I160 (1NP) : (3,6*2+3,8*2+2,9+2,5*3+3,3+2,3*2)*0,0179 |  | 0.59 | [23 empty] | VV | 0
20 | 964073321R00 | Vybourání nosníků ze zdi cihelné dl. 6 m, 20 kg/m | t | 0.86815 |  | 0 |  | 0 |  | 0 | 21 | 0 | 0.03748 | 0.03 | 1.258 | 1.09 |  | Vlastní | Indiv | 19.53 | 16.95 |  | Práce | Běžná |  |  |  | POL1_
|  | I160 (1NP) : (5,3+5,8*2+5,2*2)*0,0179 |  | 0.49 | [23 empty] | VV | 0
|  | I160 (2NP) : 5,3*4*0,0179 |  | 0.38 | [23 empty] | VV | 0
21 | 964073331R00 | Vybourání nosníků ze zdi cihelné dl. 6 m, 35 kg/m | t | 0.32966 |  | 0 |  | 0 |  | 0 | 21 | 0 | 0.01827 | 0.01 | 1.261 | 0.42 |  | Vlastní | Indiv | 12.385 | 4.08 |  | Práce | Běžná |  |  |  | POL1_
|  | I220 (1NP) : 5,3*2*0,0311 |  | 0.33 | [23 empty] | VV | 0
22 | 964073341R00 | Vybourání nosníků ze zdi cihelné dl. 6 m, 55 kg/m | t | 0.38372 |  | 0 |  | 0 |  | 0 | 21 | 0 | 0.01221 | 0 | 1.253 | 0.48 |  | Vlastní | Indiv | 10.285 | 3.95 |  | Práce | Běžná |  |  |  | POL1_
|  | I240 (1NP) : 5,3*2*0,0362 |  | 0.38 | [23 empty] | VV | 0
23 | 965041341R00 | Bourání lehčených mazanin tl. 10 cm, nad 4 m2 | m3 | 3.5082 |  | 0 |  | 0 |  | 0 | 21 | 0 | 0 | 0 | 1.6 | 5.61 |  | Vlastní | Indiv | 4.289 | 15.05 |  | Práce | Běžná |  |  |  | POL1_
|  | NP5a : 4,37*0,065 |  | 0.28 | [23 empty] | VV | 0
|  | NP5b : 3,28*0,065 |  | 0.21 | [23 empty] | VV | 0
|  | NP5c : 1,59*(0,035+0,075) |  | 0.17 | [23 empty] | VV | 0
|  | NP6 : 52,13*0,05 |  | 2.61 | [23 empty] | VV | 0
|  | NP7 : 3,06*0,075 |  | 0.23 | [23 empty] | VV | 0
24 | 965042141R00 | Bourání mazanin betonových tl. 10 cm, nad 4 m2 | m3 | 28.7939 |  | 0 |  | 0 |  | 0 | 21 | 0 | 0 | 0 | 2.2 | 63.35 |  | Vlastní | Indiv | 7.195 | 207.17 |  | Práce | Běžná |  |  |  | POL1_
|  | ST2 : 96,79*(0,07+0,08+0,1) |  | 24.2 | [23 empty] | VV | 0
|  | ST3 : 44,57*0,03 |  | 1.34 | [23 empty] | VV | 0
|  | ST5 : 11,16*(0,07+0,08) |  | 1.67 | [23 empty] | VV | 0
|  | NP1a : 2,52*0,1 |  | 0.25 | [23 empty] | VV | 0
|  | NP5a : 4,37*0,03 |  | 0.13 | [23 empty] | VV | 0
|  | NP5b : 3,28*0,03 |  | 0.1 | [23 empty] | VV | 0
|  | NP6 : 52,13*0,02 |  | 1.04 | [23 empty] | VV | 0
|  | NP7 : 3,06*0,02 |  | 0.06 | [23 empty] | VV | 0
25 | 965042141R00 | Bourání mazanin betonových tl. 10 cm, nad 4 m2 | m3 | 11.208 |  | 0 |  | 0 |  | 0 | 21 | 0 | 0 | 0 | 2.2 | 24.66 |  | Vlastní | Indiv | 7.195 | 80.64 |  | Práce | Běžná |  |  |  | POL1_
|  | úr.-0,1 až -0,2 : 0,1*(3,4*1,45/2+3,4*1,55/2+4,35*1,25+1,45*1,3) |  | 1.24 | [23 empty] | VV | 0
|  | 0,1*(3,5*2,8+0,67*0,45+0,35*0,7+0,65*0,15+1,95*0,25) |  | 1.09 | [23 empty] | VV | 0
|  | 0,1*((2,85+0,6)*4,15/2+0,6*0,3/2) |  | 0.72 | [23 empty] | VV | 0
|  | Mezisoučet |  | 3.06 | [23 empty] | VV | 1
|  | úr.+0,7 až +0,6 : 0,1*(2,4*1,15+0,4*0,1+5,35*2,45/2+5,35*2,65/2) |  | 1.64 | [23 empty] | VV | 0
|  | 0,1*(3,3*1,35+4,5*0,95+(2,7+2,95)*1,85/2+(1+2,4)*0,3/2) |  | 1.45 | [23 empty] | VV | 0
|  | 0,1*((1,62+2,6)*1,98/2+(2+2,5)*1,72/2+4,52*4,6) |  | 2.88 | [23 empty] | VV | 0
|  | 0,1*(2,2*1,05/2+2,2*0,9/2+(4,6+5,2)*1,57/2+0,95*2,75) |  | 1.25 | [23 empty] | VV | 0
|  | 0,1*(2,85*2,67+2,67*1,25/2) |  | 0.93 | [23 empty] | VV | 0
|  | Mezisoučet |  | 8.15 | [23 empty] | VV | 1
26 | 965042221RT1 | Bourání mazanin betonových tl. nad 10 cm, pl. 1 m2 ručně tl. mazaniny 10 - 15 cm | m3 | 0.04521 |  | 0 |  | 0 |  | 0 | 21 | 0 | 0 | 0 | 2.2 | 0.1 |  | Vlastní | Indiv | 11.22 | 0.51 |  | Práce | Běžná |  |  |  | POL1_
|  | pozn.18 : 0,65*0,65*(0,017+0,09) |  | 0.05 | [23 empty] | VV | 0
27 | 965042241R00 | Bourání mazanin betonových tl. nad 10 cm, nad 4 m2 | m3 | 1.674 |  | 0 |  | 0 |  | 0 | 21 | 0 | 0 | 0 | 2.2 | 3.68 |  | Vlastní | Indiv | 5.867 | 9.82 |  | Práce | Běžná |  |  |  | POL1_
|  | ST5 : 11,16*0,15 |  | 1.67 | [23 empty] | VV | 0
28 | 965043441R00 | Bourání podkladů bet., potěr tl. 15 cm, nad 4 m2 | m3 | 19.1903 |  | 0 |  | 0 |  | 0 | 21 | 0 | 0 | 0 | 2.2 | 42.22 |  | Vlastní | Indiv | 6.345 | 121.76 |  | Práce | Běžná |  |  |  | POL1_
|  | ST3 : 44,57*(0,1+0,05) |  | 6.69 | [23 empty] | VV | 0
|  | NP1 : 78,95*(0,008+0,003+0,008+0,001+0,018+0,075) |  | 8.92 | [23 empty] | VV | 0
|  | NP2 : 33,49*(0,017+0,09) |  | 3.58 | [23 empty] | VV | 0
29 | 965049111R00 | Příplatek, bourání mazanin se svař. síťí tl. 10 cm | m3 | 11.208 |  | 0 |  | 0 |  | 0 | 21 | 0 | 0 | 0 | 0 | 0 |  | Vlastní | Indiv | 4.828 | 54.11 |  | Práce | Běžná |  |  |  | POL1_
30 | 965081713R00 | Bourání dlažeb keramických tl.10 mm, nad 1 m2 | m2 | 53.72 |  | 0 |  | 0 |  | 0 | 21 | 0 | 0 | 0 | 0.02 | 1.07 |  | Vlastní | Indiv | 0.147 | 7.9 |  | Práce | Běžná |  |  |  | POL1_
|  | NP5c : 1,59 |  | 1.59 | [23 empty] | VV | 0
|  | NP6 : 52,13 |  | 52.13 | [23 empty] | VV | 0
31 | 965082923R00 | Odstranění násypu tl. do 10 cm, plocha nad 2 m2 | m3 | 8.7476 |  | 0 |  | 0 |  | 0 | 21 | 0 | 0 | 0 | 1.4 | 12.25 |  | Vlastní | Indiv | 1.257 | 11 |  | Práce | Běžná |  |  |  | POL1_
|  | ST2 : 96,79*0,08 |  | 7.74 | [23 empty] | VV | 0
|  | ST5 : 11,16*0,09 |  | 1 | [23 empty] | VV | 0
32 | 967031132R00 | Přisekání rovných ostění cihelných na MVC | m2 | 54.572 |  | 0 |  | 0 |  | 0 | 21 | 0 | 0 | 0 | 0.055 | 3 |  | Vlastní | Indiv | 0.425 | 23.19 |  | Práce | Běžná |  |  |  | POL1_
|  | 1NP : 3,8*(3,4+2,35+1,15+0,1+0,17+0,8)+1,25*1,4 |  | 32.04 | [23 empty] | VV | 0
|  | 3,05*(0,1+0,55+0,3+0,36+0,4+0,1+1,7+0,12) |  | 11.07 | [23 empty] | VV | 0
|  | 2NP : 4,15*(0,35*2+0,1*2+0,15)+3,05*0,35*2 |  | 6.49 | [23 empty] | VV | 0
|  | 3NP : 4,4*(0,35*2+0,28+0,15) |  | 4.97 | [23 empty] | VV | 0
33 | 967031742R00 | Přisekání plošné zdiva cihelného na MC tl. 10 cm | m2 | 13.055 |  | 0 |  | 0 |  | 0 | 21 | 0 | 0.00034 | 0 | 0.183 | 2.39 |  | Vlastní | Indiv | 0.714 | 9.32 |  | Práce | Běžná |  |  |  | POL1_
|  | rozhraní mezi úr.nula a +0,8 : | [25 empty] | VV | 0
|  | 0,7*(6,1+0,45+4,4+1,25+5,25+1,2) |  | 13.05 | [23 empty] | VV | 0
34 | 967042712R00 | Odsekání zdiva plošné z kamene, betonu tl. 10 cm | m2 | 10.3595 |  | 0 |  | 0 |  | 0 | 21 | 0 | 0.00034 | 0 | 0.25 | 2.59 |  | Vlastní | Indiv | 1.383 | 14.33 |  | Práce | Běžná |  |  |  | POL1_
|  | V místě, kde bourané základy přiléhají k základům ponechaným. : | [25 empty] | VV | 0
|  | pasy : 0,35*(4,85+0,6*2+0,45+0,7+0,6+0,8+0,85+1,9) |  | 3.97 | [23 empty] | VV | 0
|  | výtah : 0,3*2,6+0,35*0,8*2 |  | 1.34 | [23 empty] | VV | 0
|  | podkladní beton : 0,1*(10,65+6,45+0,45+0,67+4,6+5,7+4,95) |  | 3.35 | [23 empty] | VV | 0
|  | 0,1*(3,2+5,7+0,2+1+6,9) |  | 1.7 | [23 empty] | VV | 0
35 | 968062355R00 | Vybourání dřevěných rámů oken dvojitých pl. 2 m2 | m2 | 6.278 |  | 0 |  | 0 |  | 0 | 21 | 0 | 0.001 | 0.01 | 0.062 | 0.39 |  | Vlastní | Indiv | 0.612 | 3.84 |  | Práce | Běžná |  |  |  | POL1_
|  | 2NP : 1,15*1,5*2+1,01*1,4*2 |  | 6.28 | [23 empty] | VV | 0
36 | 968062356R00 | Vybourání dřevěných rámů oken dvojitých pl. 4 m2 | m2 | 2.25 |  | 0 |  | 0 |  | 0 | 21 | 0 | 0.00092 | 0 | 0.054 | 0.12 |  | Vlastní | Indiv | 0.465 | 1.05 |  | Práce | Běžná |  |  |  | POL1_
|  | 2NP : 1,5*1,5 |  | 2.25 | [23 empty] | VV | 0
37 | 968072455R00 | Vybourání kovových dveřních zárubní pl. do 2 m2 | m2 | 42.88 |  | 0 |  | 0 |  | 0 | 21 | 0 | 0.00117 | 0.05 | 0.076 | 3.26 |  | Vlastní | Indiv | 0.94 | 40.31 |  | Práce | Běžná |  |  |  | POL1_
|  | pozn.05, 1+2NP : 0,9*2*2 |  | 3.6 | [23 empty] | VV | 0
|  | ostatní zárubně : | [25 empty] | VV | 0
|  | 3NP : 0,8*2 |  | 1.6 | [23 empty] | VV | 0
|  | 2NP : 2*(0,8*6+0,7+0,64) |  | 12.28 | [23 empty] | VV | 0
|  | 1NP : 2*(0,9*4+0,8*5+0,7*3+0,6*5) |  | 25.4 | [23 empty] | VV | 0
38 | 968072456R00 | Vybourání kovových dveřních zárubní pl. nad 2 m2 | m2 | 2.4 |  | 0 |  | 0 |  | 0 | 21 | 0 | 0.001 | 0 | 0.063 | 0.15 |  | Vlastní | Indiv | 0.718 | 1.72 |  | Práce | Běžná |  |  |  | POL1_
|  | 1NP : 1,2*2 |  | 2.4 | [23 empty] | VV | 0
39 | 968072877T00 | Vybourání mříží jakékoliv plochy | m2 | 1.1343 |  | 0 |  | 0 |  | 0 | 21 | 0 | 0 | 0 | 0.008 | 0.01 |  | Vlastní | Indiv | 0 | 0 |  | Práce | Běžná |  |  |  | POL1_
|  | 3,14*0,85*0,85/2 |  | 1.13 | [23 empty] | VV | 0
40 | 970241150R00 | Řezání prostého betonu hl. řezu 150 mm | m | 2.6 |  | 0 |  | 0 |  | 0 | 21 | 0 | 0 | 0 | 0.00046 | 0 |  | Vlastní | Indiv | 1.35 | 3.51 |  | Práce | Běžná |  |  |  | POL1_
|  | pozn.18 : 0,65*4 |  | 2.6 | [23 empty] | VV | 0
41 | 976071111R00 | Vybourání kovových zábradlí a madel | m | 6.7 |  | 0 |  | 0 |  | 0 | 21 | 0 | 0 | 0 | 0.037 | 0.25 |  | Vlastní | Indiv | 0.55 | 3.69 |  | Práce | Běžná |  |  |  | POL1_
|  | 2,65*2+0,2+1,2 |  | 6.7 | [23 empty] | VV | 0
42 | 978071221R00 | Odsekání omítky a izolace lepenk. svislé nad 1 m2 | m2 | 13.055 |  | 0 |  | 0 |  | 0 | 21 | 0 | 0 | 0 | 0.073 | 0.95 |  | Vlastní | Indiv | 0.45 | 5.87 |  | Práce | Běžná |  |  |  | POL1_
|  | rozhraní mezi úr.nula a +0,8 : | [25 empty] | VV | 0
|  | 0,7*(6,1+0,45+4,4+1,25+5,25+1,2) |  | 13.05 | [23 empty] | VV | 0
Díl: | 99 | Staveništní přesun hmot |  |  |  | 0 |  | 0 |  | 0 |  | 0 |  | 0 |  | 0 |  |  |  |  | 30.57 | [6 empty] | DIL
43 | 999281108R00 | Přesun hmot pro opravy a údržbu do výšky 12 m | t | 16.1588 |  | 0 |  | 0 |  | 0 | 21 | 0 | 0 | 0 | 0 | 0 |  | Vlastní | Indiv | 1.892 | 30.57 |  | Práce | Běžná |  |  |  | POL1_1
Díl: | 999 | Výpočet ploch - neoceňovat |  |  |  | 0 |  | 0 |  | 0 |  | 0 |  | 0 |  | 0 |  |  |  |  | 0 | [6 empty] | DIL
44 | R 999-01 | Plochy bouraných podlah | m2 | 191.0077 |  | 0 |  | 0 |  | 0 | 21 | 0 | 0 | 0 | 0 | 0 |  | Vlastní | Indiv | 0 | 0 |  | Práce | Běžná |  |  |  | POL1_
|  | Podlaha NP1 (1NP) : | [25 empty] | VV | 0
|  | část mč 20 : 1,45*1,59 |  | 2.31 | [23 empty] | VV | 0
|  | 21,22 : 1,25*3+0,75*0,1+1,45*0,1+2,21*4,7+1,43*0,13 |  | 14.54 | [23 empty] | VV | 0
|  | 24 : 2,4*4,7+3,1*1,7/2+3,5*0,95/2+0,91*2,89/2 |  | 16.89 | [23 empty] | VV | 0
|  | 25 : 1,3*0,35+2,4*1,05/2+2,4*1,1/2+(3,34+3,8)*1,75/2+0,9*0,12 |  | 9.39 | [23 empty] | VV | 0
|  | 26 : 1,96*2,9+0,88*0,38 |  | 6.02 | [23 empty] | VV | 0
|  | 27 : (2,4+2,95)*1,75/2+0,88*0,55 |  | 5.17 | [23 empty] | VV | 0
|  | 28 : 2,7*1,95/2+2,7*1,35/2+0,78*0,53 |  | 4.87 | [23 empty] | VV | 0
|  | 29 : 1,95*0,64+(2,2+2,3)*1,28/2+2,4*1,2/2+2,4*0,9/2+0,78*0,53 |  | 7.06 | [23 empty] | VV | 0
|  | 30 : (0,4+0,65)*1,37/2+1,3*0,15+(2,9+3,15)*1,1/2 |  | 4.24 | [23 empty] | VV | 0
|  | (3+1,1)*0,35/2+2,4*1,2+(0,35+0,4)*1,2/2 |  | 4.05 | [23 empty] | VV | 0
|  | 31 : 3,35*1,3/2+3,35*1,1/2+1,05*0,38 |  | 4.42 | [23 empty] | VV | 0
|  | Mezisoučet |  | 78.95 | [23 empty] | VV | 1
|  | Podlaha NP1a (beton+izolace pod schodišťovým ramenem) : 1,2*2,1 |  | 2.52 | [23 empty] | VV | 0
|  | Mezisoučet |  | 2.52 | [23 empty] | VV | 1
|  | Podlaha NP2 : | [25 empty] | VV | 0
|  | 38 : (6,5+6,6)*1,15/2+0,9*0,15*3+2,05*1,01 |  | 10.01 | [23 empty] | VV | 0
|  | 39 : (2,56+2,83)*3,62/2 |  | 9.76 | [23 empty] | VV | 0
|  | 40 : 3,66*2,3+0,9*0,15 |  | 8.55 | [23 empty] | VV | 0
|  | 41 : 1,64*1,1+0,8*0,1 |  | 1.88 | [23 empty] | VV | 0
|  | 42 : (1,3+1,5)*2,35/2 |  | 3.29 | [23 empty] | VV | 0
|  | Mezisoučet |  | 33.49 | [23 empty] | VV | 1
|  | Podlaha NP2a (PVC na schodech) : 1,15*(2,1*2+0,18*18) |  | 8.56 | [23 empty] | VV | 0
|  | Mezisoučet |  | 8.56 | [23 empty] | VV | 1
|  | Podlaha NP2b (PVC na mezipodestě) : (1,3+1,1)*2,35/2+1,15*0,2 |  | 3.05 | [23 empty] | VV | 0
|  | Mezisoučet |  | 3.05 | [23 empty] | VV | 1
|  | Podlaha NP5a : | [25 empty] | VV | 0
|  | 3NP mč 37 : (1,5+1,8)*2,65/2 |  | 4.37 | [23 empty] | VV | 0
|  | Mezisoučet |  | 4.37 | [23 empty] | VV | 1
|  | Podlaha NP5b : | [25 empty] | VV | 0
|  | 2NP mč 36 : (1,65+1,8)*1,72/2+0,9*0,35 |  | 3.28 | [23 empty] | VV | 0
|  | Mezisoučet |  | 3.28 | [23 empty] | VV | 1
|  | Podlaha NP5c : | [25 empty] | VV | 0
|  | 2NP mč 37 : (1,5+1,6)*0,98/2+0,75*0,1 |  | 1.59 | [23 empty] | VV | 0
|  | Mezisoučet |  | 1.59 | [23 empty] | VV | 1
|  | Podlaha NP6 (1NP) : | [25 empty] | VV | 0
|  | 03 : 2,02*0,9/2+2,02*0,88/2+0,7*0,15+0,7*0,1 |  | 1.97 | [23 empty] | VV | 0
|  | 04 : 2,5*1,15/2+2,5*1,3/2-0,1*1 |  | 2.96 | [23 empty] | VV | 0
|  | 05 : (2,75+2,9)*1,46/2-0,1*0,52 |  | 4.07 | [23 empty] | VV | 0
|  | 06 : (3,15+3,2)*0,81/2+(2,4+3,8)*3,15/2+2,42*0,41 |  | 13.33 | [23 empty] | VV | 0
|  | (2,2+2,8)*1,2/2+0,45*0,25/2+1*0,4 |  | 3.46 | [23 empty] | VV | 0
|  | 09 : 1,75*0,85+0,9*0,1+(1,75+1,03)*1,35/2 |  | 3.45 | [23 empty] | VV | 0
|  | 11 : 1,7*2,72+0,96*0,4 |  | 5.01 | [23 empty] | VV | 0
|  | část 32 : (1,8+2,25)*4,83/2+0,8*0,12 |  | 9.88 | [23 empty] | VV | 0
|  | 33 : 3,75*1,2/2+3,75*1,1/2-0,12*0,5*2+0,7*0,1 |  | 4.26 | [23 empty] | VV | 0
|  | 34 : 3,5*1,04+0,95*0,1 |  | 3.73 | [23 empty] | VV | 0
|  | Mezisoučet |  | 52.13 | [23 empty] | VV | 1
|  | Podlaha NP7 : | [25 empty] | VV | 0
|  | část 32 : (2,5+2,6)*1,2/2 |  | 3.06 | [23 empty] | VV | 0
|  | Mezisoučet |  | 3.06 | [23 empty] | VV | 1
45 | R 999-02 | Výpočet ploch střech | m2 | 170.4829 |  | 0 |  | 0 |  | 0 | 21 | 0 | 0 | 0 | 0 | 0 |  | Vlastní | Indiv | 0 | 0 |  | Práce | Běžná |  |  |  | POL1_
|  | ST1 : 5,63*2,7 |  | 15.2 | [23 empty] | VV | 0
|  | Mezisoučet |  | 15.2 | [23 empty] | VV | 1
|  | ST2 : (5,95+9,05)*0,45/2+11,5*8,9/2+13,45*1,65/2 |  | 65.65 | [23 empty] | VV | 0
|  | (8,2+4,85)*6,35/2+(0,95+1,3)*0,75/2+0,25*0,25/2 |  | 42.31 | [23 empty] | VV | 0
|  | -4,75*2,35 |  | -11.16 | [23 empty] | VV | 0
|  | Mezisoučet |  | 96.79 | [23 empty] | VV | 1
|  | ST3 : (8,75+9,15)*5,25/2-1,1*1,1*2 |  | 44.57 | [23 empty] | VV | 0
|  | Mezisoučet |  | 44.57 | [23 empty] | VV | 1
|  | ST5 : 4,75*2,35 |  | 11.16 | [23 empty] | VV | 0
|  | Mezisoučet |  | 11.16 | [23 empty] | VV | 1
|  | ST6 /nad výtahovou šachtou (předpoklad ŽB strop + tep.izol.) : | [25 empty] | VV | 0
|  | (1,8+1,98)*1,46/2 |  | 2.76 | [23 empty] | VV | 0
|  | Mezisoučet |  | 2.76 | [23 empty] | VV | 1
Díl: | 712 | Povlakové krytiny |  |  |  | 0 |  | 0 |  | 0 |  | 0 |  | 0 |  | 5.12 |  |  |  |  | 32.96 | [6 empty] | DIL
46 | 712300831R00 | Odstranění povlakové krytiny střech do 10°, 1 vrstva | m2 | 316.0593 |  | 0 |  | 0 |  | 0 | 21 | 0 | 0 | 0 | 0.006 | 1.9 |  | Vlastní | Indiv | 0.05 | 15.8 |  | Práce | Běžná |  |  |  | POL1_
|  | ST2 : 96,79 |  | 96.79 | [23 empty] | VV | 0
|  | ST5 : 11,16 |  | 11.16 | [23 empty] | VV | 0
|  | nad 3NP : (1,45+1,98)*4,95/2 |  | 8.49 | [23 empty] | VV | 0
|  | NP1 : 78,95 |  | 78.95 | [23 empty] | VV | 0
|  | NP1a : 2,52 |  | 2.52 | [23 empty] | VV | 0
|  | NP5a,b,c : 4,37+3,28+1,59*2 |  | 10.83 | [23 empty] | VV | 0
|  | NP6 : 52,13*2 |  | 104.26 | [23 empty] | VV | 0
|  | NP7 : 3,06 |  | 3.06 | [23 empty] | VV | 0
47 | 712300832R00 | Odstranění povlakové krytiny střech do 10° , 2 vrstvy | m2 | 107.95 |  | 0 |  | 0 |  | 0 | 21 | 0 | 0 | 0 | 0.01 | 1.08 |  | Vlastní | Indiv | 0.06 | 6.48 |  | Práce | Běžná |  |  |  | POL1_
|  | ST2 : 96,79 |  | 96.79 | [23 empty] | VV | 0
|  | ST5 : 11,16 |  | 11.16 | [23 empty] | VV | 0
48 | 712300833R00 | Odstranění povlakové krytiny střech do 10°, 3 vrstvy | m2 | 152.52 |  | 0 |  | 0 |  | 0 | 21 | 0 | 0 | 0 | 0.014 | 2.14 |  | Vlastní | Indiv | 0.07 | 10.68 |  | Práce | Běžná |  |  |  | POL1_
|  | ST2 : 96,79 |  | 96.79 | [23 empty] | VV | 0
|  | ST3 : 44,57 |  | 44.57 | [23 empty] | VV | 0
|  | ST5 : 11,16 |  | 11.16 | [23 empty] | VV | 0
Díl: | 713 | Izolace tepelné |  |  |  | 0 |  | 0 |  | 0 |  | 0 |  | 0 |  | 1.09 |  |  |  |  | 14.2 | [6 empty] | DIL
49 | 713101111R00 | Odstranění tepelné izolace stropů a podhledů, volně uložené, z desek EPS, tl. do 100 mm | m2 | 52.13 |  | 0 |  | 0 |  | 0 | 21 | 0 | 0 | 0 | 0.0023 | 0.12 |  | Vlastní | Indiv | 0.04 | 2.09 |  | Práce | Běžná |  |  |  | POL1_
|  | NP6 : 52,13 |  | 52.13 | [23 empty] | VV | 0
50 | 713101121R00 | Odstranění tepelné izolace stropů a podhledů, volně uložené, z desek minerálních, tl. do 100 mm | m2 | 242.12 |  | 0 |  | 0 |  | 0 | 21 | 0 | 0 | 0 | 0.004 | 0.97 |  | Vlastní | Indiv | 0.05 | 12.11 |  | Práce | Běžná |  |  |  | POL1_
|  | ST2 : 96,79*2 |  | 193.58 | [23 empty] | VV | 0
|  | ST5 : 11,16*2 |  | 22.32 | [23 empty] | VV | 0
|  | nad 3NP : 8,49*2 |  | 16.98 | [23 empty] | VV | 0
|  | NP5a,b,c : 4,37+3,28+1,59 |  | 9.24 | [23 empty] | VV | 0
Díl: | 762 | Konstrukce tesařské |  |  |  | 0 |  | 0 |  | 0 |  | 0 |  | 0 |  | 0.42 |  |  |  |  | 8.11 | [6 empty] | DIL
51 | 762331921R00 | Vyřezání části střešní vazby do 224 cm2,do dl.3 m | m | 18.9 |  | 0 |  | 0 |  | 0 | 21 | 0 | 0.00016 | 0 | 0.01232 | 0.23 |  | Vlastní | Indiv | 0.34 | 6.43 |  | Práce | Běžná |  |  |  | POL1_
|  | ST1 : 2,7*7 |  | 18.9 | [23 empty] | VV | 0
52 | 762342811R00 | Demontáž laťování střech, rozteč latí do 22 cm | m2 | 15.2 |  | 0 |  | 0 |  | 0 | 21 | 0 | 0 | 0 | 0.007 | 0.11 |  | Vlastní | Indiv | 0.06 | 0.91 |  | Práce | Běžná |  |  |  | POL1_
|  | ST1 : 15,2 |  | 15.2 | [23 empty] | VV | 0
53 | 762342812R00 | Demontáž laťování střech, rozteč latí do 50 cm | m2 | 15.2 |  | 0 |  | 0 |  | 0 | 21 | 0 | 0 | 0 | 0.005 | 0.08 |  | Vlastní | Indiv | 0.05 | 0.76 |  | Práce | Běžná |  |  |  | POL1_
|  | ST1 : 15,2 |  | 15.2 | [23 empty] | VV | 0
54 | 998762102R00 | Přesun hmot pro tesařské konstrukce, výšky do 12 m | t | 0.00302 |  | 0 |  | 0 |  | 0 | 21 | 0 | 0 | 0 | 0 | 0 |  | Vlastní | Indiv | 1.751 | 0.01 |  | Práce | Běžná |  |  |  | POL1_7
Díl: | 764 | Konstrukce klempířské |  |  |  | 0 |  | 0 |  | 0 |  | 0 |  | 0 |  | 0.1 |  |  |  |  | 3.39 | [6 empty] | DIL
55 | 764352810R00 | Demontáž žlabů půlkruh. rovných, rš 330 mm, do 30° | m | 14.73 |  | 0 |  | 0 |  | 0 | 21 | 0 | 0 | 0 | 0.00336 | 0.05 |  | Vlastní | Indiv | 0.07 | 1.03 |  | Práce | Běžná |  |  |  | POL1_
|  | ST1 : 5,63 |  | 5.63 | [23 empty] | VV | 0
|  | ST3 : 9,1 |  | 9.1 | [23 empty] | VV | 0
56 | 764410850R00 | Demontáž oplechování parapetů,rš od 100 do 330 mm | m | 6.07 |  | 0 |  | 0 |  | 0 | 21 | 0 | 0 | 0 | 0.00135 | 0.01 |  | Vlastní | Indiv | 0.09 | 0.55 |  | Práce | Běžná |  |  |  | POL1_
|  | 2NP : 1,2*2+1,55+1,06*2 |  | 6.07 | [23 empty] | VV | 0
57 | 764430840R00 | Demontáž oplechování zdí,rš od 330 do 500 mm | m | 18.05 |  | 0 |  | 0 |  | 0 | 21 | 0 | 0 | 0 | 0.0023 | 0.04 |  | Vlastní | Indiv | 0.1 | 1.81 |  | Práce | Běžná |  |  |  | POL1_
|  | ST3 : 8,8 |  | 8.8 | [23 empty] | VV | 0
|  | ST2 : 1,75+6+1,5 |  | 9.25 | [23 empty] | VV | 0
58 | R 764-01 | Demontáž ostatních klempířských prvků včetně likvidace | soubor | 1 |  | 0 |  | 0 |  | 0 | 21 | 0 | 0 | 0 | 0 | 0 |  | Vlastní | Indiv | 0 | 0 |  | Práce | Běžná |  |  |  | POL1_
|  | Včetně všech potřebných prací. : | [25 empty] | VV | 0
|  | Nutno upřesnit dle skutečnosti, nelze spočítat přesně : 1 |  | 1 | [23 empty] | VV | 0
Díl: | 765 | Krytiny tvrdé |  |  |  | 0 |  | 0 |  | 0 |  | 0 |  | 0 |  | 0.64 |  |  |  |  | 2.59 | [6 empty] | DIL
59 | 765312810R00 | Demontáž krytiny dvoudrážkové, na sucho, do suti | m2 | 15.2 |  | 0 |  | 0 |  | 0 | 21 | 0 | 0 | 0 | 0.042 | 0.64 |  | Vlastní | Indiv | 0.14 | 2.13 |  | Práce | Běžná |  |  |  | POL1_
|  | ST1 : 15,2 |  | 15.2 | [23 empty] | VV | 0
60 | 765799301R00 | Demontáž podstřešní fólie | m2 | 15.2 |  | 0 |  | 0 |  | 0 | 21 | 0 | 0 | 0 | 0.00018 | 0 |  | Vlastní | Indiv | 0.03 | 0.46 |  | Práce | Běžná |  |  |  | POL1_
|  | ST1 : 15,2 |  | 15.2 | [23 empty] | VV | 0
Díl: | 766 | Konstrukce truhlářské |  |  |  | 0 |  | 0 |  | 0 |  | 0 |  | 0 |  | 0 |  |  |  |  | 0 | [6 empty] | DIL
61 | R 766-01 | D+M dveří 800/1970 vč.zárubní dle pozn.05 na půdorysu 1+2NP | ks | 2 |  | 0 |  | 0 |  | 0 | 21 | 0 | 0 | 0 | 0 | 0 |  | Vlastní | Indiv | 0 | 0 |  | Práce | Běžná |  |  |  | POL1_
Díl: | 767 | Konstrukce zámečnické |  |  |  | 0 |  | 0 |  | 0 |  | 0 |  | 0 |  | 3.07 |  |  |  |  | 148.96 | [6 empty] | DIL
62 | 767311810R00 | Demontáž světlíků všech typů včetně zasklení | m2 | 7.7 |  | 0 |  | 0 |  | 0 | 21 | 0 | 0 | 0 | 0.021 | 0.16 |  | Vlastní | Indiv | 0.45 | 3.47 |  | Práce | Běžná |  |  |  | POL1_
|  | pozn.12 : 1,1*1,1*2+1,1*4*0,6*2 |  | 7.7 | [23 empty] | VV | 0
63 | 767392802R00 | Demontáž krytin střech z plechů, šroubovaných | m2 | 218.5625 |  | 0 |  | 0 |  | 0 | 21 | 0 | 0 | 0 | 0.007 | 1.53 |  | Vlastní | Indiv | 0.24 | 52.46 |  | Práce | Běžná |  |  |  | POL1_
|  | Srovnatelná položkla pro demontáž trapéz.plechů ve stropech : | [25 empty] | VV | 0
|  | ST2 : 96,79 |  | 96.79 | [23 empty] | VV | 0
|  | ST3 : 44,57 |  | 44.57 | [23 empty] | VV | 0
|  | NP2 : 33,49 |  | 33.49 | [23 empty] | VV | 0
|  | Mezisoučet |  | 174.85 | [23 empty] | VV | 1
|  | 25% na přesahy a uložení na zdech : 174,85*0,25 |  | 43.71 | [23 empty] | VV | 0
64 | 767581801V01 | Demontáž podhledů - kazet pevný SDRK podhled | m2 | 44.57 |  | 0 |  | 0 |  | 0 | 21 | 0 | 0 | 0 | 0.012 | 0.53 |  | Vlastní | Indiv | 0.51 | 22.73 |  | Práce | Běžná |  |  |  | POL1_
|  | ST3 : 44,57 |  | 44.57 | [23 empty] | VV | 0
65 | 767581801R00 | Demontáž podhledů - kazet | m2 | 107.95 |  | 0 |  | 0 |  | 0 | 21 | 0 | 0 | 0 | 0.005 | 0.54 |  | Vlastní | Indiv | 0.51 | 55.05 |  | Práce | Běžná |  |  |  | POL1_
|  | plechový podhled : | [25 empty] | VV | 0
|  | ST2 : 96,79 |  | 96.79 | [23 empty] | VV | 0
|  | ST5 : 11,16 |  | 11.16 | [23 empty] | VV | 0
66 | 767582800R00 | Demontáž podhledů - roštů | m2 | 152.52 |  | 0 |  | 0 |  | 0 | 21 | 0 | 0 | 0 | 0.002 | 0.31 |  | Vlastní | Indiv | 0.1 | 15.25 |  | Práce | Běžná |  |  |  | POL1_
|  | 107,95+44,57 |  | 152.52 | [23 empty] | VV | 0
67 | R 767-01 | Vyřezání otvoru v trapézovém plechu dle pozn.18 cca 650/650 mm vč.likvidace suti | ks | 1 |  | 0 |  | 0 |  | 0 | 21 | 0 | 0 | 0 | 0 | 0 |  | Vlastní | Indiv | 0 | 0 |  | Práce | Běžná |  |  |  | POL1_
|  | Včetně všech potřebných prací : 1 |  | 1 | [23 empty] | VV | 0
68 | R 767-02 | Opatrná demontáž podhledu z azbestocementových desek vč.ekologické likvidace | m2 | 33.9125 |  | 0 |  | 0 |  | 0 | 21 | 0 | 0 | 0 | 0 | 0 |  | Vlastní | Indiv | 0 | 0 |  | Práce | Běžná |  |  |  | POL1_
|  | a včetně opatření na ochranu zdraví a bezpečnost práce, včetně : | [25 empty] | VV | 0
|  | všech potřebných prací atd. : | [25 empty] | VV | 0
|  | NP2 : 33,49 |  | 33.49 | [23 empty] | VV | 0
|  | pozn.18 : 0,65*0,65 |  | 0.42 | [23 empty] | VV | 0
69 | R 767-03 | D+M hliníkového žebříku dl. 4,0 m (dle pozn.18) | ks | 1 |  | 0 |  | 0 |  | 0 | 21 | 0 | 0 | 0 | 0 | 0 |  | Vlastní | Indiv | 0 | 0 |  | Práce | Běžná |  |  |  | POL1_
Díl: | 776 | Podlahy povlakové |  |  |  | 0 |  | 0 |  | 0 |  | 0 |  | 0 |  | 0.12 |  |  |  |  | 28.72 | [6 empty] | DIL
70 | 776200810RT2 | Odstranění PVC podlah lepen. bez podl. ze schodišť z ploch 5-10 m2 | m | 20.7 |  | 0 |  | 0 |  | 0 | 21 | 0 | 0 | 0 | 0.0005 | 0.01 |  | Vlastní | Indiv | 0.09 | 1.86 |  | Práce | Běžná |  |  |  | POL1_
|  | 1,15*18 |  | 20.7 | [23 empty] | VV | 0
71 | 776200830R00 | Odstranění hran schodišťových stupňů | m | 20.7 |  | 0 |  | 0 |  | 0 | 21 | 0 | 0 | 0 | 0.0003 | 0.01 |  | Vlastní | Indiv | 0.04 | 0.83 |  | Práce | Běžná |  |  |  | POL1_
|  | 2NP mč 42 : 1,15*18 |  | 20.7 | [23 empty] | VV | 0
72 | 776511820R00 | Odstranění PVC a koberců lepených s podložkou | m2 | 100.1099 |  | 0 |  | 0 |  | 0 | 21 | 0 | 0 | 0 | 0.001 | 0.1 |  | Vlastní | Indiv | 0.26 | 26.03 |  | Práce | Běžná |  |  |  | POL1_
|  | Výměry převzaté z výpočtu ploch podlah. : | [25 empty] | VV | 0
|  | 1NP-06 : 13,32895+3,45625 |  | 16.79 | [23 empty] | VV | 0
|  | 1NP-30 : 4,24175+4,0475 |  | 8.29 | [23 empty] | VV | 0
|  | 1NP-31 : 4,419 |  | 4.42 | [23 empty] | VV | 0
|  | 2NP-36 (NP5b) : 3,28*2 |  | 6.56 | [23 empty] | VV | 0
|  | 2NP-38 : 10,008*2 |  | 20.02 | [23 empty] | VV | 0
|  | 2NP-39 : 9,756*2 |  | 19.51 | [23 empty] | VV | 0
|  | 2NP-40 : 8,553*2 |  | 17.11 | [23 empty] | VV | 0
|  | 3NP-37 : (1,5+1,8)*2,65/2 |  | 4.37 | [23 empty] | VV | 0
|  | NP2b : 3,05 |  | 3.05 | [23 empty] | VV | 0
73 | R 776-01 | Vyřezání otvoru v PVC dle pozn.18 (cca 650/650 mm) vč.likvidace suti | ks | 1 |  | 0 |  | 0 |  | 0 | 21 | 0 | 0 | 0 | 0 | 0 |  | Vlastní | Indiv | 0 | 0 |  | Práce | Běžná |  |  |  | POL1_
Díl: | M33 | Montáže dopravních zařízení a vah-výtahy |  |  |  | 0 |  | 0 |  | 0 |  | 0 |  | 0 |  | 0 |  |  |  |  | 0 | [6 empty] | DIL
74 | R M33-01 | Demontáž a likvidace výtahu vč.příslušenství - kompletní provedení | ks | 1 |  | 0 |  | 0 |  | 0 | 21 | 0 | 0 | 0 | 0 | 0 |  | Vlastní | Indiv | 0 | 0 |  | Práce | Běžná |  |  |  | POL1_
Díl: | D96 | Přesuny suti a vybouraných hmot |  |  |  | 0 |  | 0 |  | 0 |  | 0 |  | 0 |  | 0 |  |  |  |  | 935.6 | [6 empty] | DIL
75 | R D96-01 | Odpočet zisku z prodeje železa ve sběrných surovinách | kg | -4141.067 |  | 0 |  | 0 |  | 0 | 21 | 0 | 0 | 0 | 0 | 0 |  | Vlastní | Indiv | 0 | 0 |  | Práce | Běžná |  |  |  | POL1_
|  | nosníky : -1*(592+868+330+384) |  | -2174 | [23 empty] | VV | 0
|  | trapéz plechy (předpoklad 9 kg/m2) : -1*218,563*9 |  | -1967.07 | [23 empty] | VV | 0
76 | 979011111R00 | Svislá doprava suti a vybour. hmot za 2.NP a 1.PP | t | 108.6017 |  | 0 |  | 0 |  | 0 | 21 | 0 | 0 | 0 | 0 | 0 |  | Vlastní | Indiv | 0.93 | 101 |  | Práce | Běžná |  |  |  | POL1_9
77 | 979081111R00 | Odvoz suti a vybour. hmot na skládku do 1 km | t | 543.0082 |  | 0 |  | 0 |  | 0 | 21 | 0 | 0 | 0 | 0 | 0 |  | Vlastní | Indiv | 0.49 | 266.07 |  | Práce | Běžná |  |  |  | POL1_9
78 | 979081121R00 | Příplatek k odvozu za každý další 1 km | t | 10317.1564 |  | 0 |  | 0 |  | 0 | 21 | 0 | 0 | 0 | 0 | 0 |  | Vlastní | Indiv | 0 | 0 |  | Práce | Běžná |  |  |  | POL1_9
79 | 979082111R00 | Vnitrostaveništní doprava suti do 10 m | t | 543.0082 |  | 0 |  | 0 |  | 0 | 21 | 0 | 0 | 0 | 0 | 0 |  | Vlastní | Indiv | 0.942 | 511.51 |  | Práce | Běžná |  |  |  | POL1_9
80 | 979082121R00 | Příplatek k vnitrost. dopravě suti za dalších 5 m | t | 543.0082 |  | 0 |  | 0 |  | 0 | 21 | 0 | 0 | 0 | 0 | 0 |  | Vlastní | Indiv | 0.105 | 57.02 |  | Práce | Běžná |  |  |  | POL1_9
81 | 979990001T00 | Poplatek za skládku suti - průměrná cena | t | 543.0082 |  | 0 |  | 0 |  | 0 | 21 | 0 | 0 | 0 | 0 | 0 |  | Vlastní | Indiv | 0 | 0 |  | Práce | Běžná |  |  |  | POL1_9
[26 empty] | 15 | 21 | DPH
| Celkem |  |  |  |  | 0 | [19 empty] | 0 | 0 | SUM
END
Note on S6: Jedná se o informaci, zda se jedná o položku, která je do rozpočtu zadána z cenové soustavy RTS, nebo vlastní.
Note on T6: Jedná se o název CÚ, která je zadána u položky rozpočtu

## 0002 01150523 Pol
Položkový soupis prací a dodávek | [27 empty] | #TypZaznamu#
S: | 88-23-001 | Hotel Květnice - bourací a sanační práce - 1.etapa | [25 empty] | STA
O: | 0002 | SO 02 - Sanační opatření dvorní části suterénu | [22 empty] | STA |  |  | OBJ
R: | 01150523 | Stavební část a statika | [25 empty] | ROZ
P.č. | Číslo položky | Název položky | MJ | Množství | Cena / MJ | Celkem | Dodávka | Dodávka celk. | Montáž | Montáž celk. | DPH | Cena s DPH | Hmotnost / MJ | Hmotnost celk.(t) | Dem. hmotnost / MJ | Dem. hmotnost celk.(t) | Ceník | Cen. soustava / platnost | Cenová úroveň | Nhod / MJ | Nhod celk. | Dodavatel | Typ položky | Stav položky
Díl: | 000 | Upozornění |  |  |  | 0 |  | 0 |  | 0 |  | 0 |  | 0 |  | 0 |  |  |  |  | 0 | [6 empty] | DIL
1 | 001 | Upozornění - neoceňovat ! |  | 0 |  | 0 |  | 0 |  | 0 | 21 | 0 | 0 | 0 | 0 | 0 |  | Vlastní | Indiv | 0 | 0 |  | Práce | Běžná |  |  |  | POL1_
|  | 1. Rozpočet je sestaven v cenové soustavě RTS DATA. Cenové a : | [25 empty] | VV | 0
|  | technické podmínky lze nalézt na www.cenovasoustava.cz. : | [25 empty] | VV | 0
|  | 2. K projektu byl provedený důkladný stavebně technický průzkum, : | [25 empty] | VV | 0
|  | ale i přesto je nutné některé položky upřesnit až podle skutečnosti. : | [25 empty] | VV | 0
|  | 3. Hodinové sazby musí být odsouhlaseny zástupcem objednatele : | [25 empty] | VV | 0
|  | ve stavebním deníku. : 0 | [25 empty] | VV | 0
Díl: | 1 | Zemní práce |  |  |  | 0 |  | 0 |  | 0 |  | 0 |  | 0.17 |  | 0 |  |  |  |  | 816.28 | [6 empty] | DIL
2 | 139601102R00 | Ruční výkop jam, rýh a šachet v hornině 3 | m3 | 62.9664 |  | 0 |  | 0 |  | 0 | 21 | 0 | 0 | 0 | 0 | 0 | 800-1 | RTS 23/ I | RTS 22/ II | 3.533 | 222.46 |  | Práce | Běžná |  |  |  | POL1_
|  | s přehozením na vzdálenost do 5 m nebo s naložením na ruční dopravní prostředek | [25 empty] | SPI
|  | 2,8*((4,94+5,67)*1,2/2+(5,09+5,81)*1,2/2+1,2*0,65) |  | 38.3208 | [23 empty] | VV | 0
|  | 2,8*(7,37+7,3)*1,2/2 |  | 24.6456 | [23 empty] | VV | 0
3 | 151201201R00 | Zřízení pažení stěn výkopu bez rozepření, vzepření zátažné, hloubky do 4 m | m2 | 50.68 |  | 0 |  | 0 |  | 0 | 21 | 0 | 0.00149 | 0.08 | 0 | 0 | 800-1 | RTS 23/ I | RTS 22/ II | 0.323 | 16.37 |  | Práce | Běžná |  |  |  | POL1_
|  | 2,8*(4,94+5,09+0,7+7,37) |  | 50.68 | [23 empty] | VV | 0
4 | 151201211R00 | Odstranění pažení stěn výkopu zátažné, hloubky do 4 m | m2 | 50.68 |  | 0 |  | 0 |  | 0 | 21 | 0 | 0 | 0 | 0 | 0 | 800-1 | RTS 23/ I | RTS 22/ II | 0.171 | 8.67 |  | Práce | Běžná |  |  |  | POL1_
|  | s uložením pažin na vzdálenost do 3 m od okraje výkopu, | [25 empty] | SPI
5 | 151201301R00 | Zřízení rozepření zapažených stěn výkopů při roubení zátažném, hloubky do 4 m | m3 | 62.966 |  | 0 |  | 0 |  | 0 | 21 | 0 | 0.00137 | 0.09 | 0 | 0 | 800-1 | RTS 23/ I | RTS 22/ II | 0.164 | 10.33 |  | Práce | Běžná |  |  |  | POL1_
|  | s potřebným přepažováním, | [25 empty] | SPI
|  | dle výkopu : 62,966 |  | 62.966 | [23 empty] | VV | 0
6 | 151201311R00 | Odstranění rozepření stěn výkopů při roubení zátažném, hloubky do 4 m | m3 | 62.966 |  | 0 |  | 0 |  | 0 | 21 | 0 | 0 | 0 | 0 | 0 | 800-1 | RTS 23/ I | RTS 22/ II | 0.048 | 3.02 |  | Práce | Běžná |  |  |  | POL1_
|  | s uložením materiálu na vzdálenost do 3 m od okraje výkopu, | [25 empty] | SPI
7 | 151501501R00 | Přepažování rozepření zapažených stěn výkopů při roubení zátažném, hloubky do 4 m | m3 | 62.966 |  | 0 |  | 0 |  | 0 | 21 | 0 | 0 | 0 | 0 | 0 | 800-1 | RTS 23/ I | RTS 22/ II | 0.039 | 2.46 |  | Práce | Běžná |  |  |  | POL1_
8 | 161101501R00 | Svislé přemístění výkopku nošením z horniny 1 až 4 | m3 | 62.966 |  | 0 |  | 0 |  | 0 | 21 | 0 | 0 | 0 | 0 | 0 | 800-1 | RTS 23/ I | RTS 22/ II | 3.81 | 239.9 |  | Práce | Běžná |  |  |  | POL1_
|  | bez naložení, avšak s vyprázdněním nádoby na hromady nebo do dopravního prostředku, na každých třeba i započatých 3 m výšky, | [25 empty] | SPI |  | bez naložení, avšak s vyprázdněním nádoby na hromady nebo do dopravního prostředku, na každých třeba i započatých 3 m výšky,
9 | 162201203R00 | Vodorovné přemístění výkopku z horniny 1 až 4, kolečkem, na vzdálenost do 10 m | m3 | 125.932 |  | 0 |  | 0 |  | 0 | 21 | 0 | 0 | 0 | 0 | 0 | 800-1 | RTS 23/ I | RTS 22/ II | 0.668 | 84.12 |  | Práce | Běžná |  |  |  | POL1_
|  | bez naložení, avšak s vyprázdněním nádoby na hromadu nebo do dopravního prostředku, | [25 empty] | SPI
|  | 62,966*2 |  | 125.932 | [23 empty] | VV | 0
10 | 162201210R00 | Vodorovné přemístění výkopku příplatek za každých dalších 10 m z horniny 1 až 4, kolečkem | m3 | 125.932 |  | 0 |  | 0 |  | 0 | 21 | 0 | 0 | 0 | 0 | 0 | 800-1 | RTS 23/ I | RTS 22/ II | 0.591 | 74.43 |  | Práce | Běžná |  |  |  | POL1_
|  | bez naložení, avšak s vyprázdněním nádoby na hromadu nebo do dopravního prostředku, | [25 empty] | SPI
11 | 167101101R00 | Nakládání, skládání, překládání neulehlého výkopku nakládání výkopku do 100 m3, z horniny 1 až 4 | m3 | 125.932 |  | 0 |  | 0 |  | 0 | 21 | 0 | 0 | 0 | 0 | 0 | 800-1 | RTS 23/ I | RTS 22/ II | 0.652 | 82.11 |  | Práce | Běžná |  |  |  | POL1_
12 | 174101102R00 | Zásyp sypaninou se zhutněním v uzavřených prostorách s urovnáním povrchu zásypu s ručním zhutněním | m3 | 62.966 |  | 0 |  | 0 |  | 0 | 21 | 0 | 0 | 0 | 0 | 0 | 800-1 | RTS 23/ I | RTS 22/ II | 1.15 | 72.41 |  | Práce | Běžná |  |  |  | POL1_
|  | z jakékoliv horniny s uložením výkopku po vrstvách, | [25 empty] | SPI
Díl: | 200 | Sanace |  |  |  | 0 |  | 0 |  | 0 |  | 0 |  | 0 |  | 0 |  |  |  |  | 0 | [6 empty] | DIL
13 | R 200-01 | S04, S05 - kompletní provedení chemické injektáže zdiva | m2 | 19.0175 |  | 0 |  | 0 |  | 0 | 21 | 0 | 0 | 0 | 0 | 0 |  | Vlastní | Indiv | 0 | 0 |  | Práce | Běžná |  |  |  | POL1_
|  | dle popisu ve skladbách S04 a S05 a v technické zprávě : | [25 empty] | VV | 0
|  | sanací, včetně likvidace suti z vrtů, vč.všech potřebných : | [25 empty] | VV | 0
|  | prací a materiálů atd. : | [25 empty] | VV | 0
|  | svislá : (0,8+0,7)*3,5 |  | 5.25 | [23 empty] | VV | 0
|  | vodorovná : 0,75*8,89+0,65*0,83+(4,61+4,45)*0,6/2 |  | 9.925 | [23 empty] | VV | 0
|  | (6,45+6,8)*0,58/2 |  | 3.8425 | [23 empty] | VV | 0
14 | R 200-02 | OP1 - kompletní provedení svislé hydroizolace suterénního zdiva | m2 | 74.13 |  | 0 |  | 0 |  | 0 | 21 | 0 | 0 | 0 | 0 | 0 |  | Vlastní | Indiv | 0 | 0 |  | Práce | Běžná |  |  |  | POL1_
|  | dle popisu ve skladbě OP1 a v tech.zprávě sanací, ale bez : | [25 empty] | VV | 0
|  | odsekání stávající izolační přizdívky a stáv.lepenky (viz díl 96). : | [25 empty] | VV | 0
|  | Položka obsahuje i očištění zdiva až na cihlu vyplnění/dozdění : | [25 empty] | VV | 0
|  | případných kaveren, odsekání vyčnívajících ploch apod. : | [25 empty] | VV | 0
|  | Položka obsahuje i D+M nopové fólie vč.systémových doplňků. : | [25 empty] | VV | 0
|  | Včetně všech potřebných prací a materiálů. : | [25 empty] | VV | 0
|  | (1,2+5,67+4,61+0,7+8,5+0,5)*3,5 |  | 74.13 | [23 empty] | VV | 0
Díl: | 900 | HZS |  |  |  | 0 |  | 0 |  | 0 |  | 0 |  | 0 |  | 0 |  |  |  |  | 20 | [6 empty] | DIL
15 | 913 R00 | Hzs - Stavební dělník | h | 20 |  | 0 |  | 0 |  | 0 | 21 | 0 | 0 | 0 | 0 | 0 | Prav.M | RTS 23/ I | RTS 22/ II | 1 | 20 |  | HZS | Běžná |  |  |  | POL10_
|  | Sondy a jiné nezměřitelné práce zjistitelné až po odkrytí : | [25 empty] | VV | 0
|  | stávajících konstrukcí (pro sanaci) suterénu, předpoklad : 20 |  | 20 | [23 empty] | VV | 0
Díl: | 96 | Bourání konstrukcí |  |  |  | 0 |  | 0 |  | 0 |  | 0 |  | 0.02 |  | 15.92 |  |  |  |  | 72.14 | [6 empty] | DIL
16 | 967031742R00 | Přisekání plošné zdiva cihelného na maltu cementovou, tloušťky do 100 mm | m2 | 62.19 |  | 0 |  | 0 |  | 0 | 21 | 0 | 0.00034 | 0.02 | 0.183 | 11.38 | 801-3 | RTS 23/ I | RTS 22/ II | 0.71 | 44.15 |  | Práce | Běžná |  |  |  | POL1_
|  | z jakýchkoliv cihel pálených, včetně pomocného lešení o výšce podlahy do 1900 mm a pro zatížení do 1,5 kPa (150 kg/m2), | [25 empty] | SPI |  | z jakýchkoliv cihel pálených, včetně pomocného lešení o výšce podlahy do 1900 mm a pro zatížení do 1,5 kPa (150 kg/m2),
|  | Předpokládaná izolační přizdívka : | [25 empty] | VV | 0
|  | (1,2+5,67+4,61+0,7+8,5+0,5)*3,0 |  | 63.54 | [23 empty] | VV | 0
|  | (1,2+5,2)*0,8 |  | 5.12 | [23 empty] | VV | 0
|  | odpočet výtahu a šachty u skladu : -2,55*0,3-2,2*0,55-1,55*2,9 |  | -6.47 | [23 empty] | VV | 0
17 | 978071221R00 | Odsekání omítky a odstranění izolace lepenkové svislé, plochy přes 1 m2 | m2 | 62.19 |  | 0 |  | 0 |  | 0 | 21 | 0 | 0 | 0 | 0.073 | 4.54 | 801-3 | RTS 23/ I | RTS 22/ II | 0.45 | 27.99 |  | Práce | Běžná |  |  |  | POL1_
Díl: | 99 | Staveništní přesun hmot |  |  |  | 0 |  | 0 |  | 0 |  | 0 |  | 0 |  | 0 |  |  |  |  | 0.17 | [6 empty] | DIL
18 | 999281105R00 | Přesun hmot pro opravy a údržbu objektů pro opravy a údržbu dosavadních objektů včetně vnějších plášťů výšky do 6 m, | t | 0.18292 |  | 0 |  | 0 |  | 0 | 21 | 0 | 0 | 0 | 0 | 0 | 801-4 | RTS 23/ I | RTS 22/ II | 0.9385 | 0.17 |  | Přesun hmot | Běžná |  |  |  | POL7_
|  | oborů 801, 803, 811 a 812 | [25 empty] | SPI
Díl: | D96 | Přesuny suti a vybouraných hmot |  |  |  | 0 |  | 0 |  | 0 |  | 0 |  | 0 |  | 0 |  |  |  |  | 70.51 | [6 empty] | DIL
19 | 979011111R00 | Svislá doprava suti a vybouraných hmot za prvé podlaží nad nebo pod základním podlažím | t | 15.9206 |  | 0 |  | 0 |  | 0 | 21 | 0 | 0 | 0 | 0 | 0 | 801-3 | RTS 23/ I | RTS 22/ II | 0.933 | 14.85 |  | Přesun suti | Běžná |  |  |  | POL8_
20 | 979011121R00 | Svislá doprava suti a vybouraných hmot příplatek za každé další podlaží | t | 47.7619 |  | 0 |  | 0 |  | 0 | 21 | 0 | 0 | 0 | 0 | 0 | 801-3 | RTS 23/ I | RTS 22/ II | 0.653 | 31.19 |  | Přesun suti | Běžná |  |  |  | POL8_
21 | 979081111R00 | Odvoz suti a vybouraných hmot na skládku do 1 km | t | 15.9206 |  | 0 |  | 0 |  | 0 | 21 | 0 | 0 | 0 | 0 | 0 | 801-3 | RTS 23/ I | RTS 22/ II | 0.49 | 7.8 |  | Přesun suti | Běžná |  |  |  | POL8_
|  | Včetně naložení na dopravní prostředek a složení na skládku, bez poplatku za skládku. | [25 empty] | POP
22 | 979081121R00 | Odvoz suti a vybouraných hmot na skládku příplatek za každý další 1 km | t | 302.4922 |  | 0 |  | 0 |  | 0 | 21 | 0 | 0 | 0 | 0 | 0 | 801-3 | RTS 23/ I | RTS 22/ II | 0 | 0 |  | Přesun suti | Běžná |  |  |  | POL8_
23 | 979082111R00 | Vnitrostaveništní doprava suti a vybouraných hmot do 10 m | t | 15.9206 |  | 0 |  | 0 |  | 0 | 21 | 0 | 0 | 0 | 0 | 0 | 801-3 | RTS 23/ I | RTS 22/ II | 0.942 | 15 |  | Přesun suti | Běžná |  |  |  | POL8_
24 | 979082121R00 | Vnitrostaveništní doprava suti a vybouraných hmot příplatek k ceně za každých dalších 5 m | t | 15.9206 |  | 0 |  | 0 |  | 0 | 21 | 0 | 0 | 0 | 0 | 0 | 801-3 | RTS 23/ I | RTS 22/ II | 0.105 | 1.67 |  | Přesun suti | Běžná |  |  |  | POL8_
25 | 979990001T00 | Poplatek za skládku suti - průměrná cena | t | 15.9206 |  | 0 |  | 0 |  | 0 | 21 | 0 | 0 | 0 | 0 | 0 |  | Vlastní | VL21 | 0 | 0 |  | Přesun suti | Běžná |  |  |  | POL8_
[26 empty] | 15 | 21 | DPH
| Celkem |  |  |  |  | 0 | [19 empty] | 0 | 0 | SUM
END
Note on S6: Jedná se o informaci, zda se jedná o položku, která je do rozpočtu zadána z cenové soustavy RTS, nebo vlastní.
Note on T6: Jedná se o název CÚ, která je zadána u položky rozpočtu

## 0003 01150523 Pol
Položkový soupis prací a dodávek | [27 empty] | #TypZaznamu#
S: | 88-23-001 | Hotel Květnice - bourací a sanační práce - 1.etapa | [25 empty] | STA
O: | 0003 | Vedlejší rozpočtové náklady | [22 empty] | STA |  |  | OBJ
R: | 01150523 | Vedlejší a ostatní náklady | [25 empty] | ROZ
P.č. | Číslo položky | Název položky | MJ | Množství | Cena / MJ | Celkem | Dodávka | Dodávka celk. | Montáž | Montáž celk. | DPH | Cena s DPH | Hmotnost / MJ | Hmotnost celk.(t) | Dem. hmotnost / MJ | Dem. hmotnost celk.(t) | Ceník | Cen. soustava / platnost | Cenová úroveň | Nhod / MJ | Nhod celk. | Dodavatel | Typ položky | Stav položky
Díl: | 005 | Vedlejší náklady |  |  |  | 0 |  | 0 |  | 0 |  | 0 |  | 0 |  | 0 |  |  |  |  | 0 | [6 empty] | DIL
1 | 005-01 | Vytýčení inženýrských sítí | soubor | 1 |  | 0 |  | 0 |  | 0 | 21 | 0 | 0 | 0 | 0 | 0 |  | Vlastní | Indiv | 0 | 0 |  | Práce | Běžná |  |  |  | POL1_
|  | Vytýčení veškerých inženýrských sítí na základě předané projektové dokumentace, včetně zajištění podmínek jejich vlastníků a správců pro realizaci stavby dle této smlouvy a následné zabezpečení jejich zpětného protokolárního předání jejich správcům. | [25 empty] | POP | Vytýčení veškerých inženýrských sítí na základě předané projektové dokumentace, včetně zajištění podmínek jejich vlastníků a správců pro realizaci stavby dle této smlouvy a následné zabezpečení jejich zpětného protokolárního předání jejich správcům.
2 | 005-02 | Vytýčení stavby, geodetické zaměření stavby | soubor | 1 |  | 0 |  | 0 |  | 0 | 21 | 0 | 0 | 0 | 0 | 0 |  | Vlastní | Indiv | 0 | 0 |  | Práce | Běžná |  |  |  | POL1_
3 | 005-03 | Vybudování zařízení staveniště vč.případné ochrany stávajících ploch | soubor | 1 |  | 0 |  | 0 |  | 0 | 21 | 0 | 0 | 0 | 0 | 0 |  | Vlastní | Indiv | 0 | 0 |  | Práce | Běžná |  |  |  | POL1_
4 | 005-04 | Provoz zařízení staveniště | soubor | 1 |  | 0 |  | 0 |  | 0 | 21 | 0 | 0 | 0 | 0 | 0 |  | Vlastní | Indiv | 0 | 0 |  | Práce | Běžná |  |  |  | POL1_
5 | 005-05 | Odstranění zařízení staveniště | soubor | 1 |  | 0 |  | 0 |  | 0 | 21 | 0 | 0 | 0 | 0 | 0 |  | Vlastní | Indiv | 0 | 0 |  | Práce | Běžná |  |  |  | POL1_
6 | 005-06 | Koordinační a kompletační činnost | soubor | 1 |  | 0 |  | 0 |  | 0 | 21 | 0 | 0 | 0 | 0 | 0 |  | Vlastní | Indiv | 0 | 0 |  | Práce | Běžná |  |  |  | POL1_
|  | Koordinace stavebních a technologických dodávek stavby. | [25 empty] | POP
7 | 005-07 | Bezpečnostní a hygienická opatření na staveništi | soubor | 1 |  | 0 |  | 0 |  | 0 | 21 | 0 | 0 | 0 | 0 | 0 |  | Vlastní | Indiv | 0 | 0 |  | Práce | Běžná |  |  |  | POL1_
|  | - Náklady na ochranu staveniště před vstupem nepovolaných osob včetně příslušného značení, náklady na osvětlení staveniště, náklady na vypracování potřebné dokumentace pro provoz staveniště z hlediska požární ochrany. | [25 empty] | POP | - Náklady na ochranu staveniště před vstupem nepovolaných osob včetně příslušného značení, náklady na osvětlení staveniště, náklady na vypracování potřebné dokumentace pro provoz staveniště z hlediska požární ochrany.
|  | - Veškeré opatření, práce a dodávky související s bezpečnostními opatřeními na ochranu lidí a majetlu (zejména chodců a vozidel v místech dotčených stavbou) v souladu s plánem BOZP na staveništi. | [25 empty] | POP | - Veškeré opatření, práce a dodávky související s bezpečnostními opatřeními na ochranu lidí a majetlu (zejména chodců a vozidel v místech dotčených stavbou) v souladu s plánem BOZP na staveništi.
|  | - Zajištění a provedení všech opatření organizačního a stavebně technologického charakteru k řádnému provedení stavby. | [25 empty] | POP | - Zajištění a provedení všech opatření organizačního a stavebně technologického charakteru k řádnému provedení stavby.
Díl: | 006 | Ostatní náklady |  |  |  | 0 |  | 0 |  | 0 |  | 0 |  | 0 |  | 0 |  |  |  |  | 0 | [6 empty] | DIL
8 | 006-01 | Průzkumné práce | soubor | 1 |  | 0 |  | 0 |  | 0 | 21 | 0 | 0 | 0 | 0 | 0 |  | Vlastní | Indiv | 0 | 0 |  | Práce | Běžná |  |  |  | POL1_
|  | Provedení všech nezbytných průzkumů nutných pro řádné provádění a dokončení stavby, přičemž toto ustanovení se nevztahuje k provedení případného záchranného archeologického výzkumu. | [25 empty] | POP | Provedení všech nezbytných průzkumů nutných pro řádné provádění a dokončení stavby, přičemž toto ustanovení se nevztahuje k provedení případného záchranného archeologického výzkumu.
9 | 006-02 | Dočasná dopravní opatření | soubor | 1 |  | 0 |  | 0 |  | 0 | 21 | 0 | 0 | 0 | 0 | 0 |  | Vlastní | Indiv | 0 | 0 |  | Práce | Běžná |  |  |  | POL1_
|  | Zajištění a provedení organizace dopravy v průběhu provádění díla, projednání dopravního značení s dotčenými orgány, instalace dopravního značení a jeho demontáž po ukončení stavby. | [25 empty] | POP | Zajištění a provedení organizace dopravy v průběhu provádění díla, projednání dopravního značení s dotčenými orgány, instalace dopravního značení a jeho demontáž po ukončení stavby.
10 | 006-03 | Užívání veřejných ploch a prostranství | soubor | 1 |  | 0 |  | 0 |  | 0 | 21 | 0 | 0 | 0 | 0 | 0 |  | Vlastní | Indiv | 0 | 0 |  | Práce | Běžná |  |  |  | POL1_
|  | Zvláštní užívání komunikací a veřejných prostranství včetně úhrady vyměřených poplatků a nájemného. | [25 empty] | POP
11 | 006-04 | Zkoušky a revize | soubor | 1 |  | 0 |  | 0 |  | 0 | 21 | 0 | 0 | 0 | 0 | 0 |  | Vlastní | Indiv | 0 | 0 |  | Práce | Běžná |  |  |  | POL1_
12 | 006-05 | Dokumentace skutečného provedení | soubor | 1 |  | 0 |  | 0 |  | 0 | 21 | 0 | 0 | 0 | 0 | 0 |  | Vlastní | Indiv | 0 | 0 |  | Práce | Běžná |  |  |  | POL1_
|  | Náklady na vyhotovení dokumentace skutečného provedení stavby a její předání objednateli v požadované formě a v požadovaném počtu. | [25 empty] | POP | Náklady na vyhotovení dokumentace skutečného provedení stavby a její předání objednateli v požadované formě a v požadovaném počtu.
13 | 006-06 | Harmonogram realizace stavby | soubor | 1 |  | 0 |  | 0 |  | 0 | 21 | 0 | 0 | 0 | 0 | 0 |  | Vlastní | Indiv | 0 | 0 |  | Práce | Běžná |  |  |  | POL1_
|  | Zpracování harmonogramu realizace stavby a jeho předložení objednateli k seznámení, včetně zapracování případných připomínek. | [25 empty] | POP | Zpracování harmonogramu realizace stavby a jeho předložení objednateli k seznámení, včetně zapracování případných připomínek.
14 | 006-07 | Fotodokumentace realizace stavby | soubor | 1 |  | 0 |  | 0 |  | 0 | 21 | 0 | 0 | 0 | 0 | 0 |  | Vlastní | Indiv | 0 | 0 |  | Práce | Běžná |  |  |  | POL1_
15 | 006-08 | Uvedení pozemků a všech povrchů dotčených stavbou do původního stavu, zapravení, úklidy | soubor | 1 |  | 0 |  | 0 |  | 0 | 21 | 0 | 0 | 0 | 0 | 0 |  | Vlastní | Indiv | 0 | 0 |  | Práce | Běžná |  |  |  | POL1_
16 | 006-09 | Předání a převzetí díla | soubor | 1 |  | 0 |  | 0 |  | 0 | 21 | 0 | 0 | 0 | 0 | 0 |  | Vlastní | Indiv | 0 | 0 |  | Práce | Běžná |  |  |  | POL1_
17 | 006-10 | Poskytnutí součinnosti objednateli při zakištění vydání kolaudačního souhlasu s užíváním stavby, příp.kolaudačního rozhodnutí | soubor | 1 |  | 0 |  | 0 |  | 0 | 21 | 0 | 0 | 0 | 0 | 0 |  | Vlastní | Indiv | 0 | 0 |  | Práce | Běžná |  |  |  | POL1_
18 | 006-11 | Bankovní záruky za splnění záručních podmínek | soubor | 1 |  | 0 |  | 0 |  | 0 | 21 | 0 | 0 | 0 | 0 | 0 |  | Vlastní | Indiv | 0 | 0 |  | Práce | Běžná |  |  |  | POL1_
19 | 006-12 | Zajištění odborného odpojení nebo odstávek energií a sítí | soubor | 1 |  | 0 |  | 0 |  | 0 | 21 | 0 | 0 | 0 | 0 | 0 |  | Vlastní | Indiv | 0 | 0 |  | Práce | Běžná |  |  |  | POL1_
|  | Dle podmínek jejich vlastníků a správců a zabezpečení jejich zpětného protokolárního předání jejich správcům. | [25 empty] | POP | Dle podmínek jejich vlastníků a správců a zabezpečení jejich zpětného protokolárního předání jejich správcům.
20 | 006-13 | Náklady při nálezu azbestu na staveništi | soubor | 1 |  | 0 |  | 0 |  | 0 | 21 | 0 | 0 | 0 | 0 | 0 |  | Vlastní | Indiv | 0 | 0 |  | Práce | Běžná |  |  |  | POL1_
|  | Zpracování podrobného technologického postupu pro demontáž, nakládání a likvidaci materiálu obsahujícího azbest, včetně ohlášení příslušnému orgánu ochrany veřejného zdraví a včetně závěrečné zprávy. | [25 empty] | POP | Zpracování podrobného technologického postupu pro demontáž, nakládání a likvidaci materiálu obsahujícího azbest, včetně ohlášení příslušnému orgánu ochrany veřejného zdraví a včetně závěrečné zprávy.
[26 empty] | 15 | 21 | DPH
| Celkem |  |  |  |  | 0 | [19 empty] | 0 | 0 | SUM
END
Note on S6: Jedná se o informaci, zda se jedná o položku, která je do rozpočtu zadána z cenové soustavy RTS, nebo vlastní.
Note on T6: Jedná se o název CÚ, která je zadána u položky rozpočtu