## Pokyny pro vyplnění
Pokyny pro vyplnění
Ve všech listech tohoto souboru můžete měnit pouze buňky s modrým pozadím. Jedná se o tyto údaje : - údaje o firmě - jednotkové ceny položek zadané na maximálně dvě desetinná místa

## Stavba
#RTSROZP# | Položkový rozpočet stavby
| Stavba: |  | 36 | Projekt regenerace veřejného prostranství na sídlišti Pod Květnicí v Tišnově - 1. etapa regenerace
| Objednatel: | [5 empty] | IČO:
DIČ:
| Projektant: | [5 empty] | IČO:
DIČ:
| Zhotovitel: | [5 empty] | IČO:
DIČ:
Vypracoval:
| Rozpis ceny | [6 empty] | Celkem
HSV | HSV | [6 empty] | 0
PSV | PSV | [6 empty] | 0
MON | MON | [6 empty] | 0
VN | Vedlejší náklady | [6 empty] | 0
ON | Ostatní náklady | [6 empty] | 0
| Celkem | [6 empty] | 0
Rekapitulace daní
0 | Základ pro sníženou DPH |  |  | 15 | % | 0 |  |  | CZK
0 | Snížená DPH |  |  | 15 | % | 0 |  |  | CZK
0 | Základ pro základní DPH |  |  | 21 | % | 0 |  |  | CZK
0 | Základní DPH |  |  | 21 | % | 0 |  |  | CZK
0 | Zaokrouhlení |  |  |  |  | 0 |  |  | CZK
| Cena celkem bez DPH |  |  |  |  | 0 |  |  | CZK
0 | Cena celkem s DPH |  |  |  |  | 0 |  |  | CZK
|  | v |  |  | dne
|  |  | Za zhotovitele |  |  |  | Za objednatele
Rekapitulace dílčích částí
#CASTI>> | Číslo | Název |  |  | Základ pro sníženou DPH | Základ pro základní DPH | DPH celkem | Cena celkem | %
1 | Stavba |  |  |  | 0 | 0 | 0 | 0 | #NAME?
2 | SO 101 | Parkoviště |  |  | 0 | 0 | 0 | 0 | #NAME?
3 | 101 | Parkoviště |  |  | 0 | 0 | 0 | 0 | #NAME?
2 | SO 102 | Prostor pod samoobsluhou |  |  | 0 | 0 | 0 | 0 | #NAME?
3 | 102 | Prostor pod samoobsluhou |  |  | 0 | 0 | 0 | 0 | #NAME?
2 | SO 103 | Chodníky |  |  | 0 | 0 | 0 | 0 | #NAME?
3 | 103 | Chodníky |  |  | 0 | 0 | 0 | 0 | #NAME?
2 | SO 104 | Komunikace a zpevněné plochy |  |  | 0 | 0 | 0 | 0 | #NAME?
3 | 104 | Komunikace a zpevněné plochy |  |  | 0 | 0 | 0 | 0 | #NAME?
2 | SO 105 | Plochy pro kontejnery a lavičky |  |  | 0 | 0 | 0 | 0 | #NAME?
3 | 105 | Plochy pro kontejnery a lavičky |  |  | 0 | 0 | 0 | 0 | #NAME?
2 | SO 201 | Betonová zídka |  |  | 0 | 0 | 0 | 0 | #NAME?
3 | 201 | Betonová zídka |  |  | 0 | 0 | 0 | 0 | #NAME?
2 | SO 401 | Veřejné osvětlení |  |  | 0 | 0 | 0 | 0 | #NAME?
3 | SO 401a | Veřejné osvětlení - zemní práce |  |  | 0 | 0 | 0 | 0 | #NAME?
3 | SO 401b | Instalace |  |  | 0 | 0 | 0 | 0 | #NAME?
3 | SO 401c | Výkopové práce |  |  | 0 | 0 | 0 | 0 | #NAME?
2 | SO 801 | Vegetační úpravy |  |  | 0 | 0 | 0 | 0 | #NAME?
3 | SO 801.1 | Vegetační úpravy |  |  | 0 | 0 | 0 | 0 | #NAME?
3 | SO 801.2 | Vegetační úpravy |  |  | 0 | 0 | 0 | 0 | #NAME?
2 | SO 900 | Mobiliář |  |  | 0 | 0 | 0 | 0 | #NAME?
3 | SO 901.1 | Pítko-stavební část |  |  | 0 | 0 | 0 | 0 | #NAME?
3 | SO 901.2 | Pítko - přípojka vody a ZTI |  |  | 0 | 0 | 0 | 0 | #NAME?
3 | SO 902 | Drobná architektura a mobiliář |  |  | 0 | 0 | 0 | 0 | #NAME?
3 | SO 903.1 | Dětské hřiště 1 |  |  | 0 | 0 | 0 | 0 | #NAME?
3 | SO 903.2 | Dětské hřiště 2 |  |  | 0 | 0 | 0 | 0 | #NAME?
3 | SO 904 | Paravány na odpad |  |  | 0 | 0 | 0 | 0 | #NAME?
2 | VON | Vedlejší a ostatní náklady |  |  | 0 | 0 | 0 | 0 | #NAME?
3 | 99 | Vedlejší a ostatní náklady |  |  | 0 | 0 | 0 | 0 | #NAME?
| Celkem za stavbu |  |  |  | 0 | 0 | 0 | 0 | #NAME?
#POPS | Popis stavby: 36 - Projekt regenerace veřejného prostranství na sídlišti Pod Květnicí v Tišnově - 1. etapa regenerace
#POPO | Popis objektu: SO 101 - Parkoviště
#POPR | Popis rozpočtu: 101 - Parkoviště
| Položky označené D+M (dodávka + montáž) se oceňují včetně přesunu hmot. Ostatní vlastní položky jsou založeny na cenové soustavě RTS. | [8 empty] | Položky označené D+M (dodávka + montáž) se oceňují včetně přesunu hmot. Ostatní vlastní položky jsou založeny na cenové soustavě RTS.
| Veškeré prvky a konstrukce se oceňují jako kompletní, včetně detailů, pomocných prací. | [8 empty] | Veškeré prvky a konstrukce se oceňují jako kompletní, včetně detailů, pomocných prací.
| Jakýkoliv rozpor mezi PD a Soupisem prací je nutné na základě důsledné kontroly zhotovitelem neprodleně oznámit. | [8 empty] | Jakýkoliv rozpor mezi PD a Soupisem prací je nutné na základě důsledné kontroly zhotovitelem neprodleně oznámit.
#POPO | Popis objektu: SO 102 - Prostor pod samoobsluhou
#POPR | Popis rozpočtu: 102 - Prostor pod samoobsluhou
| Položky označené D+M (dodávka + montáž) se oceňují včetně přesunu hmot. Ostatní vlastní položky jsou založeny na cenové soustavě RTS. | [8 empty] | Položky označené D+M (dodávka + montáž) se oceňují včetně přesunu hmot. Ostatní vlastní položky jsou založeny na cenové soustavě RTS.
| Veškeré prvky a konstrukce se oceňují jako kompletní, včetně detailů, pomocných prací. | [8 empty] | Veškeré prvky a konstrukce se oceňují jako kompletní, včetně detailů, pomocných prací.
| Jakýkoliv rozpor mezi PD a Soupisem prací je nutné na základě důsledné kontroly zhotovitelem neprodleně oznámit. | [8 empty] | Jakýkoliv rozpor mezi PD a Soupisem prací je nutné na základě důsledné kontroly zhotovitelem neprodleně oznámit.
#POPO | Popis objektu: SO 103 - Chodníky
#POPR | Popis rozpočtu: 103 - Chodníky
| Položky označené D+M (dodávka + montáž) se oceňují včetně přesunu hmot. Ostatní vlastní položky jsou založeny na cenové soustavě RTS. | [8 empty] | Položky označené D+M (dodávka + montáž) se oceňují včetně přesunu hmot. Ostatní vlastní položky jsou založeny na cenové soustavě RTS.
| Veškeré prvky a konstrukce se oceňují jako kompletní, včetně detailů, pomocných prací. | [8 empty] | Veškeré prvky a konstrukce se oceňují jako kompletní, včetně detailů, pomocných prací.
| Jakýkoliv rozpor mezi PD a Soupisem prací je nutné na základě důsledné kontroly zhotovitelem neprodleně oznámit. | [8 empty] | Jakýkoliv rozpor mezi PD a Soupisem prací je nutné na základě důsledné kontroly zhotovitelem neprodleně oznámit.
#POPO | Popis objektu: SO 104 - Komunikace a zpevněné plochy
#POPR | Popis rozpočtu: 104 - Komunikace a zpevněné plochy
| Položky označené D+M (dodávka + montáž) se oceňují včetně přesunu hmot. Ostatní vlastní položky jsou založeny na cenové soustavě RTS. | [8 empty] | Položky označené D+M (dodávka + montáž) se oceňují včetně přesunu hmot. Ostatní vlastní položky jsou založeny na cenové soustavě RTS.
| Veškeré prvky a konstrukce se oceňují jako kompletní, včetně detailů, pomocných prací. | [8 empty] | Veškeré prvky a konstrukce se oceňují jako kompletní, včetně detailů, pomocných prací.
| Jakýkoliv rozpor mezi PD a Soupisem prací je nutné na základě důsledné kontroly zhotovitelem neprodleně oznámit. | [8 empty] | Jakýkoliv rozpor mezi PD a Soupisem prací je nutné na základě důsledné kontroly zhotovitelem neprodleně oznámit.
#POPO | Popis objektu: SO 105 - Plochy pro kontejnery a lavičky
#POPR | Popis rozpočtu: 105 - Plochy pro kontejnery a lavičky
| Položky označené D+M (dodávka + montáž) se oceňují včetně přesunu hmot. Ostatní vlastní položky jsou založeny na cenové soustavě RTS. | [8 empty] | Položky označené D+M (dodávka + montáž) se oceňují včetně přesunu hmot. Ostatní vlastní položky jsou založeny na cenové soustavě RTS.
| Veškeré prvky a konstrukce se oceňují jako kompletní, včetně detailů, pomocných prací. | [8 empty] | Veškeré prvky a konstrukce se oceňují jako kompletní, včetně detailů, pomocných prací.
| Jakýkoliv rozpor mezi PD a Soupisem prací je nutné na základě důsledné kontroly zhotovitelem neprodleně oznámit. | [8 empty] | Jakýkoliv rozpor mezi PD a Soupisem prací je nutné na základě důsledné kontroly zhotovitelem neprodleně oznámit.
#POPO | Popis objektu: SO 201 - Betonová zídka
#POPR | Popis rozpočtu: 201 - Betonová zídka
| Položky označené D+M (dodávka + montáž) se oceňují včetně přesunu hmot. Ostatní vlastní položky jsou založeny na cenové soustavě RTS. | [8 empty] | Položky označené D+M (dodávka + montáž) se oceňují včetně přesunu hmot. Ostatní vlastní položky jsou založeny na cenové soustavě RTS.
| Veškeré prvky a konstrukce se oceňují jako kompletní, včetně detailů, pomocných prací. | [8 empty] | Veškeré prvky a konstrukce se oceňují jako kompletní, včetně detailů, pomocných prací.
| Jakýkoliv rozpor mezi PD a Soupisem prací je nutné na základě důsledné kontroly zhotovitelem neprodleně oznámit. | [8 empty] | Jakýkoliv rozpor mezi PD a Soupisem prací je nutné na základě důsledné kontroly zhotovitelem neprodleně oznámit.
#POPO | Popis objektu: SO 401 - Veřejné osvětlení
#POPR | Popis rozpočtu: SO 401a - Veřejné osvětlení - zemní práce
| Položky označené D+M (dodávka + montáž) se oceňují včetně přesunu hmot. Ostatní vlastní položky jsou založeny na cenové soustavě RTS. | [8 empty] | Položky označené D+M (dodávka + montáž) se oceňují včetně přesunu hmot. Ostatní vlastní položky jsou založeny na cenové soustavě RTS.
| Veškeré prvky a konstrukce se oceňují jako kompletní, včetně detailů, pomocných prací. | [8 empty] | Veškeré prvky a konstrukce se oceňují jako kompletní, včetně detailů, pomocných prací.
| Jakýkoliv rozpor mezi PD a Soupisem prací je nutné na základě důsledné kontroly zhotovitelem neprodleně oznámit. | [8 empty] | Jakýkoliv rozpor mezi PD a Soupisem prací je nutné na základě důsledné kontroly zhotovitelem neprodleně oznámit.
#POPR | Popis rozpočtu: SO 401b - Instalace
#POPR | Popis rozpočtu: SO 401c - Výkopové práce
#POPO | Popis objektu: SO 801 - Vegetační úpravy
#POPR | Popis rozpočtu: SO 801.1 - Vegetační úpravy
| V souladu se zákonem o veřejných zakázkách č. 137/2006 bylo ve výjimečných případech pro dostatečně přesný a srozumitelný popis použito odkazu na typový výrobek, ten je možné dle tohoto zákona nahradit kvalitativně a technicky obdobným řešením. Uvedené odkazy na typový výrobek v této dokumentaci slouží pouze pro specifikaci technických parametrů a jejich kvalitativního standardu. | [8 empty] | V souladu se zákonem o veřejných zakázkách č. 137/2006 bylo ve výjimečných případech pro dostatečně přesný a srozumitelný popis použito odkazu na typový výrobek, ten je možné dle tohoto zákona nahradit kvalitativně a technicky obdobným řešením. Uvedené odkazy na typový výrobek v této dokumentaci slouží pouze pro specifikaci technických parametrů a jejich kvalitativního standardu.
#POPR | Popis rozpočtu: SO 801.2 - Vegetační úpravy
| V souladu se zákonem o veřejných zakázkách č. 137/2006 bylo ve výjimečných případech pro dostatečně přesný a srozumitelný popis použito odkazu na typový výrobek, ten je možné dle tohoto zákona nahradit kvalitativně a technicky obdobným řešením. Uvedené odkazy na typový výrobek v této dokumentaci slouží pouze pro specifikaci technických parametrů a jejich kvalitativního standardu. | [8 empty] | V souladu se zákonem o veřejných zakázkách č. 137/2006 bylo ve výjimečných případech pro dostatečně přesný a srozumitelný popis použito odkazu na typový výrobek, ten je možné dle tohoto zákona nahradit kvalitativně a technicky obdobným řešením. Uvedené odkazy na typový výrobek v této dokumentaci slouží pouze pro specifikaci technických parametrů a jejich kvalitativního standardu.
#POPO | Popis objektu: SO 900 - Mobiliář
#POPR | Popis rozpočtu: SO 901.1 - Pítko-stavební část
#POPR | Popis rozpočtu: SO 901.2 - Pítko - přípojka vody a ZTI
| Soupis prací je sestaven za využití položek Cenové soustavy ÚRS. Cenové a technické podmínky položek Cenové soustavy ÚRS, které nejsou uvedeny v soupisu prací (tzv.úvodní části katalogů), jsou neomezeně dálkově k dispozici na www.cs-urs.cz. Položky, které nemají ve sloupci "Cenová soustava" uveden žádný údaj, nepochází z Cenové soustavy ÚRS. | [8 empty] | Soupis prací je sestaven za využití položek Cenové soustavy ÚRS. Cenové a technické podmínky položek Cenové soustavy ÚRS, které nejsou uvedeny v soupisu prací (tzv.úvodní části katalogů), jsou neomezeně dálkově k dispozici na www.cs-urs.cz. Položky, které nemají ve sloupci "Cenová soustava" uveden žádný údaj, nepochází z Cenové soustavy ÚRS.
#POPR | Popis rozpočtu: SO 902 - Drobná architektura a mobiliář
#POPR | Popis rozpočtu: SO 903.1 - Dětské hřiště 1
#POPR | Popis rozpočtu: SO 903.2 - Dětské hřiště 2
#POPR | Popis rozpočtu: SO 904 - Paravány na odpad
#POPO | Popis objektu: VON - Vedlejší a ostatní náklady
#POPR | Popis rozpočtu: 99 - Vedlejší a ostatní náklady
Rekapitulace dílů
| Číslo | Název |  |  | Typ dílu |  |  | Celkem | %
| _1 | Demontáž stávajících SB vč. rozvodů: |  |  | HSV |  |  | 0
| _2 | Demontáž stávajících opravovaných SB vč. rozvodů: |  |  | HSV |  |  | 0
| _3 | Nové veřejné osvětlení: |  |  | HSV |  |  | 0
| _4 | Nové veřejné osvětlení - úprava vstupů domů 1617,1618,1619 a 1620 - položka bude účtována dle skuteč |  |  | HSV |  |  | 0
| _5 | Demontáž stávajících SB vč. rozvodů (rozbody demontovat pouze v místech, kde se budou provádět vý |  |  | HSV |  |  | 0
| _5 | Ostatní |  |  | HSV |  |  | 0
| _6 | Demontáž stávajících opravovaných SB: |  |  | HSV |  |  | 0
| _7 | Nové veřejné osvětlení: |  |  | HSV |  |  | 0
| 0P | Poznámky |  |  | HSV |  |  | 0
| 1 | Zemní práce |  |  | HSV |  |  | 0
| 1.1. | Odstranění dřevin |  |  | HSV |  |  | 0
| 1.2 | Ochrana stávajících dřevin |  |  | HSV |  |  | 0
| 1.3 | Přesazení stávajících dřevin |  |  | HSV |  |  | 0
| 2 | Zakládání |  |  | HSV |  |  | 0
| 3 | Svislé a kompletní konstrukce |  |  | HSV |  |  | 0
| 4 | Vodorovné konstrukce |  |  | HSV |  |  | 0
| 5 | Komunikace |  |  | HSV |  |  | 0
| 5 | Komunikace pozemní |  |  | HSV |  |  | 0
| 59 | Dlažby |  |  | HSV |  |  | 0
| 8 | Trubní vedení |  |  | HSV |  |  | 0
| 8.1 | Montáž, osazení, drobné materiály |  |  | HSV |  |  | 0
| 8.2 | Šachtové objekty |  |  | HSV |  |  | 0
| 8.3 | Armatury a tvarovky |  |  | HSV |  |  | 0
| 8.4 | Trubní materiál |  |  | HSV |  |  | 0
| 9 | Ostatní konstrukce a práce, bourání |  |  | HSV |  |  | 0
| 9 | Ostatní konstrukce, bourání |  |  | HSV |  |  | 0
| 91 | Doplňující práce na komunikaci |  |  | HSV |  |  | 0
| 96 | Bourání konstrukcí |  |  | HSV |  |  | 0
| 99 | Přesun hmot |  |  | HSV |  |  | 0
| 99 | Staveništní přesun hmot |  |  | HSV |  |  | 0
| 997 | Přesun sutě |  |  | HSV |  |  | 0
| 998 | Přesun hmot |  |  | HSV |  |  | 0
| A | výsadba stromů |  |  | HSV |  |  | 0
| B | výsadba živého plotu |  |  | HSV |  |  | 0
| C | výsadba trvalek |  |  | HSV |  |  | 0
| D | založení parkového trávníku |  |  | HSV |  |  | 0
| E | založení parkového trávníku |  |  | HSV |  |  | 0
| K | Komunikace |  |  | HSV |  |  | 0
| OST | Ostatní |  |  | HSV |  |  | 0
| Ostatní | Ostatní |  |  | HSV |  |  | 0
| M46 | Zemní práce při montážích |  |  | MON |  |  | 0
| D96 | Přesuny suti a vybouraných hmot |  |  | PSU |  |  | 0
| VN | Vedlejší náklady |  |  | VN |  |  | 0
| ON | Ostatní náklady |  |  | ON |  |  | 0
| Cena celkem | [6 empty] | 0 | 0
Note on D11: Název
Note on I11: IČO
Note on D12: Ulice
Note on I12: DIČ
Note on D13: PSČ
Note on E13: Místo

## VzorPolozky (hidden)
Položkový rozpočet
S:
O:
R:

## SO 101 101 Pol
Položkový rozpočet | [27 empty] | #TypZaznamu#
S: | 36 | Projekt regenerace veřejného prostranství na sídlišti Pod Květnicí v Tišnově - 1. etapa regenerace | [25 empty] | STA
O: | SO 101 | Parkoviště | [22 empty] | STA |  |  | OBJ
R: | 101 | Parkoviště | [25 empty] | ROZ
P.č. | Číslo položky | Název položky | MJ | Množství | Cena / MJ | Celkem | Dodávka | Dodávka celk. | Montáž | Montáž celk. | DPH | Cena s DPH | Hmotnost / MJ | Hmotnost celk.(t) | Dem. hmotnost / MJ | Dem. hmotnost celk.(t) | Ceník | Cen. soustava / platnost | Cenová úroveň | Nhod / MJ | Nhod celk. | Dodavatel | Typ položky | Stav položky
Díl: | 1 | Zemní práce |  |  |  | 0 |  | 0 |  | 0 |  | 0 |  | 56.2 |  | 285.42 |  |  |  |  | 172.06 | [6 empty] | DIL
1 | 121101102R00 | Sejmutí ornice s přemístěním přes 50 do 100 m | m3 | 20.5 |  | 0 |  | 0 |  | 0 | 21 | 0 | 0 | 0 | 0 | 0 |  | RTS 23/ I | RTS 23/ I | 0.03 | 0.62 |  | Práce | Běžná |  |  |  | POL1_1
|  | Sejmutí ornice s přemístěním přes 50 do 100 m tl. : : | [25 empty] | VV | 0
|  | 205,0*0,1 |  | 20.5 | [23 empty] | VV | 0
2 | 162306112R00 | Vodorovné přemístění zemin pro zúrodnění do 1000 m | m3 | 49.4 |  | 0 |  | 0 |  | 0 | 21 | 0 | 0 | 0 | 0 | 0 |  | RTS 23/ I | RTS 23/ I | 0.09 | 4.45 |  | Práce | Běžná |  |  |  | POL1_1
|  | Odvoz ornice na deponii stavby do 1000 m : : | [25 empty] | VV | 0
|  | - plocha deponie obce : 205,0 * 0,1 |  | 20.5 | [23 empty] | VV | 0
|  | Dovoz ornice z deponie stavby do 1000 m : : | [25 empty] | VV | 0
|  | SO 101 : 205,0*0,10 |  | 20.5 | [23 empty] | VV | 0
|  | Zpětné ohumusování přebytkovou zeminou pro zúrodnění z SO 103 : : 3,72 |  | 3.72 | [23 empty] | VV | 0
|  | Zpětné ohumusování přebytkovou zeminou pro zúrodnění z SO 104 : : 2,5 |  | 2.5 | [23 empty] | VV | 0
|  | Zpětné ohumusování přebytkovou zeminou pro zúrodnění z SO 105 : : 2,18 |  | 2.18 | [23 empty] | VV | 0
3 | 167103101R00 | Nakládání výkopku zeminy schopné zúrodnění | m3 | 28.9 |  | 0 |  | 0 |  | 0 | 21 | 0 | 0 | 0 | 0 | 0 |  | RTS 23/ I | RTS 23/ I | 0.07 | 2.02 |  | Práce | Běžná |  |  |  | POL1_1
|  | Zpětné ohumusování a osetí tl 100 mm : : 28,9 |  | 28.9 | [23 empty] | VV | 0
4 | 181301102R00 | Rozprostření ornice, rovina, tl. 10-15 cm,do 500m2 | m2 | 289 |  | 0 |  | 0 |  | 0 | 21 | 0 | 0 | 0 | 0 | 0 |  | RTS 23/ I | RTS 23/ I | 0.18 | 52.02 |  | Práce | Běžná |  |  |  | POL1_1
|  | Zpětné ohumusování tl 100 mm : 289,0 |  | 289 | [23 empty] | VV | 0
5 | 113151214R00 | Fréz.živič.krytu nad 500 m2, bez překážek, tl.5 cm | m2 | 277.7 |  | 0 |  | 0 |  | 0 | 21 | 0 | 0 | 0 | 0.11 | 30.55 |  | RTS 23/ I | RTS 23/ I | 0.03 | 8.33 |  | Práce | Běžná |  |  |  | POL1_1
|  | Fréz. živič. krytu nad 500 m2, bez překážek, tl.5 cm : 277,7 |  | 277.7 | [23 empty] | VV | 0
6 | 113151219R00 | Fréz.živič krytu nad 500 m2, bez překážek,tl.10 cm | m2 | 268.6 |  | 0 |  | 0 |  | 0 | 21 | 0 | 0 | 0 | 0.22 | 59.09 |  | RTS 23/ I | RTS 23/ I | 0.06 | 16.12 |  | Práce | Běžná |  |  |  | POL1_1
|  | Fréz. živič. krytu nad 500 m2, bez překážek, tl.10 cm : 268,6 |  | 268.6 | [23 empty] | VV | 0
7 | 113107630R00 | Odstranění podkladu nad 50 m2,kam.drcené tl.30 cm | m2 | 268.6 |  | 0 |  | 0 |  | 0 | 21 | 0 | 0 | 0 | 0.66 | 177.28 |  | RTS 23/ I | RTS 23/ I | 0.12 | 32.23 |  | Práce | Běžná |  |  |  | POL1_1
|  | Odstranění podkladu pl. nad 50m2, kam. drcené tl. 30 cm : : | [25 empty] | VV | 0
|  | Podkladní vrstvy stávajícího asfaltobetonového parkoviště : 268,6 |  | 268.6 | [23 empty] | VV | 0
8 | 122202201R00 | Odkopávky pro silnice v hor. 3 do 100 m3 | m3 | 58.95 |  | 0 |  | 0 |  | 0 | 21 | 0 | 0 | 0 | 0 | 0 |  | RTS 23/ I | RTS 23/ I | 0.42 | 24.76 |  | Práce | Běžná |  |  |  | POL1_1
|  | Odkopávky pro silnice v hor. 3 do 100 m3 : : | [25 empty] | VV | 0
|  | Odkopávky pro silnice : : 7,8 |  | 7.8 | [23 empty] | VV | 0
|  | Odtěžení neúnosné pláně : : 170,5*0,3 |  | 51.15 | [23 empty] | VV | 0
9 | 162601102R00 | Vodorovné přemístění výkopku z hor.1-4 do 5000 m | m3 | 59.3 |  | 0 |  | 0 |  | 0 | 21 | 0 | 0 | 0 | 0 | 0 |  | RTS 23/ I | RTS 23/ I | 0.01 | 0.59 |  | Práce | Běžná |  |  |  | POL1_1
|  | Odkopávky pro silnice v hor. 3 do 100 m3 : : | [25 empty] | VV | 0
|  | Odkopávky pro silnice : : 7,8 |  | 7.8 | [23 empty] | VV | 0
|  | Odtěžení neúnosné pláně : : 51,5 |  | 51.5 | [23 empty] | VV | 0
10 | 199000002R00 | Poplatek za skládku horniny 1- 4 | m3 | 58.95 |  | 0 |  | 0 |  | 0 | 21 | 0 | 0 | 0 | 0 | 0 |  | RTS 23/ I | RTS 23/ I | 0 | 0 |  | Práce | Běžná |  |  |  | POL1_1
|  | Odkopávky pro silnice v hor. 3 do 100 m3 : : | [25 empty] | VV | 0
|  | Odkopávky pro silnice : : 7,8 |  | 7.8 | [23 empty] | VV | 0
|  | Odtěžení neúnosné pláně : 51,15 |  | 51.15 | [23 empty] | VV | 0
11 | 174101101R00 | Zásyp jam, rýh, šachet se zhutněním | m3 | 111.8 |  | 0 |  | 0 |  | 0 | 21 | 0 | 0 | 0 | 0 | 0 |  | RTS 23/ I | RTS 23/ I | 0.2 | 22.36 |  | Práce | Běžná |  |  |  | POL1_1
|  | Dosypávky se zhutněním : : | [25 empty] | VV | 0
|  | Materiál získaný odstraněním nestmelených podkladních vrstev stávajícího parkoviště : 80,58 |  | 80.58 | [23 empty] | VV | 0
|  | Štěrkodrť frakce 0,0 až 32,0 mm, třída B : : 31,22 |  | 31.22 | [23 empty] | VV | 0
12 | 58344169R | Štěrkodrtě frakce 0-32 A | t | 56.196 |  | 0 |  | 0 |  | 0 | 21 | 0 | 1 | 56.2 | 0 | 0 | SPCM | RTS 23/ I | RTS 23/ I | 0 | 0 |  | Specifikace | Běžná |  |  |  | POL3_
|  | Štěrkodrť frakce 0,0 až 32,0 mm, třída B : : | [25 empty] | VV | 0
|  | Dosypávky se zhutněním : : 31,22*1,8 |  | 56.196 | [23 empty] | VV | 0
13 | 113106231R00 | Rozebrání dlažeb ze zámkové dlažby v kamenivu | m2 | 8.4 |  | 0 |  | 0 |  | 0 | 21 | 0 | 0 | 0 | 0.225 | 1.89 |  | RTS 23/ I | RTS 23/ I | 0.14 | 1.18 |  | Práce | Běžná |  |  |  | POL1_1
|  | Rozebrání dlažeb ze zámkové dlažby v kamenivu : 8,4 |  | 8.4 | [23 empty] | VV | 0
14 | 113202111R00 | Vytrhání obrub obrubníků silničních | m | 61.5 |  | 0 |  | 0 |  | 0 | 21 | 0 | 0 | 0 | 0.27 | 16.61 |  | RTS 23/ I | RTS 23/ I | 0.12 | 7.38 |  | Práce | Běžná |  |  |  | POL1_1
|  | Vytrhání obrub z krajníků nebo obrubníků stojatých včetně jejich betonového lože : 61,5 |  | 61.5 | [23 empty] | VV | 0
Díl: | 5 | Komunikace |  |  |  | 0 |  | 0 |  | 0 |  | 0 |  | 125.05 |  | 0 |  |  |  |  | 31.63 | [6 empty] | DIL
15 | 577131211R00 | Beton asfalt. ACO 8,nebo ACO 11, do 3 m, tl. 4 cm | m2 | 66.5 |  | 0 |  | 0 |  | 0 | 21 | 0 | 0.10141 | 6.74 | 0 | 0 |  | RTS 23/ I | RTS 23/ I | 0.06 | 3.99 |  | Práce | Běžná |  |  |  | POL1_1
|  | Skladba asfaltové vozovky : : | [25 empty] | VV | 0
|  | Asfaltový beton pro obrusné vrstvy : : | [25 empty] | VV | 0
|  | ACO 11 tl.40 mm : 66,5 |  | 66.5 | [23 empty] | VV | 0
16 | 573231110R00 | Postřik živičný spojovací z emulze 0,3-0,5 kg/m2 | m2 | 66.5 |  | 0 |  | 0 |  | 0 | 21 | 0 | 0.0005 | 0.03 | 0 | 0 |  | RTS 22/ I | RTS 22/ I | 0.002 | 0.13 |  | Práce | Běžná |  |  |  | POL1_1
|  | Skladba asfaltové vozovky : : | [25 empty] | VV | 0
|  | Spojovací postřik : : | [25 empty] | VV | 0
|  | PS - C, 0,40 kg/m2 zbyt. poj. : 66,5 |  | 66.5 | [23 empty] | VV | 0
17 | 565151111R00 | Podklad z obal kam.ACP 16+,ACP 22+,do 3 m,tl. 7 cm | m2 | 58.5 |  | 0 |  | 0 |  | 0 | 21 | 0 | 0.18463 | 10.8 | 0 | 0 |  | RTS 23/ I | RTS 23/ I | 0.064 | 3.74 |  | Práce | Běžná |  |  |  | POL1_1
|  | Skladba asfaltové vozovky : : : | [25 empty] | VV | 0
|  | Asfaltový beton pro podkladní vrstvy : : : | [25 empty] | VV | 0
|  | 70 mm ACP 16+, 50/70 : | [25 empty] | VV | 0
|  | 58,5 |  | 58.5 | [23 empty] | VV | 0
18 | 573231111R00 | Postřik živičný spojovací z emulze 0,5-0,7 kg/m2 | m2 | 58.5 |  | 0 |  | 0 |  | 0 | 21 | 0 | 0.00071 | 0.04 | 0 | 0 |  | RTS 22/ I | RTS 22/ I | 0.002 | 0.12 |  | Práce | Běžná |  |  |  | POL1_1
|  | Skladba asfaltové vozovky : : | [25 empty] | VV | 0
|  | Spojovací postřik : : | [25 empty] | VV | 0
|  | PS - C, 0,50 kg/m2 zbyt. poj. : 58,5 |  | 58.5 | [23 empty] | VV | 0
19 | 573111112R00 | Postřik živičný infiltr.+ posyp,z asfaltu 1 kg/m2 | m2 | 58.5 |  | 0 |  | 0 |  | 0 | 21 | 0 | 0.00601 | 0.35 | 0 | 0 |  | RTS 22/ I | RTS 22/ I | 0.004 | 0.23 |  | Práce | Běžná |  |  |  | POL1_1
|  | Skladba asfaltové vozovky : : | [25 empty] | VV | 0
|  | Infiltrační postřik : : | [25 empty] | VV | 0
|  | PS - E, 0,80 kg/m2 zbyt. poj. : 58,5 |  | 58.5 | [23 empty] | VV | 0
20 | 564851111RT2 | Podklad ze štěrkodrti po zhutnění tloušťky 15 cm, štěrkodrť frakce 0-32 mm | m2 | 283.03 |  | 0 |  | 0 |  | 0 | 21 | 0 | 0.378 | 106.99 | 0 | 0 |  | RTS 23/ I | RTS 23/ I | 0.03 | 8.49 |  | Práce | Běžná |  |  |  | POL1_1
|  | Skladba asfaltové vozovky celá konstrukce : : | [25 empty] | VV | 0
|  | 150 mm ŠDa 0/32 Ge : 23,0 |  | 23 | [23 empty] | VV | 0
|  | min 150 mm ŠDa 0/32 Ge : 14 |  | 14 | [23 empty] | VV | 0
|  | Konstrukce pojížděné dlážděné vozovky parkovacích stání : : | [25 empty] | VV | 0
|  | 150 mm ŠDb 0/32 Gn : 120,01 |  | 120.01 | [23 empty] | VV | 0
|  | min 150 mm ŠDb 0/32 Gn : 126,02 |  | 126.02 | [23 empty] | VV | 0
21 | 181101102R00 | Úprava pláně v zářezech v hor. 1-4, se zhutněním | m2 | 150.8 |  | 0 |  | 0 |  | 0 | 21 | 0 | 0 | 0 | 0 | 0 |  | RTS 23/ I | RTS 23/ I | 0.02 | 3.02 |  | Práce | Běžná |  |  |  | POL1_1
|  | Skladba asfaltové vozovky : : | [25 empty] | VV | 0
|  | Urovnaná a zhutněná pláň 45 MPa : 14 |  | 14 | [23 empty] | VV | 0
|  | Konstrukce dlážděného chodníku : : | [25 empty] | VV | 0
|  | Urovnaná a zhutněná pláň 30 MPa : 10,78 |  | 10.78 | [23 empty] | VV | 0
|  | Konstrukce pojížděné dlážděné vozovky parkovacích stání : : | [25 empty] | VV | 0
|  | Urovnaná a zhutněná pláň 45 MPa : 126,02 |  | 126.02 | [23 empty] | VV | 0
22 | 460030081R00 | Řezání spáry v asfaltu nebo betonu | m | 42.5 |  | 0 |  | 0 |  | 0 | 21 | 0 | 0 | 0 | 0 | 0 |  | RTS 23/ I | RTS 23/ I | 0.15 | 6.38 |  | Práce | Běžná |  |  |  | POL1_1
|  | Zařezání spáry : | [25 empty] | VV | 0
|  | 42,5 |  | 42.5 | [23 empty] | VV | 0
23 | 599142111R00 | Úprava zálivky dil.spár hloubky do 4 cm š. do 4 cm | m | 42.5 |  | 0 |  | 0 |  | 0 | 21 | 0 | 0.00224 | 0.1 | 0 | 0 |  | RTS 23/ I | RTS 23/ I | 0.13 | 5.53 |  | Práce | Běžná |  |  |  | POL1_1
|  | Zaliti spáry zalivkou z modifikovaného asfaltu : 42,5 |  | 42.5 | [23 empty] | VV | 0
Díl: | 59 | Dlažby |  |  |  | 0 |  | 0 |  | 0 |  | 0 |  | 114.27 |  | 0 |  |  |  |  | 80.92 | [6 empty] | DIL
24 | 596215020R00 | Kladení zámkové dlažby tl. 6 cm do drtě tl. 3 cm | m2 | 15.7 |  | 0 |  | 0 |  | 0 | 21 | 0 | 0.05545 | 0.87 | 0 | 0 |  | RTS 23/ I | RTS 23/ I | 0.44 | 6.91 |  | Práce | Běžná |  |  |  | POL1_1
|  | Konstrukce dlážděného chodníku : : | [25 empty] | VV | 0
|  | Betonová dlažba tl. 60 mm : : | [25 empty] | VV | 0
|  | Betonová dlažba šedá : 13,2 |  | 13.2 | [23 empty] | VV | 0
|  | Betonová dlažba antracit reliéfní : 2,5 |  | 2.5 | [23 empty] | VV | 0
25 | 59245110R | Dlažba sklad. 20x10x6 cm přírodní | m2 | 14.52 |  | 0 |  | 0 |  | 0 | 21 | 0 | 0.129 | 1.87 | 0 | 0 | SPCM | RTS 23/ I | RTS 23/ I | 0 | 0 |  | Specifikace | Běžná |  |  |  | POL3_0
|  | Konstrukce dlážděného chodníku : : | [25 empty] | VV | 0
|  | Betonová dlažba tl. 60 mm : : | [25 empty] | VV | 0
|  | Betonová dlažba šedá : 13,2 : 13,2 |  | 13.2 | [23 empty] | VV | 0
|  | Koeficient Ztratné 10 %: 0,1 |  | 1.32 | [23 empty] | VV | 4
26 | 59245121M | Betonová dlažba antracit reliéfní | m2 | 4.95 |  | 0 |  | 0 |  | 0 | 21 | 0 | 0.1315 | 0.65 | 0 | 0 |  | Vlastní | Indiv | 0 | 0 |  | Specifikace | Běžná |  |  |  | POL3_
|  | Konstrukce dlážděného chodníku : : | [25 empty] | VV | 0
|  | Betonová dlažba tl. 60 mm : : | [25 empty] | VV | 0
|  | Betonová dlažba antracit reliéfní : 4,5 : 4,5 |  | 4.5 | [23 empty] | VV | 0
|  | Koeficient Ztratné 10%: 0,1 |  | 0.45 | [23 empty] | VV | 4
27 | 596215040R00 | Kladení zámkové dlažby tl. 8 cm do drtě tl. 4 cm | m2 | 118.35 |  | 0 |  | 0 |  | 0 | 21 | 0 | 0.0739 | 8.75 | 0 | 0 |  | RTS 23/ I | RTS 23/ I | 0.48 | 56.81 |  | Práce | Běžná |  |  |  | POL1_1
|  | Konstrukce pojížděné dlážděné vozovky parkovacích stání: : | [25 empty] | VV | 0
|  | Betonová dlažba tl. 80 mm, distanční se šířkou spáry 30 mm : 99 |  | 99 | [23 empty] | VV | 0
|  | Betonová dlažba tl. 80 mm, zámková : 15,3 |  | 15.3 | [23 empty] | VV | 0
|  | Betonová dlažba tl. 80 mm, antracit pro vyznačení parkovacích stání : 4,05 |  | 4.05 | [23 empty] | VV | 0
28 | 59245112M | Dlažba 20x20x8 cm přírodní, distanční, šířka spáry 30 mm | m2 | 108.9 |  | 0 |  | 0 |  | 0 | 21 | 0 | 0.17245 | 18.78 | 0 | 0 |  | Vlastní | Indiv | 0 | 0 |  | Specifikace | Běžná |  |  |  | POL3_
|  | Konstrukce pojížděné dlážděné vozovky parkovacích stání : : | [25 empty] | VV | 0
|  | Betonová dlažba tl. 80 mm, distanční se šířkou spáry 30 mm : 99,0 : 99 |  | 99 | [23 empty] | VV | 0
|  | Koeficient Ztratné 10 %: 0,1 |  | 9.9 | [23 empty] | VV | 4
29 | 5924511910R | Dlažba 200 x 200 x 80 mm přírodní | m2 | 16.83 |  | 0 |  | 0 |  | 0 | 21 | 0 | 0.175 | 2.95 | 0 | 0 | SPCM | RTS 23/ I | RTS 23/ I | 0 | 0 |  | Specifikace | Běžná |  |  |  | POL3_
|  | Konstrukce pojížděné dlážděné vozovky parkovacích stání : : | [25 empty] | VV | 0
|  | Betonová dlažba tl. 80 mm, zámková přírodní : 15,3 |  | 15.3 | [23 empty] | VV | 0
|  | Koeficient Ztratné 10 %: 0,1 |  | 1.53 | [23 empty] | VV | 4
30 | 592451171M | Dlažba 20x10x8 cm antracit | m2 | 4.455 |  | 0 |  | 0 |  | 0 | 21 | 0 | 0.17245 | 0.77 | 0 | 0 |  | Vlastní | Indiv | 0 | 0 |  | Specifikace | Běžná |  |  |  | POL3_
|  | Konstrukce pojížděné dlážděné vozovky parkovacích stání : : | [25 empty] | VV | 0
|  | Betonová dlažba tl. 80 mm, antracit pro vyznačení parkovacích stání : 4,05 |  | 4.05 | [23 empty] | VV | 0
|  | Koeficient Ztratné 10 %: 0,1 |  | 0.405 | [23 empty] | VV | 4
31 | 564851112RT2 | Podklad ze štěrkodrti po zhutnění tloušťky 16 cm, štěrkodrť frakce 0-32 mm | m2 | 10.78 |  | 0 |  | 0 |  | 0 | 21 | 0 | 0.4032 | 4.35 | 0 | 0 |  | RTS 23/ I | RTS 23/ I | 0.03 | 0.32 |  | Práce | Běžná |  |  |  | POL1_1
|  | Konstrukce dlážděného chodníku : : | [25 empty] | VV | 0
|  | 160 mm ŠDb 0/32 Gn : | [25 empty] | VV | 0
|  | 10,78 |  | 10.78 | [23 empty] | VV | 0
32 | 564851112RX3 | Podklad ze štěrkodrti po zhutnění tloušťky 30 cm štěrkodrť frakce 0-63 mm vč. dodávky | m2 | 170.5 |  | 0 |  | 0 |  | 0 | 21 | 0 | 0.441 | 75.19 | 0 | 0 |  | Vlastní | Indiv | 0 | 0 |  | Práce | Běžná |  |  |  | POL1_1
|  | Výměna podloží za štěrkodrť ŠDb 0/63 : | [25 empty] | VV | 0
|  | 170,5 |  | 170.5 | [23 empty] | VV | 0
33 | 289970111R00 | Vrstva geotextilie 300g/m2 | m2 | 187.5 |  | 0 |  | 0 |  | 0 | 21 | 0 | 0.0005 | 0.09 | 0 | 0 |  | RTS 23/ I | RTS 23/ I | 0.09 | 16.88 |  | Práce | Běžná |  |  |  | POL1_1
|  | Separační geotextilie 300g/m2, garantovaná životnost 25 let : | [25 empty] | VV | 0
|  | 187,5 |  | 187.5 | [23 empty] | VV | 0
Díl: | 9 | Ostatní konstrukce, bourání |  |  |  | 0 |  | 0 |  | 0 |  | 0 |  | 26.97 |  | 0 |  |  |  |  | 0 | [6 empty] | DIL
34 | 917862111RX3 | Osazení stojat. obrub.bet. s opěrou,lože z C 25/30 XF2+XD1 | m | 92.5 |  | 0 |  | 0 |  | 0 | 21 | 0 | 0.22133 | 20.47 | 0 | 0 |  | Vlastní | Indiv | 0 | 0 |  | Práce | Běžná |  |  |  | POL1_1
|  | Silniční betonový obrubnik 100/25/15 cm včetně uložení a obetonování obvykle 100 mm : 35,0 : 35 |  | 35 | [23 empty] | VV | 0
|  | Nájezdový betonový obrubnik 100/15/15 cm včetně uložení a obetonování obvykle 100 mm : 37,0 : 37 |  | 37 | [23 empty] | VV | 0
|  | Chodníkový betonový obrubník 100/20/10 cm včetně uložení a obetonování obvykle 100 mm : 12,5 : 12,5 |  | 12.5 | [23 empty] | VV | 0
|  | Přechodový obrubník levý 100/15-25/15 cm včetně uložení a obetonování obvykle 100 mm : 4,0 : 4 |  | 4 | [23 empty] | VV | 0
|  | Přechodový obrubník pravý 100/15-25/15 cm včetně uložení a obetonování obvykle 100 mm : 4,0 : 4 |  | 4 | [23 empty] | VV | 0
35 | 59217472R | Obrubník silniční 1000/150/250 šedý | kus | 39 |  | 0 |  | 0 |  | 0 | 21 | 0 | 0.0821 | 3.2 | 0 | 0 | SPCM | RTS 23/ I | RTS 23/ I | 0 | 0 |  | Specifikace | Běžná |  |  |  | POL3_0
|  | Začátek provozního součtu | [25 empty] | VV
|  | Silniční betonový obrubnik 100/25/15 cm včetně uložení a obetonování obvykle 100 mm cca : : 35,0*1,1 |  | 38.5 | [23 empty] | VV | 2
|  | Konec provozního součtu | [25 empty] | VV
|  | 39 |  | 39 | [23 empty] | VV | 0
36 | 59217476R | Obrubník silniční nájezdový 1000/150/150 šedý | kus | 41 |  | 0 |  | 0 |  | 0 | 21 | 0 | 0.0483 | 1.98 | 0 | 0 | SPCM | RTS 23/ I | RTS 23/ I | 0 | 0 |  | Specifikace | Běžná |  |  |  | POL3_0
|  | Začátek provozního součtu | [25 empty] | VV
|  | Nájezdový betonový obrubnik 100/15/15 cm včetně uložení a obetonování obvykle 100 mm : : 37,0*1,1 |  | 40.7 | [23 empty] | VV | 2
|  | Konec provozního součtu | [25 empty] | VV
|  | 41 |  | 41 | [23 empty] | VV | 0
37 | 59217420R | Obrubník chodníkový 1000/100/200, přírodní | kus | 14 |  | 0 |  | 0 |  | 0 | 21 | 0 | 0.046 | 0.64 | 0 | 0 |  | Vlastní | Indiv | 0 | 0 |  | Specifikace | Běžná |  |  |  | POL3_0
|  | Začátek provozního součtu | [25 empty] | VV
|  | Chodníkový betonový obrubník 100/20/10 cm včetně uložení a obetonování obvykle 100 mm : : 12,5*1,1 |  | 13.75 | [23 empty] | VV | 2
|  | Konec provozního součtu | [25 empty] | VV
|  | 14 |  | 14 | [23 empty] | VV | 0
38 | 59217480R | Obrubník silniční přechodový L 1000/150/150-250 | kus | 5 |  | 0 |  | 0 |  | 0 | 21 | 0 | 0.067 | 0.34 | 0 | 0 | SPCM | RTS 23/ I | RTS 23/ I | 0 | 0 |  | Specifikace | Běžná |  |  |  | POL3_0
|  | Začátek provozního součtu | [25 empty] | VV
|  | Přechodový obrubník levý 100/15-25/15 cm včetně uložení a obetonování obvykle 100 mm : : 4,0*1,1 |  | 4.4 | [23 empty] | VV | 2
|  | Konec provozního součtu | [25 empty] | VV
|  | 5 |  | 5 | [23 empty] | VV | 0
39 | 59217481R | Obrubník silniční přechodový P 1000/150/150-250 | kus | 5 |  | 0 |  | 0 |  | 0 | 21 | 0 | 0.067 | 0.34 | 0 | 0 | SPCM | RTS 23/ I | RTS 23/ I | 0 | 0 |  | Specifikace | Běžná |  |  |  | POL3_0
|  | Začátek provozního součtu | [25 empty] | VV
|  | Přechodový obrubník pravý 100/15-25/15 cm včetně uložení a obetonování obvykle 100 mm : : 4,0*1,1 |  | 4.4 | [23 empty] | VV | 2
|  | Konec provozního součtu | [25 empty] | VV
|  | 5 |  | 5 | [23 empty] | VV | 0
40 | 952312151RX4 | Betonové lože z betonu C 25/30 XF2 | m3 | 0.9 |  | 0 |  | 0 |  | 0 | 21 | 0 | 0 | 0 | 0 | 0 |  | Vlastní | Indiv | 0 | 0 |  | Práce | Běžná |  |  |  | POL1_1
|  | Betonové lože navíc - beton C25/30 XF2 : | [25 empty] | VV | 0
|  | 0,9 |  | 0.9 | [23 empty] | VV | 0
Díl: | 91 | Doplňující práce na komunikaci |  |  |  | 0 |  | 0 |  | 0 |  | 0 |  | 2.77 |  | 1.66 |  |  |  |  | 6.75 | [6 empty] | DIL
41 | 915791112R00 | Předznačení pro značení stopčáry, zebry, nápisů | m2 | 1 |  | 0 |  | 0 |  | 0 | 21 | 0 | 0 | 0 | 0 | 0 |  | RTS 23/ I | RTS 23/ I | 0.13 | 0.13 |  | Práce | Běžná |  |  |  | POL1_1
|  | Dopravní značení : : | [25 empty] | VV | 0
|  | Vodorovné dopravní značení nátěrem : : | [25 empty] | VV | 0
|  | V10f : | [25 empty] | VV | 0
|  | 1 |  | 1 | [23 empty] | VV | 0
42 | 966006132R00 | Odstranění doprav.značek se sloupky, s bet.patkami | kus | 1 |  | 0 |  | 0 |  | 0 | 21 | 0 | 0 | 0 | 0.082 | 0.08 |  | RTS 23/ I | RTS 23/ I | 0.59 | 0.59 |  | Práce | Běžná |  |  |  | POL1_1
|  | Svislé dopravní značení : : | [25 empty] | VV | 0
|  | IP12+O2 +E13 : 1 |  | 1 | [23 empty] | VV | 0
43 | 914001111R00 | Osazení svislé doprav.značky a sloupku, bet.základ | kus | 1 |  | 0 |  | 0 |  | 0 | 21 | 0 | 0.2508 | 0.25 | 0 | 0 |  | RTS 23/ I | RTS 23/ I | 0.818 | 0.82 |  | Práce | Běžná |  |  |  | POL1_1
|  | Svislé dopravní značení : : | [25 empty] | VV | 0
|  | IP12+O2 +E13 : 1 |  | 1 | [23 empty] | VV | 0
44 | 915721111R00 | Vodorovné značení střík.barvou stopčar,zeber atd. | m2 | 1 |  | 0 |  | 0 |  | 0 | 21 | 0 | 0.00076 | 0 | 0 | 0 |  | RTS 23/ I | RTS 23/ I | 0.31 | 0.31 |  | Práce | Běžná |  |  |  | POL1_1
|  | Dopravní značení : : | [25 empty] | VV | 0
|  | Vodorovné dopravní značení nátěrem : : | [25 empty] | VV | 0
|  | V10f : | [25 empty] | VV | 0
|  | 1 |  | 1 | [23 empty] | VV | 0
45 | 914991003R00 | Montáž dočasné zábrany vč. sloupků a podstavců | kus | 2 |  | 0 |  | 0 |  | 0 | 21 | 0 | 0.067 | 0.13 | 0 | 0 |  | RTS 23/ I | RTS 23/ I | 0.15 | 0.3 |  | Práce | Běžná |  |  |  | POL1_1
|  | Přechodné dopravní značení po dobu 3 měsíců : : | [25 empty] | VV | 0
|  | Dočasné dopravni znacky : : | [25 empty] | VV | 0
|  | Značka Z2 Zábrana pro označení uzavírky : | [25 empty] | VV | 0
|  | 2 |  | 2 | [23 empty] | VV | 0
46 | 914992003R00 | Nájem zábrany včetně podstavců - den | kus | 180 |  | 0 |  | 0 |  | 0 | 21 | 0 | 0 | 0 | 0 | 0 |  | RTS 23/ I | RTS 23/ I | 0 | 0 |  | Práce | Běžná |  |  |  | POL1_1
|  | Přechodné dopravní značení po dobu 3 měsíců : : | [25 empty] | VV | 0
|  | Dočasné dopravni znacky : : | [25 empty] | VV | 0
|  | Značka Z2 Zábrana pro označení uzavírky : | [25 empty] | VV | 0
|  | 2*30*3 |  | 180 | [23 empty] | VV | 0
47 | 914993003R00 | Demontáž dočasné zábrany vč.sloupků a podstavců | kus | 2 |  | 0 |  | 0 |  | 0 | 21 | 0 | 0.067 | 0.13 | 0.067 | 0.13 |  | RTS 23/ I | RTS 23/ I | 0.07 | 0.14 |  | Práce | Běžná |  |  |  | POL1_1
|  | 2 |  | 2 | [23 empty] | VV | 0
48 | 914991001R00 | Montáž dočasné značky včetně stojanu | kus | 12 |  | 0 |  | 0 |  | 0 | 21 | 0 | 0.066 | 0.79 | 0 | 0 |  | RTS 23/ I | RTS 23/ I | 0.17 | 2.04 |  | Práce | Běžná |  |  |  | POL1_1
|  | Přechodné dopravní značení po dobu 3 měsíců : : | [25 empty] | VV | 0
|  | Dočasné dopravni znacky : : | [25 empty] | VV | 0
|  | Značka Z4a oboustranná : 10 |  | 10 | [23 empty] | VV | 0
|  | Značka A15 : 2 |  | 2 | [23 empty] | VV | 0
49 | 914992001R00 | Nájem dopravní značky včetně stojanu - den | kus | 1980 |  | 0 |  | 0 |  | 0 | 21 | 0 | 0 | 0 | 0 | 0 |  | RTS 23/ I | RTS 23/ I | 0 | 0 |  | Práce | Běžná |  |  |  | POL1_1
|  | Přechodné dopravní značení po dobu 4 měsíců : : | [25 empty] | VV | 0
|  | Dočasné dopravni znacky : : | [25 empty] | VV | 0
|  | Značka Z4a oboustranná : 20*30*3 |  | 1800 | [23 empty] | VV | 0
|  | Značka A15 : 2*30*3 |  | 180 | [23 empty] | VV | 0
50 | 914993001R00 | Demontáž dočasné značky včetně stojanu | kus | 22 |  | 0 |  | 0 |  | 0 | 21 | 0 | 0.067 | 1.47 | 0.066 | 1.45 |  | RTS 23/ I | RTS 23/ I | 0.11 | 2.42 |  | Práce | Běžná |  |  |  | POL1_1
|  | 22 |  | 22 | [23 empty] | VV | 0
Díl: | 99 | Staveništní přesun hmot |  |  |  | 0 |  | 0 |  | 0 |  | 0 |  | 0 |  | 0 |  |  |  |  | 6.51 | [6 empty] | DIL
51 | 998225111R00 | Přesun hmot, pozemní komunikace, kryt živičný | t | 325.267 |  | 0 |  | 0 |  | 0 | 21 | 0 | 0 | 0 | 0 | 0 |  | RTS 23/ I | RTS 23/ I | 0.02 | 6.51 |  | Přesun hmot | Běžná |  |  |  | POL7_
Díl: | D96 | Přesuny suti a vybouraných hmot |  |  |  | 0 |  | 0 |  | 0 |  | 0 |  | 0 |  | 0 |  |  |  |  | 140.67 | [6 empty] | DIL
52 | 979081111R00 | Odvoz suti a vybour. hmot na skládku do 1 km | t | 287.078 |  | 0 |  | 0 |  | 0 | 21 | 0 | 0 | 0 | 0 | 0 |  | RTS 23/ I | RTS 23/ I | 0.49 | 140.67 |  | Přesun suti | Běžná |  |  |  | POL8_
53 | 979081121R00 | Příplatek k odvozu za každý další 1 km | t | 1435.39 |  | 0 |  | 0 |  | 0 | 21 | 0 | 0 | 0 | 0 | 0 |  | RTS 23/ I | RTS 23/ I | 0 | 0 |  | Přesun suti | Běžná |  |  |  | POL8_
54 | 979990112R00 | Poplatek za skládku suti-obal.kam.-asfalt, kamenivo, beton | t | 287.078 |  | 0 |  | 0 |  | 0 | 21 | 0 | 0 | 0 | 0 | 0 |  | RTS 23/ I | RTS 23/ I | 0 | 0 |  | Přesun suti | Běžná |  |  |  | POL8_
Díl: | VN | Vedlejší náklady |  |  |  | 0 |  | 0 |  | 0 |  | 0 |  | 0 |  | 0 |  |  |  |  | 0 | [6 empty] | DIL
55 | 00523 R | Zkoušky a revize | Soubor | 1 |  | 0 |  | 0 |  | 0 | 21 | 0 | 0 | 0 | 0 | 0 |  | Vlastní | Indiv | 0 | 0 |  | Práce | Běžná |  |  |  | POL1_9
|  | Zatěžovací zkoušky na pláni navíc oproti standardům určených plochou : | [25 empty] | VV | 0
|  | 1 |  | 1 | [23 empty] | VV | 0
[26 empty] | 15 | 21 | DPH
| Celkem |  |  |  |  | 0 | [19 empty] | 0 | 0 | SUM
Poznámky uchazeče k zadání
POPUZIV
END
Note on S6: Jedná se o informaci, zda se jedná o položku, která je do rozpočtu zadána z cenové soustavy RTS, nebo vlastní.
Note on T6: Jedná se o název CÚ, která je zadána u položky rozpočtu

## SO 102 102 Pol
Položkový rozpočet | [27 empty] | #TypZaznamu#
S: | 36 | Projekt regenerace veřejného prostranství na sídlišti Pod Květnicí v Tišnově - 1. etapa regenerace | [25 empty] | STA
O: | SO 102 | Prostor pod samoobsluhou | [22 empty] | STA |  |  | OBJ
R: | 102 | Prostor pod samoobsluhou | [25 empty] | ROZ
P.č. | Číslo položky | Název položky | MJ | Množství | Cena / MJ | Celkem | Dodávka | Dodávka celk. | Montáž | Montáž celk. | DPH | Cena s DPH | Hmotnost / MJ | Hmotnost celk.(t) | Dem. hmotnost / MJ | Dem. hmotnost celk.(t) | Ceník | Cen. soustava / platnost | Cenová úroveň | Nhod / MJ | Nhod celk. | Dodavatel | Typ položky | Stav položky
Díl: | 1 | Zemní práce |  |  |  | 0 |  | 0 |  | 0 |  | 0 |  | 217.8 |  | 603.41 |  |  |  |  | 445.35 | [6 empty] | DIL
1 | 121101102R00 | Sejmutí ornice s přemístěním přes 50 do 100 m | m3 | 121.13 |  | 0 |  | 0 |  | 0 | 21 | 0 | 0 | 0 | 0 | 0 |  | RTS 23/ I | RTS 23/ I | 0.03 | 3.63 |  | Práce | Běžná |  |  |  | POL1_1
|  | Sejmutí ornice s přemístěním přes 50 do 100 m tl. 100mm : | [25 empty] | VV | 0
|  | 1211,3*0,1 |  | 121.13 | [23 empty] | VV | 0
2 | 162306112R00 | Vodorovné přemístění zemin pro zúrodnění do 1000 m | m3 | 255.245 |  | 0 |  | 0 |  | 0 | 21 | 0 | 0 | 0 | 0 | 0 |  | RTS 23/ I | RTS 23/ I | 0.09 | 22.97 |  | Práce | Běžná |  |  |  | POL1_1
|  | Odvoz ornice na deponii stavby do 1000 m : : | [25 empty] | VV | 0
|  | - plocha deponie obce : 1211,3 * 0,1 |  | 121.13 | [23 empty] | VV | 0
|  | Dovoz ornice z deponie stavby do 1000 m : : | [25 empty] | VV | 0
|  | (SO 102 + SO 105) : 1341,15*0,10 |  | 134.115 | [23 empty] | VV | 0
3 | 167103101R00 | Nakládání výkopku zeminy schopné zúrodnění | m3 | 134.15 |  | 0 |  | 0 |  | 0 | 21 | 0 | 0 | 0 | 0 | 0 |  | RTS 23/ I | RTS 23/ I | 0.07 | 9.39 |  | Práce | Běžná |  |  |  | POL1_1
|  | Zpětné ohumusování zeminou záskanou v rámci SO 102 tl 100 mm : : 1211,3*0,1 |  | 121.13 | [23 empty] | VV | 0
|  | Zpětné ohumusování zeminou z SO 105 : : 13,02 |  | 13.02 | [23 empty] | VV | 0
4 | 161X02 | Nákup a dovoz zeminy schopné zúrodnění z vzdál. do 20 km | m3 | 1.71 |  | 0 |  | 0 |  | 0 | 21 | 0 | 0 | 0 | 0 | 0 |  | Vlastní | Indiv | 0 | 0 |  | Práce | Běžná |  |  |  | POL1_1
|  | Nákup a dovoz zeminy schopné zúrodnění z vzdál. Do 20 km : | [25 empty] | VV | 0
|  | 1,71 |  | 1.71 | [23 empty] | VV | 0
5 | 181301102R00 | Rozprostření ornice, rovina, tl. 10-15 cm,do 500m2 | m2 | 1358.6 |  | 0 |  | 0 |  | 0 | 21 | 0 | 0 | 0 | 0 | 0 |  | RTS 23/ I | RTS 23/ I | 0.18 | 244.55 |  | Práce | Běžná |  |  |  | POL1_1
|  | Zpětné ohumusování tl 100 mm : | [25 empty] | VV | 0
|  | 1358,6 |  | 1358.6 | [23 empty] | VV | 0
6 | 113X01 | Vybourání chodníku z litého asfaltu, vč. odvozu a likvidace | m2 | 1 |  | 0 |  | 0 |  | 0 | 21 | 0 | 0 | 0 | 0.11 | 0.11 |  | Vlastní | Indiv | 0 | 0 |  | Práce | Běžná |  |  |  | POL1_1
|  | Vybouání chodníku z litého asfaltu : | [25 empty] | VV | 0
|  | 1 |  | 1 | [23 empty] | VV | 0
7 | 113X02 | Vybourání zpevněných ploch z železobetonu tl. 200 mm vč. odvozu a likvidace | m2 | 82.3 |  | 0 |  | 0 |  | 0 | 21 | 0 | 0 | 0 | 0.22 | 18.11 |  | Vlastní | Indiv | 0 | 0 |  | Práce | Běžná |  |  |  | POL1_1
|  | Vybourání zpevněných ploch z železobetonu tl. 200 mm : | [25 empty] | VV | 0
|  | 82,3 |  | 82.3 | [23 empty] | VV | 0
8 | 113X03 | Vybourání stávajících betonových zídek z betonových betonových dílců 0,3x0,8 m vč. odvozu a likvidace | m | 89.3 |  | 0 |  | 0 |  | 0 | 21 | 0 | 0 | 0 | 0.22 | 19.65 |  | Vlastní | Indiv | 0 | 0 |  | Práce | Běžná |  |  |  | POL1_1
|  | Vybourání stávajících betonových zídek z betonových dílců předpokládaného profilu 0,3 x 0,8 m : | [25 empty] | VV | 0
|  | 89,3 |  | 89.3 | [23 empty] | VV | 0
9 | 113106241R00 | Rozebrání ploch komunikací ze silničních panelů | m2 | 533.3 |  | 0 |  | 0 |  | 0 | 21 | 0 | 0 | 0 | 0.408 | 217.59 |  | RTS 23/ I | RTS 23/ I | 0.06 | 32 |  | Práce | Běžná |  |  |  | POL1_1
|  | Rozebrání zpevněných ploch z železobetonových panelů : | [25 empty] | VV | 0
|  | 533,3 |  | 533.3 | [23 empty] | VV | 0
10 | 113107620R00 | Odstranění podkladu nad 50 m2,kam.drcené tl.20 cm | m2 | 615.6 |  | 0 |  | 0 |  | 0 | 21 | 0 | 0 | 0 | 0.44 | 270.86 |  | RTS 23/ I | RTS 23/ I | 0.07 | 43.09 |  | Práce | Běžná |  |  |  | POL1_1
|  | Odstranění podkladu betonových ploch, pl. nad 50m2, kam. drcené tl. 20 cm : : 82,3 |  | 82.3 | [23 empty] | VV | 0
|  | Odstranění podkladu betonových panelů, pl. nad 50m2, kam. drcené tl. 20 cm : : 533,3 |  | 533.3 | [23 empty] | VV | 0
11 | 122202201R00 | Odkopávky pro silnice v hor. 3 do 100 m3 | m3 | 58.6 |  | 0 |  | 0 |  | 0 | 21 | 0 | 0 | 0 | 0 | 0 |  | RTS 23/ I | RTS 23/ I | 0.42 | 24.61 |  | Práce | Běžná |  |  |  | POL1_1
|  | Odkopávky pro silnice v hor. 3 do 100 m3 : : | [25 empty] | VV | 0
|  | Odkopávky : | [25 empty] | VV | 0
|  | 58,6 |  | 58.6 | [23 empty] | VV | 0
12 | 162701105R00 | Vodorovné přemístění výkopku z hor.1-4 do 10000 m | m3 | 58.6 |  | 0 |  | 0 |  | 0 | 21 | 0 | 0 | 0 | 0 | 0 |  | RTS 23/ I | RTS 23/ I | 0.01 | 0.59 |  | Práce | Běžná |  |  |  | POL1_1
|  | Odkopávky pro silnice v hor. 3 do 100 m3 : : | [25 empty] | VV | 0
|  | Odvoz na skládku do 13 km + poplatek za skládkování : | [25 empty] | VV | 0
|  | 58,6 |  | 58.6 | [23 empty] | VV | 0
13 | 199000002R00 | Poplatek za skládku horniny 1- 4 | m3 | 58.6 |  | 0 |  | 0 |  | 0 | 21 | 0 | 0 | 0 | 0 | 0 |  | RTS 23/ I | RTS 23/ I | 0 | 0 |  | Práce | Běžná |  |  |  | POL1_1
|  | 58,6 |  | 58.6 | [23 empty] | VV | 0
14 | 174101101R00 | Zásyp jam, rýh, šachet se zhutněním | m3 | 121 |  | 0 |  | 0 |  | 0 | 21 | 0 | 0 | 0 | 0 | 0 |  | RTS 23/ I | RTS 23/ I | 0.2 | 24.2 |  | Práce | Běžná |  |  |  | POL1_1
|  | Štěrkodrť frakce 0,0 až 32,0 mm, třída B : : | [25 empty] | VV | 0
|  | - Dosypávky : : | [25 empty] | VV | 0
|  | 121 |  | 121 | [23 empty] | VV | 0
15 | 58344169R | Štěrkodrtě frakce 0-32 A | t | 217.8 |  | 0 |  | 0 |  | 0 | 21 | 0 | 1 | 217.8 | 0 | 0 | SPCM | RTS 23/ I | RTS 23/ I | 0 | 0 |  | Specifikace | Běžná |  |  |  | POL3_
|  | Štěrkodrť frakce 0,0 až 32,0 mm, třída B : : | [25 empty] | VV | 0
|  | - Dosypávky : : | [25 empty] | VV | 0
|  | 121*1,8 |  | 217.8 | [23 empty] | VV | 0
16 | 113106231R00 | Rozebrání dlažeb ze zámkové dlažby v kamenivu | m2 | 157.5 |  | 0 |  | 0 |  | 0 | 21 | 0 | 0 | 0 | 0.225 | 35.44 |  | RTS 23/ I | RTS 23/ I | 0.14 | 22.05 |  | Práce | Běžná |  |  |  | POL1_1
|  | Rozebrání dlažeb ze zámkové dlažby v kamenivu : : | [25 empty] | VV | 0
|  | Stávající chodníky : : | [25 empty] | VV | 0
|  | 157,5 |  | 157.5 | [23 empty] | VV | 0
17 | 113202111R00 | Vytrhání obrub obrubníků silničních | m | 152.25 |  | 0 |  | 0 |  | 0 | 21 | 0 | 0 | 0 | 0.27 | 41.11 |  | RTS 23/ I | RTS 23/ I | 0.12 | 18.27 |  | Práce | Běžná |  |  |  | POL1_1
|  | Vytrhání obrub z krajníků nebo obrubníků stojatých : : | [25 empty] | VV | 0
|  | 152,25 |  | 152.25 | [23 empty] | VV | 0
18 | 96X05 | Vybourání uliční vpusti | kus | 2 |  | 0 |  | 0 |  | 0 | 21 | 0 | 0 | 0 | 0.27 | 0.54 |  | Vlastní | Indiv | 0 | 0 |  | Práce | Běžná |  |  |  | POL1_1
|  | Vybourání uliční vpusti : | [25 empty] | VV | 0
|  | 2 |  | 2 | [23 empty] | VV | 0
Díl: | 5 | Komunikace |  |  |  | 0 |  | 0 |  | 0 |  | 0 |  | 0.03 |  | 0 |  |  |  |  | 56.95 | [6 empty] | DIL
19 | 181101102R00 | Úprava pláně v zářezech v hor. 1-4, se zhutněním | m2 | 704.77 |  | 0 |  | 0 |  | 0 | 21 | 0 | 0 | 0 | 0 | 0 |  | RTS 23/ I | RTS 23/ I | 0.02 | 14.1 |  | Práce | Běžná |  |  |  | POL1_1
|  | Konstrukce dlážděného chodníku : : | [25 empty] | VV | 0
|  | Urovnaná a zhutněná pláň 30 MPa : | [25 empty] | VV | 0
|  | 704,77 |  | 704.77 | [23 empty] | VV | 0
20 | 596291111R00 | Řezání zámkové dlažby tl. 60 mm | m | 104.5 |  | 0 |  | 0 |  | 0 | 21 | 0 | 0.00033 | 0.03 | 0 | 0 |  | RTS 23/ I | RTS 23/ I | 0.41 | 42.85 |  | Práce | Běžná |  |  |  | POL1_1
|  | Řezání betonové dlažby tl 60 mm : | [25 empty] | VV | 0
|  | 104,5 |  | 104.5 | [23 empty] | VV | 0
Díl: | 59 | Dlažby |  |  |  | 0 |  | 0 |  | 0 |  | 0 |  | 414.05 |  | 0 |  |  |  |  | 329.45 | [6 empty] | DIL
21 | 596215020R00 | Kladení zámkové dlažby tl. 6 cm do drtě tl. 3 cm | m2 | 645.2 |  | 0 |  | 0 |  | 0 | 21 | 0 | 0.05545 | 35.78 | 0 | 0 |  | RTS 23/ I | RTS 23/ I | 0.44 | 283.89 |  | Práce | Běžná |  |  |  | POL1_1
|  | Konstrukce dlážděného chodníku : : | [25 empty] | VV | 0
|  | Betonová dlažba tl. 60 mm : : | [25 empty] | VV | 0
|  | Betonová dlažba šedá : 103,7 |  | 103.7 | [23 empty] | VV | 0
|  | Betonová dlažba šedá, tryskaná : 187 |  | 187 | [23 empty] | VV | 0
|  | Betonová dlažba antracit reliéfní : 7 |  | 7 | [23 empty] | VV | 0
|  | Betonová dlažba antracit vodící : 5 |  | 5 | [23 empty] | VV | 0
|  | Betonová dlažba nepravidelného tvaru : 342,5 |  | 342.5 | [23 empty] | VV | 0
22 | 59245110R | Dlažba 20x10x6 cm přírodní | m2 | 114.07 |  | 0 |  | 0 |  | 0 | 21 | 0 | 0.129 | 14.72 | 0 | 0 | SPCM | RTS 23/ I | RTS 23/ I | 0 | 0 |  | Specifikace | Běžná |  |  |  | POL3_0
|  | Konstrukce dlážděného chodníku : : | [25 empty] | VV | 0
|  | Betonová dlažba tl. 60 mm : : | [25 empty] | VV | 0
|  | Betonová dlažba šedá : 103,7 : 103,7 |  | 103.7 | [23 empty] | VV | 0
|  | Koeficient Ztratné 10%: 0,1 |  | 10.37 | [23 empty] | VV | 4
23 | 59245121M | Dlažba 20x10x6 cm přírodní tryskaná | m2 | 205.7 |  | 0 |  | 0 |  | 0 | 21 | 0 | 0.129 | 26.54 | 0 | 0 |  | Vlastní | Indiv | 0 | 0 |  | Specifikace | Běžná |  |  |  | POL3_
|  | Konstrukce dlážděného chodníku : : | [25 empty] | VV | 0
|  | Betonová dlažba tl. 60 mm : : | [25 empty] | VV | 0
|  | Betonová dlažba povrchová úprava tryskaná - přírodní : 187 |  | 187 | [23 empty] | VV | 0
|  | Koeficient Ztratné 10%: 0,1 |  | 18.7 | [23 empty] | VV | 4
24 | 59245142M | Dlažba 20x10x6 cm antracit reliéfní | m2 | 7.7 |  | 0 |  | 0 |  | 0 | 21 | 0 | 0.129 | 0.99 | 0 | 0 |  | Vlastní | Indiv | 0 | 0 |  | Specifikace | Běžná |  |  |  | POL3_
|  | Konstrukce dlážděného chodníku : : | [25 empty] | VV | 0
|  | Betonová dlažba tl. 60 mm : : | [25 empty] | VV | 0
|  | Betonová dlažba antracit reliéfní : 7 |  | 7 | [23 empty] | VV | 0
|  | Koeficient Ztratné 10%: 0,1 |  | 0.7 | [23 empty] | VV | 4
25 | 59245143M | Dlažba vodicí s podélnými drážkami tl. 60 mm antracit | m2 | 5.5 |  | 0 |  | 0 |  | 0 | 21 | 0 | 0.129 | 0.71 | 0 | 0 |  | Vlastní | Indiv | 0 | 0 |  | Specifikace | Běžná |  |  |  | POL3_
|  | Konstrukce dlážděného chodníku : : | [25 empty] | VV | 0
|  | Betonová dlažba tl. 60 mm : : | [25 empty] | VV | 0
|  | Betonová dlažba antracit vodící s podélnými drážkami : 5 |  | 5 | [23 empty] | VV | 0
|  | Koeficient Ztratné 10%: 0,1 |  | 0.5 | [23 empty] | VV | 4
26 | 59245124M | Dlažba betonová nepravidelného tvaru tl 60 mm | m2 | 376.75 |  | 0 |  | 0 |  | 0 | 21 | 0 | 0.129 | 48.6 | 0 | 0 |  | Vlastní | Indiv | 0 | 0 |  | Specifikace | Běžná |  |  |  | POL3_
|  | Konstrukce dlážděného chodníku : : | [25 empty] | VV | 0
|  | Betonová dlažba tl. 60 mm : : | [25 empty] | VV | 0
|  | Betonová dlažba nepravidelného tvaru dle přílohy B souhrnná technická zpráva : 342,5 |  | 342.5 | [23 empty] | VV | 0
|  | Koeficient Ztratné 10%: 0,1 |  | 34.25 | [23 empty] | VV | 4
27 | 564851112RT2 | Podklad ze štěrkodrti po zhutnění tloušťky 16 cm štěrkodrť frakce 0-32 mm | m2 | 704.77 |  | 0 |  | 0 |  | 0 | 21 | 0 | 0.4032 | 284.16 | 0 | 0 |  | RTS 23/ I | RTS 23/ I | 0.03 | 21.14 |  | Práce | Běžná |  |  |  | POL1_1
|  | Konstrukce dlážděného chodníku : : | [25 empty] | VV | 0
|  | 160 mm ŠDb 0/32 Gn : | [25 empty] | VV | 0
|  | 704,77 |  | 704.77 | [23 empty] | VV | 0
28 | 772506150R00 | Dlažba z kamene nepravidelná s řezáním, tl. 4-5 cm | m2 | 11 |  | 0 |  | 0 |  | 0 | 21 | 0 | 0.1268 | 1.39 | 0 | 0 |  | RTS 23/ I | RTS 23/ I | 2.22 | 24.42 |  | Práce | Běžná |  |  |  | POL1_
29 | 58384857.AR | deska dlažební pískovec tl. 4 cm | m2 | 12.1 |  | 0 |  | 0 |  | 0 | 21 | 0 | 0.096 | 1.16 | 0 | 0 | SPCM | RTS 23/ I | RTS 23/ I | 0 | 0 |  | Specifikace | Běžná |  |  |  | POL3_
|  | Dlažba z lomového kamene - vydláždění plochy u nového pítka : 9 |  | 9 | [23 empty] | VV | 0
|  | Dlažba z lomového kamene - obdláždění uliční vpusti : 2 |  | 2 | [23 empty] | VV | 0
|  | Koeficient Ztratné 10%: 0,1 |  | 1.1 | [23 empty] | VV | 4
Díl: | 8 | Trubní vedení |  |  |  | 0 |  | 0 |  | 0 |  | 0 |  | 1.24 |  | 0.07 |  |  |  |  | 0 | [6 empty] | DIL
30 | 831350113RAD | Kanalizační přípojka z trub PVC, D 160 mm rýha šířky 0,9 m, hloubky 1,5 m | m | 2 |  | 0 |  | 0 |  | 0 | 21 | 0 | 0.58618 | 1.17 | 0 | 0 |  | RTS 23/ I | RTS 23/ I | 0 | 0 |  | Agregovaná položka | Běžná |  |  |  | POL2_
|  | potrubí PVC DN 150 SN10 pro napojení nové uliční vpusti na stávající kanalizační přípojku : | [25 empty] | VV | 0
|  | 2 |  | 2 | [23 empty] | VV | 0
31 | 28651660.AR | Koleno kanalizační KGB 160/ 15° PVC | kus | 1 |  | 0 |  | 0 |  | 0 | 21 | 0 | 0.00054 | 0 | 0 | 0 | SPCM | RTS 23/ I | RTS 23/ I | 0 | 0 |  | Specifikace | Běžná |  |  |  | POL3_
|  | potrubí PVC DN 150 SN10 pro napojení nové uliční vpusti na stávající kanalizační přípojku : | [25 empty] | VV | 0
|  | 1 |  | 1 | [23 empty] | VV | 0
32 | 28651660.AR | Koleno kanalizační KGB 160/ 15° PVC | kus | 1 |  | 0 |  | 0 |  | 0 | 21 | 0 | 0.00054 | 0 | 0 | 0 | SPCM | RTS 23/ I | RTS 23/ I | 0 | 0 |  | Specifikace | Běžná |  |  |  | POL3_
|  | potrubí PVC DN 150 SN10 pro napojení nové uliční vpusti na stávající kanalizační přípojku : | [25 empty] | VV | 0
|  | 1 |  | 1 | [23 empty] | VV | 0
33 | 91X115 | D+M Nová uliční vpust DN450 | kus | 1 |  | 0 |  | 0 |  | 0 | 21 | 0 | 0.067 | 0.07 | 0.066 | 0.07 |  | Vlastní | Indiv | 0 | 0 |  | Práce | Běžná |  |  |  | POL1_1
|  | Nová uliční vpust bude napojena na přípojku stávající uliční vpusti : | [25 empty] | VV | 0
|  | 1 |  | 1 | [23 empty] | VV | 0
Díl: | 9 | Ostatní konstrukce, bourání |  |  |  | 0 |  | 0 |  | 0 |  | 0 |  | 50.37 |  | 0 |  |  |  |  | 0 | [6 empty] | DIL
34 | 917862111RX3 | Osazení stojat. obrub.bet. s opěrou,lože z C 25/30 XF2+XD1 | m | 168.7 |  | 0 |  | 0 |  | 0 | 21 | 0 | 0.22133 | 37.34 | 0 | 0 |  | Vlastní | Indiv | 0 | 0 |  | Práce | Běžná |  |  |  | POL1_1
|  | Silniční betonový obrubnik 100/25/15 cm včetně uložení a obetonování obvykle 100 mm : 19,9 |  | 19.9 | [23 empty] | VV | 0
|  | Chodníkový betonový obrubník 100/20/10 cm včetně uložení a obetonování obvykle 100 mm : 148,8 |  | 148.8 | [23 empty] | VV | 0
35 | 59217472R | Obrubník silniční 1000/150/250 šedý | kus | 157 |  | 0 |  | 0 |  | 0 | 21 | 0 | 0.0821 | 12.89 | 0 | 0 | SPCM | RTS 23/ I | RTS 23/ I | 0 | 0 |  | Specifikace | Běžná |  |  |  | POL3_0
|  | Začátek provozního součtu | [25 empty] | VV
|  | Silniční betonový obrubnik 100/25/15 cm včetně uložení a obetonování obvykle 100 mm : : 148,8*1,05 |  | 156.24 | [23 empty] | VV | 2
|  | Konec provozního součtu | [25 empty] | VV
|  | 157 |  | 157 | [23 empty] | VV | 0
36 | 59217420R | Obrubník chodníkový 1000/100/200, přírodní | kus | 3 |  | 0 |  | 0 |  | 0 | 21 | 0 | 0.046 | 0.14 | 0 | 0 | SPCM | RTS 23/ I | RTS 23/ I | 0 | 0 |  | Specifikace | Běžná |  |  |  | POL3_0
|  | Začátek provozního součtu | [25 empty] | VV
|  | Chodníkový betonový obrubník 100/20/10 cm včetně uložení a obetonování obvykle 100 mm : : 2*1,05 |  | 2.1 | [23 empty] | VV | 2
|  | Konec provozního součtu | [25 empty] | VV
|  | 3 |  | 3 | [23 empty] | VV | 0
37 | 91786X2 | D+M Ocelový obrubník | m | 190.6 |  | 0 |  | 0 |  | 0 | 21 | 0 | 0 | 0 | 0 | 0 |  | Vlastní | Indiv | 0 | 0 |  | Práce | Běžná |  |  |  | POL1_1
|  | Viz příloha D.1.1 04 Vzorové příčné řezy : | [25 empty] | VV | 0
|  | Obrubník z ocelové pásoviny tl. 5 mm, š. 150 mm do betonového lože C25/30; XF2, min. tl. 100 mm krytí min. 50 mm. Povrchová úprava ocelových částí bude pozinkováním : | [25 empty] | VV | 0
|  | 190,6 |  | 190.6 | [23 empty] | VV | 0
38 | 952312151RX4 | Betonové lože z betonu C 25/30 XF2 | m3 | 3.6 |  | 0 |  | 0 |  | 0 | 21 | 0 | 0 | 0 | 0 | 0 |  | Vlastní | Indiv | 0 | 0 |  | Práce | Běžná |  |  |  | POL1_1
|  | Betonové lože navíc - beton C25/30 XF2 : | [25 empty] | VV | 0
|  | 3,6 |  | 3.6 | [23 empty] | VV | 0
39 | 9X01 | D+M Betonové schody prefabrikované | kus | 20 |  | 0 |  | 0 |  | 0 | 21 | 0 | 0 | 0 | 0 | 0 |  | Vlastní | Indiv | 0 | 0 |  | Práce | Běžná |  |  |  | POL1_1
|  | Viz příloha D.1.1 04 Vzorové příčné řezy : : | [25 empty] | VV | 0
|  | Betonové schody prefabrikované. Rozměry jednoho dílce v x š x d: 150x350x2000 : : | [25 empty] | VV | 0
|  | 20 |  | 20 | [23 empty] | VV | 0
40 | 9X02 | D+M Betonový základ schodiště a podkladní deska | m3 | 7.1 |  | 0 |  | 0 |  | 0 | 21 | 0 | 0 | 0 | 0 | 0 |  | Vlastní | Indiv | 0 | 0 |  | Práce | Běžná |  |  |  | POL1_1
|  | Viz příloha D.1.1 04 Vzorové příčné řezy : | [25 empty] | VV | 0
|  | Betonové schody prefabrikované. Podkladní deska a základ z betonu C25/30 : | [25 empty] | VV | 0
|  | 7,1 |  | 7.1 | [23 empty] | VV | 0
41 | 9X04 | D+M Výztuž KARI síť 150x150x6 mm | m2 | 40 |  | 0 |  | 0 |  | 0 | 21 | 0 | 0 | 0 | 0 | 0 |  | Vlastní | Indiv | 0 | 0 |  | Práce | Běžná |  |  |  | POL1_1
|  | Viz příloha D.1.1 04 Vzorové příčné řezy : | [25 empty] | VV | 0
|  | Betonové schody prefabrikované. Výztuž betonového základu a podkladní desky z KARI sítě 150x150x6mm : | [25 empty] | VV | 0
|  | 40 |  | 40 | [23 empty] | VV | 0
42 | 767X01 | D+M Nové zábradlí pro stávající schodiště | m | 8.4 |  | 0 |  | 0 |  | 0 | 21 | 0 | 0 | 0 | 0 | 0 |  | Vlastní | Indiv | 0 | 0 |  | Práce | Běžná |  |  |  | POL1_1
|  | Nové zábradlí pro stávající schodiště u samoobsluhy viz příloha C 03 Koordinační situace stavby : | [25 empty] | VV | 0
|  | Horní madlo ocelové o průměru 50 mm délka 2x 4,6 m. Povrchová úprava pozinkování : | [25 empty] | VV | 0
|  | Spodní madlo ocelové o průměru 40 mm délka 2x 4,7 m. Povrchová úprava pozinkování : | [25 empty] | VV | 0
|  | Stojky z ocelových trubek o průměru 50 mm délka 6 x 1,0 m. Povrchová úprava pozinkování : | [25 empty] | VV | 0
|  | Ocelové tyče tvaru L pro uchycení spodního madla o průměru 10 mm 6 x 0,2 m. Povrchová úprava pozinkování : | [25 empty] | VV | 0
|  | Ocelová kotevní deska z plechu tl. 10 mm o rozměrech 120x120 mm : | [25 empty] | VV | 0
|  | Chemická kotva + šroub M12 : | [25 empty] | VV | 0
|  | Zinkový sprej : | [25 empty] | VV | 0
|  | 8,4 |  | 8.4 | [23 empty] | VV | 0
43 | 767X02 | D+M Nové zábradlí pro nová schodiště na ploše pod samoobsluhou | m | 4 |  | 0 |  | 0 |  | 0 | 21 | 0 | 0 | 0 | 0 | 0 |  | Vlastní | Indiv | 0 | 0 |  | Práce | Běžná |  |  |  | POL1_1
|  | Nové zábradlí pro nová schodiště pod samoobsluhou viz příloha C 03 Koordinační situace stavby a D.1.1 04 Vzorové příčné řezy : | [25 empty] | VV | 0
|  | Horní madlo ocelové o průměru 50 mm délka 4x 1,2 m. Povrchová úprava pozinkování : | [25 empty] | VV | 0
|  | Spodní madlo ocelové o průměru 40 mm délka 4 x 1,25 m. Povrchová úprava pozinkování : | [25 empty] | VV | 0
|  | Stojky z ocelových trubek o průměru 50 mm délka 8 x 1,0 m. Povrchová úprava pozinkování : | [25 empty] | VV | 0
|  | Ocelové tyče tvaru L pro uchycení spodního madla o průměru 10 mm 8 x 0,2 m. Povrchová úprava pozinkování : | [25 empty] | VV | 0
|  | Ocelová kotevní deska z plechu tl. 10 mm o rozměrech 120x120 mm : | [25 empty] | VV | 0
|  | Chemická kotva + šroub M12 : | [25 empty] | VV | 0
|  | Zinkový sprej : | [25 empty] | VV | 0
|  | 4 |  | 4 | [23 empty] | VV | 0
Díl: | 91 | Doplňující práce na komunikaci |  |  |  | 0 |  | 0 |  | 0 |  | 0 |  | 12.08 |  | 1 |  |  |  |  | 4.21 | [6 empty] | DIL
44 | 91499X001 | Montáž a demontáž mobilního oplocení + nájem na 4 měsíce | m | 155 |  | 0 |  | 0 |  | 0 | 21 | 0 | 0.066 | 10.23 | 0 | 0 |  | Vlastní | Indiv | 0 | 0 |  | Práce | Běžná |  |  |  | POL1_1
|  | Mobilní oplocení : | [25 empty] | VV | 0
|  | 155 |  | 155 | [23 empty] | VV | 0
45 | 914991001R00 | Montáž dočasné značky včetně stojanu | kus | 10 |  | 0 |  | 0 |  | 0 | 21 | 0 | 0.066 | 0.66 | 0 | 0 |  | RTS 23/ I | RTS 23/ I | 0.17 | 1.7 |  | Práce | Běžná |  |  |  | POL1_1
|  | Přechodné dopravní značení po dobu 4 měsíců : : | [25 empty] | VV | 0
|  | Dočasné dopravni znacky : : | [25 empty] | VV | 0
|  | Značka Z4a oboustranná : 10 |  | 10 | [23 empty] | VV | 0
46 | 914992001R00 | Nájem dopravní značky včetně stojanu - den | kus | 1200 |  | 0 |  | 0 |  | 0 | 21 | 0 | 0 | 0 | 0 | 0 |  | RTS 23/ I | RTS 23/ I | 0 | 0 |  | Práce | Běžná |  |  |  | POL1_1
|  | Přechodné dopravní značení po dobu 4 měsíců : : | [25 empty] | VV | 0
|  | Dočasné dopravni znacky : : | [25 empty] | VV | 0
|  | Značka Z4a oboustranná : 10*30*4 |  | 1200 | [23 empty] | VV | 0
47 | 914993001R00 | Demontáž dočasné značky včetně stojanu | kus | 10 |  | 0 |  | 0 |  | 0 | 21 | 0 | 0.067 | 0.67 | 0.066 | 0.66 |  | RTS 23/ I | RTS 23/ I | 0.11 | 1.1 |  | Práce | Běžná |  |  |  | POL1_1
48 | 966006132R00 | Odstranění doprav.značek se sloupky, s bet.patkami | kus | 1 |  | 0 |  | 0 |  | 0 | 21 | 0 | 0 | 0 | 0.082 | 0.08 |  | RTS 23/ I | RTS 23/ I | 0.59 | 0.59 |  | Práce | Běžná |  |  |  | POL1_1
|  | IP4b : | [25 empty] | VV | 0
|  | 1 |  | 1 | [23 empty] | VV | 0
49 | 914001111R00 | Osazení svislé doprav.značky a sloupku, bet.základ | kus | 1 |  | 0 |  | 0 |  | 0 | 21 | 0 | 0.2508 | 0.25 | 0 | 0 |  | RTS 23/ I | RTS 23/ I | 0.818 | 0.82 |  | Práce | Běžná |  |  |  | POL1_1
|  | IP4b : | [25 empty] | VV | 0
|  | 1 |  | 1 | [23 empty] | VV | 0
50 | 91X8 | Výšková úprava poklopů | kus | 4 |  | 0 |  | 0 |  | 0 | 21 | 0 | 0.067 | 0.27 | 0.066 | 0.26 |  | Vlastní | Indiv | 0 | 0 |  | Práce | Běžná |  |  |  | POL1_1
|  | kanalizační poklop : 2 |  | 2 | [23 empty] | VV | 0
|  | Vodovodní šoupě/hydrant : 1 |  | 1 | [23 empty] | VV | 0
|  | Plynovodní šoupě : 1 |  | 1 | [23 empty] | VV | 0
Díl: | 96 | Bourání konstrukcí |  |  |  | 0 |  | 0 |  | 0 |  | 0 |  | 0 |  | 0.3 |  |  |  |  | 4.4 | [6 empty] | DIL
51 | 976071111R00 | Vybourání kovových zábradlí a madel | m | 8 |  | 0 |  | 0 |  | 0 | 21 | 0 | 0 | 0 | 0.037 | 0.3 |  | RTS 23/ I | RTS 23/ I | 0.55 | 4.4 |  | Práce | Běžná |  |  |  | POL1_1
|  | Viz příloha C 03 Koordinační situace stavby : | [25 empty] | VV | 0
|  | Odstranění stávajícího ocelového zábradlí u schodiště u samoobsluhy : | [25 empty] | VV | 0
|  | 8 |  | 8 | [23 empty] | VV | 0
Díl: | 99 | Staveništní přesun hmot |  |  |  | 0 |  | 0 |  | 0 |  | 0 |  | 0 |  | 0 |  |  |  |  | 11.11 | [6 empty] | DIL
52 | 998225111R00 | Přesun hmot, pozemní komunikace, kryt živičný | t | 694.3973 |  | 0 |  | 0 |  | 0 | 21 | 0 | 0 | 0 | 0 | 0 |  | RTS 23/ I | RTS 23/ I | 0.016 | 11.11 |  | Přesun hmot | Běžná |  |  |  | POL7_
Díl: | D96 | Přesuny suti a vybouraných hmot |  |  |  | 0 |  | 0 |  | 0 |  | 0 |  | 0 |  | 0 |  |  |  |  | 296.34 | [6 empty] | DIL
53 | 979081111R00 | Odvoz suti a vybour. hmot na skládku do 1 km | t | 604.7654 |  | 0 |  | 0 |  | 0 | 21 | 0 | 0 | 0 | 0 | 0 |  | RTS 23/ I | RTS 23/ I | 0.49 | 296.34 |  | Přesun suti | Běžná |  |  |  | POL8_
54 | 979081121R00 | Příplatek k odvozu za každý další 1 km | t | 3023.827 |  | 0 |  | 0 |  | 0 | 21 | 0 | 0 | 0 | 0 | 0 |  | RTS 23/ I | RTS 23/ I | 0 | 0 |  | Přesun suti | Běžná |  |  |  | POL8_
55 | 979990112R00 | Poplatek za skládku suti-obal.kam.-asfalt, kameniva, betonu | t | 604.7654 |  | 0 |  | 0 |  | 0 | 21 | 0 | 0 | 0 | 0 | 0 |  | RTS 23/ I | RTS 23/ I | 0 | 0 |  | Přesun suti | Běžná |  |  |  | POL8_
Díl: | VN | Vedlejší náklady |  |  |  | 0 |  | 0 |  | 0 |  | 0 |  | 0 |  | 0 |  |  |  |  | 0 | [6 empty] | DIL
56 | 00523 R | Zkoušky a revize | Soubor | 1 |  | 0 |  | 0 |  | 0 | 21 | 0 | 0 | 0 | 0 | 0 |  | RTS 23/ I | Indiv | 0 | 0 |  | VRN | Běžná |  |  |  | POL99_
|  | Zatěžovací zkoušky na pláni navíc oproti standardům určených plochou : 1 : | [25 empty] | VV | 0
|  | 1 |  | 1 | [23 empty] | VV | 0
[26 empty] | 15 | 21 | DPH
| Celkem |  |  |  |  | 0 | [19 empty] | 0 | 0 | SUM
Poznámky uchazeče k zadání
POPUZIV
END
Note on S6: Jedná se o informaci, zda se jedná o položku, která je do rozpočtu zadána z cenové soustavy RTS, nebo vlastní.
Note on T6: Jedná se o název CÚ, která je zadána u položky rozpočtu

## SO 103 103 Pol
Položkový rozpočet | [27 empty] | #TypZaznamu#
S: | 36 | Projekt regenerace veřejného prostranství na sídlišti Pod Květnicí v Tišnově - 1. etapa regenerace | [25 empty] | STA
O: | SO 103 | Chodníky | [22 empty] | STA |  |  | OBJ
R: | 103 | Chodníky | [25 empty] | ROZ
P.č. | Číslo položky | Název položky | MJ | Množství | Cena / MJ | Celkem | Dodávka | Dodávka celk. | Montáž | Montáž celk. | DPH | Cena s DPH | Hmotnost / MJ | Hmotnost celk.(t) | Dem. hmotnost / MJ | Dem. hmotnost celk.(t) | Ceník | Cen. soustava / platnost | Cenová úroveň | Nhod / MJ | Nhod celk. | Dodavatel | Typ položky | Stav položky
Díl: | 1 | Zemní práce |  |  |  | 0 |  | 0 |  | 0 |  | 0 |  | 37.8 |  | 809.58 |  |  |  |  | 631.18 | [6 empty] | DIL
1 | 121101102R00 | Sejmutí ornice s přemístěním přes 50 do 100 m | m3 | 126.15 |  | 0 |  | 0 |  | 0 | 21 | 0 | 0 | 0 | 0 | 0 |  | RTS 23/ I | RTS 23/ I | 0.03 | 3.78 |  | Práce | Běžná |  |  |  | POL1_1
|  | Sejmutí ornice s přemístěním přes 50 do 100 m tl. : | [25 empty] | VV | 0
|  | 1261,5*0,10 |  | 126.15 | [23 empty] | VV | 0
2 | 162306112R00 | Vodorovné přemístění zemin pro zúrodnění do 1000 m | m3 | 3.72 |  | 0 |  | 0 |  | 0 | 21 | 0 | 0 | 0 | 0 | 0 |  | RTS 23/ I | RTS 23/ I | 0.09 | 0.33 |  | Práce | Běžná |  |  |  | POL1_1
|  | Odvoz přebytečné zeminy na deponii stavby : | [25 empty] | VV | 0
|  | (1261,5-1224,3)*0,1 |  | 3.72 | [23 empty] | VV | 0
3 | 167103101R00 | Nakládání výkopku zeminy schopné zúrodnění | m3 | 122.43 |  | 0 |  | 0 |  | 0 | 21 | 0 | 0 | 0 | 0 | 0 |  | RTS 23/ I | RTS 23/ I | 0.07 | 8.57 |  | Práce | Běžná |  |  |  | POL1_1
|  | Zpětné ohumusování tl 100 mm : | [25 empty] | VV | 0
|  | 122,43 |  | 122.43 | [23 empty] | VV | 0
4 | 181301102R00 | Rozprostření ornice, rovina, tl. 10-15 cm,do 500m2 | m2 | 1224.3 |  | 0 |  | 0 |  | 0 | 21 | 0 | 0 | 0 | 0 | 0 |  | RTS 23/ I | RTS 23/ I | 0.18 | 220.37 |  | Práce | Běžná |  |  |  | POL1_1
|  | Zpětné ohumusování tl 100 mm : | [25 empty] | VV | 0
|  | 1224,3 |  | 1224.3 | [23 empty] | VV | 0
5 | 113108405R00 | Odstranění asfaltové vrstvy pl.nad 50 m2, tl. 5 cm | m2 | 863.5 |  | 0 |  | 0 |  | 0 | 21 | 0 | 0 | 0 | 0.11 | 94.99 |  | RTS 23/ I | RTS 23/ I | 0.04 | 34.54 |  | Práce | Běžná |  |  |  | POL1_1
|  | Vybourání stávajícího chodníku z litého asfaltu, tl.4 cm : | [25 empty] | VV | 0
|  | 863,5 |  | 863.5 | [23 empty] | VV | 0
6 | 113151214R00 | Fréz.živič.krytu nad 500 m2, bez překážek, tl.5 cm | m2 | 6 |  | 0 |  | 0 |  | 0 | 21 | 0 | 0 | 0 | 0.11 | 0.66 |  | RTS 23/ I | RTS 23/ I | 0.03 | 0.18 |  | Práce | Běžná |  |  |  | POL1_1
|  | Fréz. živič. krytu nad 500 m2, bez překážek, tl.5 cm : | [25 empty] | VV | 0
|  | 6 |  | 6 | [23 empty] | VV | 0
7 | 113151219R00 | Fréz.živič krytu nad 500 m2, bez překážek,tl.10 cm | m2 | 4.5 |  | 0 |  | 0 |  | 0 | 21 | 0 | 0 | 0 | 0.22 | 0.99 |  | RTS 23/ I | RTS 23/ I | 0.06 | 0.27 |  | Práce | Běžná |  |  |  | POL1_1
|  | Fréz. živič. krytu nad 500 m2, bez překážek, tl.10 cm : | [25 empty] | VV | 0
|  | 4,5 |  | 4.5 | [23 empty] | VV | 0
8 | 113107620R00 | Odstranění podkladu nad 50 m2,kam.drcené tl.20 cm | m2 | 906.7 |  | 0 |  | 0 |  | 0 | 21 | 0 | 0 | 0 | 0.44 | 398.95 |  | RTS 23/ I | RTS 23/ I | 0.07 | 63.47 |  | Práce | Běžná |  |  |  | POL1_1
|  | Odstranění podkladu pl. nad 50m2, kam. drcené tl. 20 cm : : | [25 empty] | VV | 0
|  | Podkladní vrstvystávajících chodníků : | [25 empty] | VV | 0
|  | 906,7 |  | 906.7 | [23 empty] | VV | 0
9 | 122202201R00 | Odkopávky pro silnice v hor. 3 do 100 m3 | m3 | 80.9 |  | 0 |  | 0 |  | 0 | 21 | 0 | 0 | 0 | 0 | 0 |  | RTS 23/ I | RTS 23/ I | 0.42 | 33.98 |  | Práce | Běžná |  |  |  | POL1_1
|  | Odkopávky pro silnice v hor. 3 do 100 m3 : : | [25 empty] | VV | 0
|  | Odkopávky pro chodníky : | [25 empty] | VV | 0
|  | 80,9 |  | 80.9 | [23 empty] | VV | 0
10 | 162701105R00 | Vodorovné přemístění výkopku z hor.1-4 do 10000 m | m3 | 80.9 |  | 0 |  | 0 |  | 0 | 21 | 0 | 0 | 0 | 0 | 0 |  | RTS 23/ I | RTS 23/ I | 0.01 | 0.81 |  | Práce | Běžná |  |  |  | POL1_1
|  | Odkopávky pro silnice v hor. 3 do 100 m3 : : | [25 empty] | VV | 0
|  | Odkopávky pro chodníky : | [25 empty] | VV | 0
|  | 80,9 |  | 80.9 | [23 empty] | VV | 0
11 | 199000002R00 | Poplatek za skládku horniny 1- 4 | m3 | 80.9 |  | 0 |  | 0 |  | 0 | 21 | 0 | 0 | 0 | 0 | 0 |  | RTS 23/ I | RTS 23/ I | 0 | 0 |  | Práce | Běžná |  |  |  | POL1_1
|  | Odkopávky pro silnice v hor. 3 do 100 m3 : : | [25 empty] | VV | 0
|  | Odkopávky pro silnice : | [25 empty] | VV | 0
|  | 80,9 |  | 80.9 | [23 empty] | VV | 0
12 | 174101101R00 | Zásyp jam, rýh, šachet se zhutněním | m3 | 21 |  | 0 |  | 0 |  | 0 | 21 | 0 | 0 | 0 | 0 | 0 |  | RTS 23/ I | RTS 23/ I | 0.2 | 4.2 |  | Práce | Běžná |  |  |  | POL1_1
|  | Štěrkodrť frakce 0,0 až 32,0 mm, třída B : : | [25 empty] | VV | 0
|  | Dosypávky se zhutněním : | [25 empty] | VV | 0
|  | 21 |  | 21 | [23 empty] | VV | 0
13 | 58344169R | Štěrkodrtě frakce 0-32 A | t | 37.8 |  | 0 |  | 0 |  | 0 | 21 | 0 | 1 | 37.8 | 0 | 0 | SPCM | RTS 23/ I | RTS 23/ I | 0 | 0 |  | Specifikace | Běžná |  |  |  | POL3_
|  | Štěrkodrť frakce 0,0 až 32,0 mm, třída B : : | [25 empty] | VV | 0
|  | Dosypávky se zhutněním : 21,0*1,8 : | [25 empty] | VV | 0
|  | 21,0*1,8 |  | 37.8 | [23 empty] | VV | 0
14 | 96XB002 | Odstranění stávajícího ocelového zábradlí z ocelových tyček a natažený drát, vč. likvidace | m | 14.5 |  | 0 |  | 0 |  | 0 | 21 | 0 | 0 | 0 | 0.225 | 3.26 |  | Vlastní | Indiv | 0 | 0 |  | Práce | Běžná |  |  |  | POL1_1
|  | Odstranění stávajícího ocelového zábradlí z ocelových tyček spojených nataženým drátem : | [25 empty] | VV | 0
|  | 14,5 |  | 14.5 | [23 empty] | VV | 0
15 | 96XB001 | Odstranění stávajích ocelových konstrukcí, vč. likvidace | kus | 9 |  | 0 |  | 0 |  | 0 | 21 | 0 | 0 | 0 | 0.225 | 2.03 |  | Vlastní | Indiv | 0 | 0 |  | Práce | Běžná |  |  |  | POL1_1
|  | Odstranění kelpáčů na koberce z ocelových trubek : : 2 |  | 2 | [23 empty] | VV | 0
|  | Odstranění sušáků na prádlo: : : 7 |  | 7 | [23 empty] | VV | 0
16 | 130901121R00 | Bourání konstrukcí z betonu prostého ve vykopávk. | m3 | 1.35 |  | 0 |  | 0 |  | 0 | 21 | 0 | 0 | 0 | 0 | 0 |  | RTS 23/ I | RTS 23/ I | 18.22 | 24.6 |  | Práce | Běžná |  |  |  | POL1_1
|  | Odstranění patek z prostého betonu zábradlí: : 7*0,6*0,3*0,3 |  | 0.378 | [23 empty] | VV | 0
|  | Odstranění patek z prostého betonu klepáče na koberce/sušáky na prádlo: : 18*0,6*0,3*0,3 |  | 0.972 | [23 empty] | VV | 0
17 | 960321271R00 | Bourání konstrukcí ze železobetonu | m3 | 5.5 |  | 0 |  | 0 |  | 0 | 21 | 0 | 0 | 0 | 2.85 | 15.68 |  | RTS 23/ I | RTS 23/ I | 17.61 | 96.86 |  | Práce | Běžná |  |  |  | POL1_1
|  | Schodiště u domu č.p. 1627 : 3,5 |  | 3.5 | [23 empty] | VV | 0
|  | Schodiště u domu č.p. 1624 : 2 |  | 2 | [23 empty] | VV | 0
18 | 113106231R00 | Rozebrání dlažeb ze zámkové dlažby v kamenivu | m2 | 172.1 |  | 0 |  | 0 |  | 0 | 21 | 0 | 0 | 0 | 0.225 | 38.72 |  | RTS 23/ I | RTS 23/ I | 0.14 | 24.09 |  | Práce | Běžná |  |  |  | POL1_1
|  | Rozebrání dlažeb ze zámkové dlažby v kamenivu : | [25 empty] | VV | 0
|  | 172,1 |  | 172.1 | [23 empty] | VV | 0
19 | 113202111R00 | Vytrhání obrub obrubníků silničních | m | 939.2 |  | 0 |  | 0 |  | 0 | 21 | 0 | 0 | 0 | 0.27 | 253.58 |  | RTS 23/ I | RTS 23/ I | 0.12 | 112.7 |  | Práce | Běžná |  |  |  | POL1_1
|  | Vytrhání obrub z krajníků nebo obrubníků stojatých : | [25 empty] | VV | 0
|  | 939,2 |  | 939.2 | [23 empty] | VV | 0
20 | 113109310R00 | Odstranění podkladu pl.50 m2, bet.prostý tl.10 cm | m2 | 3 |  | 0 |  | 0 |  | 0 | 21 | 0 | 0 | 0 | 0.24 | 0.72 |  | RTS 23/ I | RTS 23/ I | 0.81 | 2.43 |  | Práce | Běžná |  |  |  | POL1_1
|  | Vybourání částí stávajících betonových ploch : | [25 empty] | VV | 0
|  | 3 |  | 3 | [23 empty] | VV | 0
Díl: | 5 | Komunikace |  |  |  | 0 |  | 0 |  | 0 |  | 0 |  | 4.8 |  | 0 |  |  |  |  | 25.79 | [6 empty] | DIL
21 | 577131211R00 | Beton asfalt. ACO 8,nebo ACO 11, do 3 m, tl. 4 cm | m2 | 6 |  | 0 |  | 0 |  | 0 | 21 | 0 | 0.10141 | 0.61 | 0 | 0 |  | RTS 23/ I | RTS 23/ I | 0.06 | 0.36 |  | Práce | Běžná |  |  |  | POL1_1
|  | Skladba asfaltové vozovky : : | [25 empty] | VV | 0
|  | Asfaltový beton pro obrusné vrstvy : : | [25 empty] | VV | 0
|  | ACO11 tl.40 mm : | [25 empty] | VV | 0
|  | 6 |  | 6 | [23 empty] | VV | 0
22 | 573231110R00 | Postřik živičný spojovací z emulze 0,3-0,5 kg/m2 | m2 | 6 |  | 0 |  | 0 |  | 0 | 21 | 0 | 0.0005 | 0 | 0 | 0 |  | RTS 22/ I | RTS 22/ I | 0.002 | 0.01 |  | Práce | Běžná |  |  |  | POL1_1
|  | Skladba asfaltové vozovky : : | [25 empty] | VV | 0
|  | Spojovací postřik : : | [25 empty] | VV | 0
|  | PS - E, 0,40 kg/m2 zbyt. poj. : | [25 empty] | VV | 0
|  | 6 |  | 6 | [23 empty] | VV | 0
23 | 565151111R00 | Podklad z obal kam.ACP 16+,ACP 22+,do 3 m,tl. 7 cm | m2 | 6 |  | 0 |  | 0 |  | 0 | 21 | 0 | 0.18463 | 1.11 | 0 | 0 |  | RTS 23/ I | RTS 23/ I | 0.064 | 0.38 |  | Práce | Běžná |  |  |  | POL1_1
|  | Skladba asfaltové vozovky : : | [25 empty] | VV | 0
|  | Asfaltový beton pro ložní vrstvy : : | [25 empty] | VV | 0
|  | 70 mm ACP 16+, 50/70 : | [25 empty] | VV | 0
|  | 6 |  | 6 | [23 empty] | VV | 0
24 | 573231111R00 | Postřik živičný spojovací z emulze 0,5-0,7 kg/m2 | m2 | 6 |  | 0 |  | 0 |  | 0 | 21 | 0 | 0.00071 | 0 | 0 | 0 |  | RTS 22/ I | RTS 22/ I | 0.002 | 0.01 |  | Práce | Běžná |  |  |  | POL1_1
|  | Skladba asfaltové vozovky : : | [25 empty] | VV | 0
|  | Spojovací postřik : : | [25 empty] | VV | 0
|  | PS - E, 0,50 kg/m2 zbyt. poj. : | [25 empty] | VV | 0
|  | 6 |  | 6 | [23 empty] | VV | 0
25 | 573111112R00 | Postřik živičný infiltr.+ posyp,z asfaltu 1 kg/m2 | m2 | 6 |  | 0 |  | 0 |  | 0 | 21 | 0 | 0.00601 | 0.04 | 0 | 0 |  | RTS 22/ I | RTS 22/ I | 0.004 | 0.02 |  | Práce | Běžná |  |  |  | POL1_1
|  | Skladba asfaltové vozovky : : | [25 empty] | VV | 0
|  | Infiltrační postřik : : | [25 empty] | VV | 0
|  | PS - E, 0,80 kg/m2 zbyt. poj. : | [25 empty] | VV | 0
|  | 6 |  | 6 | [23 empty] | VV | 0
26 | 564851111RT2 | Podklad ze štěrkodrti po zhutnění tloušťky 15 cm štěrkodrť frakce 0-32 mm | m2 | 8 |  | 0 |  | 0 |  | 0 | 21 | 0 | 0.378 | 3.02 | 0 | 0 |  | RTS 23/ I | RTS 23/ I | 0.03 | 0.24 |  | Práce | Běžná |  |  |  | POL1_1
|  | Skladba asfaltové vozovky : : | [25 empty] | VV | 0
|  | 150 mm ŠDa 0/32 Ge : 4 |  | 4 | [23 empty] | VV | 0
|  | min 150 mm ŠDa 0/32 Ge : 4 |  | 4 | [23 empty] | VV | 0
27 | 181101102R00 | Úprava pláně v zářezech v hor. 1-4, se zhutněním | m2 | 1084.5 |  | 0 |  | 0 |  | 0 | 21 | 0 | 0 | 0 | 0 | 0 |  | RTS 23/ I | RTS 23/ I | 0.02 | 21.69 |  | Práce | Běžná |  |  |  | POL1_1
|  | Skladba asfaltové vozovky : : | [25 empty] | VV | 0
|  | Urovnaná a zhutněná pláň 45 MPa : 4 |  | 4 | [23 empty] | VV | 0
|  | Konstrukce dlážděného chodníku : : | [25 empty] | VV | 0
|  | Urovnaná a zhutněná pláň 30 MPa : 1080,5 |  | 1080.5 | [23 empty] | VV | 0
28 | 460030081R00 | Řezání spáry v asfaltu nebo betonu | m | 11 |  | 0 |  | 0 |  | 0 | 21 | 0 | 0 | 0 | 0 | 0 |  | RTS 23/ I | RTS 23/ I | 0.15 | 1.65 |  | Práce | Běžná |  |  |  | POL1_1
|  | Zařezání spáry : | [25 empty] | VV | 0
|  | 11 |  | 11 | [23 empty] | VV | 0
29 | 599142111R00 | Úprava zálivky dil.spár hloubky do 4 cm š. do 4 cm | m | 11 |  | 0 |  | 0 |  | 0 | 21 | 0 | 0.00224 | 0.02 | 0 | 0 |  | RTS 23/ I | RTS 23/ I | 0.13 | 1.43 |  | Práce | Běžná |  |  |  | POL1_1
|  | Zaliti spáry zalivkou z modifikovaného asfaltu : | [25 empty] | VV | 0
|  | 11 |  | 11 | [23 empty] | VV | 0
Díl: | 59 | Dlažby |  |  |  | 0 |  | 0 |  | 0 |  | 0 |  | 633.77 |  | 0 |  |  |  |  | 473.3 | [6 empty] | DIL
30 | 596215020R00 | Kladení zámkové dlažby tl. 6 cm do drtě tl. 3 cm | m2 | 1002 |  | 0 |  | 0 |  | 0 | 21 | 0 | 0.05545 | 55.56 | 0 | 0 |  | RTS 23/ I | RTS 23/ I | 0.44 | 440.88 |  | Práce | Běžná |  |  |  | POL1_1
|  | Konstrukce dlážděného chodníku : : | [25 empty] | VV | 0
|  | Betonová dlažba tl. 60 mm : : | [25 empty] | VV | 0
|  | Betonová dlažba šedá : 921 |  | 921 | [23 empty] | VV | 0
|  | Betonová dlažba antracitová reliéfní : 1,5 |  | 1.5 | [23 empty] | VV | 0
|  | Betonová dlažba antracitová vodící s drážkami : 1 |  | 1 | [23 empty] | VV | 0
|  | Betonová dlažba antracitová reliéfní - předláždění hmatových úprav u parkoviště a u ulice Polní : 17,5 |  | 17.5 | [23 empty] | VV | 0
|  | Betonová dlažba antracitová s podélnými drážkami- předláždění vodící linie podél ulice Květnická : 61 |  | 61 | [23 empty] | VV | 0
31 | 59245110R | Dlažba 20x10x6 cm přírodní | m2 | 1013.1 |  | 0 |  | 0 |  | 0 | 21 | 0 | 0.129 | 130.69 | 0 | 0 | SPCM | RTS 23/ I | RTS 23/ I | 0 | 0 |  | Specifikace | Běžná |  |  |  | POL3_0
|  | Konstrukce dlážděného chodníku : : | [25 empty] | VV | 0
|  | Betonová dlažba tl. 60 mm : : | [25 empty] | VV | 0
|  | Betonová dlažba šedá : 921 |  | 921 | [23 empty] | VV | 0
|  | Koeficient Ztratné 10%: 0,1 |  | 92.1 | [23 empty] | VV | 4
32 | 59245142M | Betonová dlažba antracitová relifní | m2 | 20.9 |  | 0 |  | 0 |  | 0 | 21 | 0 | 0.1315 | 2.75 | 0 | 0 |  | Vlastní | Indiv | 0 | 0 |  | Specifikace | Běžná |  |  |  | POL3_
|  | Konstrukce dlážděného chodníku : : | [25 empty] | VV | 0
|  | Betonová dlažba tl. 60 mm : : | [25 empty] | VV | 0
|  | Betonová dlažba antracitová reliéfní : 1,5 |  | 1.5 | [23 empty] | VV | 0
|  | Betonová dlažba červená reliéfní : 17,5 |  | 17.5 | [23 empty] | VV | 0
|  | Koeficient Ztratné 10%: 0,1 |  | 1.9 | [23 empty] | VV | 4
33 | 59245123M | Betonová dlažba antracitová vodící s drážkami | m2 | 69.3 |  | 0 |  | 0 |  | 0 | 21 | 0 | 0.1315 | 9.11 | 0 | 0 |  | Vlastní | Indiv | 0 | 0 |  | Specifikace | Běžná |  |  |  | POL3_
|  | Konstrukce dlážděného chodníku : : | [25 empty] | VV | 0
|  | Betonová dlažba tl. 60 mm : : | [25 empty] | VV | 0
|  | Betonová dlažba antracitová vodící s drážkami : 1 |  | 1 | [23 empty] | VV | 0
|  | Betonová dlažba červená vodící s podélnými drážkami : 62 |  | 62 | [23 empty] | VV | 0
|  | Koeficient Ztratné 10%: 0,1 |  | 6.3 | [23 empty] | VV | 4
34 | 564851112RT2 | Podklad ze štěrkodrti po zhutnění tloušťky 16 cm štěrkodrť frakce 0-32 mm | m2 | 1080.5 |  | 0 |  | 0 |  | 0 | 21 | 0 | 0.4032 | 435.66 | 0 | 0 |  | RTS 23/ I | RTS 23/ I | 0.03 | 32.42 |  | Práce | Běžná |  |  |  | POL1_1
|  | Konstrukce dlážděného chodníku : : | [25 empty] | VV | 0
|  | 160 mm ŠDb 0/32 Gn : | [25 empty] | VV | 0
|  | 1080,5 |  | 1080.5 | [23 empty] | VV | 0
Díl: | 8 | Trubní vedení |  |  |  | 0 |  | 0 |  | 0 |  | 0 |  | 0.86 |  | 0 |  |  |  |  | 0 | [6 empty] | DIL
35 | 89921OZ0 | Výšková úprava poklopů | kus | 2 |  | 0 |  | 0 |  | 0 | 21 | 0 | 0.43094 | 0.86 | 0 | 0 |  | Vlastní | Indiv | 0 | 0 |  | Práce | Běžná |  |  |  | POL1_1
|  | Výšková úprava poklopů : : | [25 empty] | VV | 0
|  | kanalizační poklop : | [25 empty] | VV | 0
|  | 2 |  | 2 | [23 empty] | VV | 0
Díl: | 9 | Ostatní konstrukce, bourání |  |  |  | 0 |  | 0 |  | 0 |  | 0 |  | 323.71 |  | 0 |  |  |  |  | 0 | [6 empty] | DIL
36 | 917862111RX3 | Osazení stojat. obrub.bet. s opěrou,lože z C 25/30 XF2+XD1 | m | 1189.5 |  | 0 |  | 0 |  | 0 | 21 | 0 | 0.22133 | 263.27 | 0 | 0 |  | Vlastní | Indiv | 0 | 0 |  | Práce | Běžná |  |  |  | POL1_1
|  | Nájezdový betonový obrubnik 100/15/15 cm včetně uložení a obetonování obvykle 100 mm : 3,5 |  | 3.5 | [23 empty] | VV | 0
|  | Chodníkový betonový obrubník 100/20/10 cm včetně uložení a obetonování obvykle 100 mm : 1182 |  | 1182 | [23 empty] | VV | 0
|  | Přechodový obrubník levý 100/15-25/15 cm včetně uložení a obetonování obvykle 100 mm : 2 |  | 2 | [23 empty] | VV | 0
|  | Přechodový obrubník pravý 100/15-25/15 cm včetně uložení a obetonování obvykle 100 mm : 2 |  | 2 | [23 empty] | VV | 0
37 | 59217476R | Obrubník silniční nájezdový 1000/150/150 šedý | kus | 4 |  | 0 |  | 0 |  | 0 | 21 | 0 | 0.0483 | 0.19 | 0 | 0 | SPCM | RTS 23/ I | RTS 23/ I | 0 | 0 |  | Specifikace | Běžná |  |  |  | POL3_0
|  | Začátek provozního součtu | [25 empty] | VV
|  | Nájezdový betonový obrubnik 100/15/15 cm včetně uložení a obetonování obvykle 100 mm : : 3,5*1,1 |  | 3.85 | [23 empty] | VV | 2
|  | Konec provozního součtu | [25 empty] | VV
|  | 4 |  | 4 | [23 empty] | VV | 0
38 | 59217420R | Obrubník chodníkový 1000/100/200, přírodní | kus | 1301 |  | 0 |  | 0 |  | 0 | 21 | 0 | 0.046 | 59.85 | 0 | 0 | SPCM | RTS 23/ I | RTS 23/ I | 0 | 0 |  | Specifikace | Běžná |  |  |  | POL3_0
|  | Začátek provozního součtu | [25 empty] | VV
|  | Chodníkový betonový obrubník 100/20/10 cm včetně uložení a obetonování obvykle 100 mm : : 1182*1,1 |  | 1300.2 | [23 empty] | VV | 2
|  | Konec provozního součtu | [25 empty] | VV
|  | 1301 |  | 1301 | [23 empty] | VV | 0
39 | 59217480R | Obrubník silniční přechodový L 1000/150/150-250 | kus | 3 |  | 0 |  | 0 |  | 0 | 21 | 0 | 0.067 | 0.2 | 0 | 0 | SPCM | RTS 23/ I | RTS 23/ I | 0 | 0 |  | Specifikace | Běžná |  |  |  | POL3_0
|  | Začátek provozního součtu | [25 empty] | VV
|  | Přechodový obrubník levý 100/15-25/15 cm včetně uložení a obetonování obvykle 100 mm : : 2*1,1 |  | 2.2 | [23 empty] | VV | 2
|  | Konec provozního součtu | [25 empty] | VV
|  | 3 |  | 3 | [23 empty] | VV | 0
40 | 59217481R | Obrubník silniční přechodový P 1000/150/150-250 | kus | 3 |  | 0 |  | 0 |  | 0 | 21 | 0 | 0.067 | 0.2 | 0 | 0 | SPCM | RTS 23/ I | RTS 23/ I | 0 | 0 |  | Specifikace | Běžná |  |  |  | POL3_0
|  | Začátek provozního součtu | [25 empty] | VV
|  | Přechodový obrubník pravý 100/15-25/15 cm včetně uložení a obetonování obvykle 100 mm : : 2*1,1 |  | 2.2 | [23 empty] | VV | 2
|  | Konec provozního součtu | [25 empty] | VV
|  | 3 |  | 3 | [23 empty] | VV | 0
41 | 952312151RX4 | Betonové lože z betonu C 25/30 XF2+XD1 | m3 | 12.5 |  | 0 |  | 0 |  | 0 | 21 | 0 | 0 | 0 | 0 | 0 |  | Vlastní | Indiv | 0 | 0 |  | Práce | Běžná |  |  |  | POL1_1
|  | Betonové lože navíc - beton C25/30 XF2+XD1 : | [25 empty] | VV | 0
|  | 12,5 |  | 12.5 | [23 empty] | VV | 0
42 | 767X03 | D+M Nové zábradlí pro nové schodiště u č.p.1624 | m | 2.1 |  | 0 |  | 0 |  | 0 | 21 | 0 | 0 | 0 | 0 | 0 |  | Vlastní | Indiv | 0 | 0 |  | Práce | Běžná |  |  |  | POL1_1
|  | Nové zábradlí pro nová schodiště u č.p. 1624 viz příloha C 03 Koordinační situace stavby : | [25 empty] | VV | 0
|  | Horní madlo ocelové o průměru 50 mm délka 2,3 m. Povrchová úprava pozinkování : | [25 empty] | VV | 0
|  | Spodní madlo ocelové o průměru 40 mm délka 2,35 m. Povrchová úprava pozinkování : | [25 empty] | VV | 0
|  | Stojky z ocelových trubek o průměru 50 mm délka 3 x 1,0 m. Povrchová úprava pozinkování : | [25 empty] | VV | 0
|  | Ocelové tyče tvaru L pro uchycení spodního madla o průměru 10 mm 3 x 0,2 m. Povrchová úprava pozinkování : | [25 empty] | VV | 0
|  | Ocelová kotevní deska z plechu tl. 10 mm o rozměrech 120x120 mm : | [25 empty] | VV | 0
|  | Chemická kotva + šroub M12 : | [25 empty] | VV | 0
|  | Zinkový sprej : | [25 empty] | VV | 0
|  | 2,1 |  | 2.1 | [23 empty] | VV | 0
43 | 9X02 | D+M Betonový základ schodiště a podkladní deska | m3 | 0.75 |  | 0 |  | 0 |  | 0 | 21 | 0 | 0 | 0 | 0 | 0 |  | Vlastní | Indiv | 0 | 0 |  | Práce | Běžná |  |  |  | POL1_1
|  | Viz příloha D.1.1 06 Pracovní příčné řezy 2 : | [25 empty] | VV | 0
|  | Betonové schody z obrubníků a dlažby. Podkladní deska a základ z betonu C25/30 : | [25 empty] | VV | 0
|  | 0,75 |  | 0.75 | [23 empty] | VV | 0
44 | 9X04 | D+M Výztuž KARI síť 150x150x6 mm | m2 | 5.25 |  | 0 |  | 0 |  | 0 | 21 | 0 | 0 | 0 | 0 | 0 |  | Vlastní | Indiv | 0 | 0 |  | Práce | Běžná |  |  |  | POL1_1
|  | Viz příloha D.1.1 04 Vzorové příčné řezy : | [25 empty] | VV | 0
|  | Betonové schody z obrubníků a dlažby. Výztuž betonového základu a podkladní desky z KARI sítě 150x150x6mm : | [25 empty] | VV | 0
|  | 5,25 |  | 5.25 | [23 empty] | VV | 0
Díl: | 91 | Doplňující práce na komunikaci |  |  |  | 0 |  | 0 |  | 0 |  | 0 |  | 21.59 |  | 3.97 |  |  |  |  | 16.2 | [6 empty] | DIL
45 | 914991003R00 | Montáž dočasné zábrany vč. sloupků a podstavců | kus | 10 |  | 0 |  | 0 |  | 0 | 21 | 0 | 0.067 | 0.67 | 0 | 0 |  | RTS 23/ I | RTS 23/ I | 0.15 | 1.5 |  | Práce | Běžná |  |  |  | POL1_1
|  | Přechodné dopravní značení po dobu 4měsíců : : | [25 empty] | VV | 0
|  | Dočasné dopravni znacky : : | [25 empty] | VV | 0
|  | Značka Z2 Zábrana pro označení uzavírky : | [25 empty] | VV | 0
|  | 10 |  | 10 | [23 empty] | VV | 0
46 | 914992003R00 | Nájem zábrany včetně podstavců - den | kus | 1200 |  | 0 |  | 0 |  | 0 | 21 | 0 | 0 | 0 | 0 | 0 |  | RTS 23/ I | RTS 23/ I | 0 | 0 |  | Práce | Běžná |  |  |  | POL1_1
|  | Přechodné dopravní značení po dobu 4 měsíců : : | [25 empty] | VV | 0
|  | Dočasné dopravni znacky : : | [25 empty] | VV | 0
|  | Značka Z2 Zábrana pro označení uzavírky : : | [25 empty] | VV | 0
|  | 10*30*4 |  | 1200 | [23 empty] | VV | 0
47 | 914993003R00 | Demontáž dočasné zábrany vč.sloupků a podstavců | kus | 10 |  | 0 |  | 0 |  | 0 | 21 | 0 | 0.067 | 0.67 | 0.067 | 0.67 |  | RTS 23/ I | RTS 23/ I | 0.07 | 0.7 |  | Práce | Běžná |  |  |  | POL1_1
|  | 10 |  | 10 | [23 empty] | VV | 0
48 | 914991001R00 | Montáž dočasné značky včetně stojanu | kus | 50 |  | 0 |  | 0 |  | 0 | 21 | 0 | 0.066 | 3.3 | 0 | 0 |  | RTS 23/ I | RTS 23/ I | 0.17 | 8.5 |  | Práce | Běžná |  |  |  | POL1_1
|  | Přechodné dopravní značení po dobu 4 měsíců : : | [25 empty] | VV | 0
|  | Dočasné dopravni znacky : : | [25 empty] | VV | 0
|  | Značka Z4a oboustranná : 10 |  | 10 | [23 empty] | VV | 0
|  | Značka B30 : 12 |  | 12 | [23 empty] | VV | 0
|  | Značka A15 : 4 |  | 4 | [23 empty] | VV | 0
|  | Značka IS 11c : 12 |  | 12 | [23 empty] | VV | 0
|  | Značka E9 symbol 220 : 12 |  | 12 | [23 empty] | VV | 0
49 | 914992001R00 | Nájem dopravní značky včetně stojanu - den | kus | 6000 |  | 0 |  | 0 |  | 0 | 21 | 0 | 0 | 0 | 0 | 0 |  | RTS 23/ I | RTS 23/ I | 0 | 0 |  | Práce | Běžná |  |  |  | POL1_1
|  | Přechodné dopravní značení po dobu 4 měsíců : : | [25 empty] | VV | 0
|  | Dočasné dopravni znacky : : | [25 empty] | VV | 0
|  | Značka Z4a oboustranná : 10*30*4 |  | 1200 | [23 empty] | VV | 0
|  | Značka B30 : 12*30*4 |  | 1440 | [23 empty] | VV | 0
|  | Značka A15 : 4*30*4 |  | 480 | [23 empty] | VV | 0
|  | Značka IS 11c : 4*30*12 |  | 1440 | [23 empty] | VV | 0
|  | Značka E9 symbol 220 : 4*30*12 |  | 1440 | [23 empty] | VV | 0
50 | 914993001R00 | Demontáž dočasné značky včetně stojanu | kus | 50 |  | 0 |  | 0 |  | 0 | 21 | 0 | 0.067 | 3.35 | 0.066 | 3.3 |  | RTS 23/ I | RTS 23/ I | 0.11 | 5.5 |  | Práce | Běžná |  |  |  | POL1_1
51 | 91499X001 | Montáž a demontáž mobilního oplocení + nájem na 4 měsíce | m | 206 |  | 0 |  | 0 |  | 0 | 21 | 0 | 0.066 | 13.6 | 0 | 0 |  | Vlastní | Indiv | 0 | 0 |  | Práce | Běžná |  |  |  | POL1_1
|  | Mobilní oplocení : | [25 empty] | VV | 0
|  | 206 |  | 206 | [23 empty] | VV | 0
Díl: | 99 | Staveništní přesun hmot |  |  |  | 0 |  | 0 |  | 0 |  | 0 |  | 0 |  | 0 |  |  |  |  | 20.45 | [6 empty] | DIL
52 | 998225111R00 | Přesun hmot, pozemní komunikace, kryt živičný | t | 1022.539 |  | 0 |  | 0 |  | 0 | 21 | 0 | 0 | 0 | 0 | 0 |  | RTS 23/ I | RTS 23/ I | 0.02 | 20.45 |  | Přesun hmot | Běžná |  |  |  | POL7_
Díl: | D96 | Přesuny suti a vybouraných hmot |  |  |  | 0 |  | 0 |  | 0 |  | 0 |  | 0 |  | 0 |  |  |  |  | 398.64 | [6 empty] | DIL
53 | 979081111R00 | Odvoz suti a vybour. hmot na skládku do 1 km | t | 813.542 |  | 0 |  | 0 |  | 0 | 21 | 0 | 0 | 0 | 0 | 0 |  | RTS 23/ I | RTS 23/ I | 0.49 | 398.64 |  | Přesun suti | Běžná |  |  |  | POL8_
54 | 979081121R00 | Příplatek k odvozu za každý další 1 km | t | 4067.71 |  | 0 |  | 0 |  | 0 | 21 | 0 | 0 | 0 | 0 | 0 |  | RTS 23/ I | RTS 23/ I | 0 | 0 |  | Přesun suti | Běžná |  |  |  | POL8_
55 | 979990112R00 | Poplatek za skládku suti-obal.kam.-asfalt, kamenivo, beton | t | 813.542 |  | 0 |  | 0 |  | 0 | 21 | 0 | 0 | 0 | 0 | 0 |  | RTS 23/ I | RTS 23/ I | 0 | 0 |  | Přesun suti | Běžná |  |  |  | POL8_
Díl: | M46 | Zemní práce při montážích |  |  |  | 0 |  | 0 |  | 0 |  | 0 |  | 0.01 |  | 0 |  |  |  |  | 0.3 | [6 empty] | DIL
56 | 460510321R00 | Chránička kabelová dělená KOPOHALF, DN 110 mm | m | 6 |  | 0 |  | 0 |  | 0 | 21 | 0 | 0.00242 | 0.01 | 0 | 0 |  | RTS 23/ I | RTS 23/ I | 0.05 | 0.3 |  | Práce | Běžná |  |  |  | POL1_1
|  | Dělená chránička DN110 pro kabely firmy EON : | [25 empty] | VV | 0
|  | 6 |  | 6 | [23 empty] | VV | 0
Díl: | VN | Vedlejší náklady |  |  |  | 0 |  | 0 |  | 0 |  | 0 |  | 0 |  | 0 |  |  |  |  | 0 | [6 empty] | DIL
57 | 00523 R | Zkoušky a revize | Soubor | 2 |  | 0 |  | 0 |  | 0 | 21 | 0 | 0 | 0 | 0 | 0 |  | RTS 23/ I | Indiv | 0 | 0 |  | VRN | Běžná |  |  |  | POL99_8
|  | Zatěžovací zkoušky na pláni navíc oproti standardům určených plochou : 2 : | [25 empty] | VV | 0
|  | 2 |  | 2 | [23 empty] | VV | 0
[26 empty] | 15 | 21 | DPH
| Celkem |  |  |  |  | 0 | [19 empty] | 0 | 0 | SUM
Poznámky uchazeče k zadání
POPUZIV
END
Note on S6: Jedná se o informaci, zda se jedná o položku, která je do rozpočtu zadána z cenové soustavy RTS, nebo vlastní.
Note on T6: Jedná se o název CÚ, která je zadána u položky rozpočtu

## SO 104 104 Pol
Položkový rozpočet | [27 empty] | #TypZaznamu#
S: | 36 | Projekt regenerace veřejného prostranství na sídlišti Pod Květnicí v Tišnově - 1. etapa regenerace | [25 empty] | STA
O: | SO 104 | Komunikace a zpevněné plochy | [22 empty] | STA |  |  | OBJ
R: | 104 | Komunikace a zpevněné plochy | [25 empty] | ROZ
P.č. | Číslo položky | Název položky | MJ | Množství | Cena / MJ | Celkem | Dodávka | Dodávka celk. | Montáž | Montáž celk. | DPH | Cena s DPH | Hmotnost / MJ | Hmotnost celk.(t) | Dem. hmotnost / MJ | Dem. hmotnost celk.(t) | Ceník | Cen. soustava / platnost | Cenová úroveň | Nhod / MJ | Nhod celk. | Dodavatel | Typ položky | Stav položky
Díl: | 1 | Zemní práce |  |  |  | 0 |  | 0 |  | 0 |  | 0 |  | 47.2 |  | 192.19 |  |  |  |  | 101.79 | [6 empty] | DIL
1 | 121101102R00 | Sejmutí ornice s přemístěním přes 50 do 100 m | m3 | 6.8 |  | 0 |  | 0 |  | 0 | 21 | 0 | 0 | 0 | 0 | 0 |  | RTS 23/ I | RTS 23/ I | 0.03 | 0.2 |  | Práce | Běžná |  |  |  | POL1_1
|  | Sejmutí ornice s přemístěním přes 50 do 100 m tl. : : | [25 empty] | VV | 0
|  | 68*0,1 |  | 6.8 | [23 empty] | VV | 0
2 | 162306112R00 | Vodorovné přemístění zemin pro zúrodnění do 1000 m | m3 | 2.5 |  | 0 |  | 0 |  | 0 | 21 | 0 | 0 | 0 | 0 | 0 |  | RTS 23/ I | RTS 23/ I | 0.09 | 0.23 |  | Práce | Běžná |  |  |  | POL1_1
|  | Odvoz přebytečné zeminy na deponii stavby : | [25 empty] | VV | 0
|  | (68,0-43,0)*0,10 |  | 2.5 | [23 empty] | VV | 0
3 | 167103101R00 | Nakládání výkopku zeminy schopné zúrodnění | m3 | 4.3 |  | 0 |  | 0 |  | 0 | 21 | 0 | 0 | 0 | 0 | 0 |  | RTS 23/ I | RTS 23/ I | 0.07 | 0.3 |  | Práce | Běžná |  |  |  | POL1_1
|  | Zpětné ohumusování tl 100 mm : 43*0,1 |  | 4.3 | [23 empty] | VV | 0
4 | 181301102R00 | Rozprostření ornice, rovina, tl. 10-15 cm,do 500m2 | m2 | 43 |  | 0 |  | 0 |  | 0 | 21 | 0 | 0 | 0 | 0 | 0 |  | RTS 23/ I | RTS 23/ I | 0.18 | 7.74 |  | Práce | Běžná |  |  |  | POL1_1
|  | Zpětné ohumusování tl 150 mm : 43 |  | 43 | [23 empty] | VV | 0
5 | 113151214R00 | Fréz.živič.krytu nad 500 m2, bez překážek, tl.5 cm | m2 | 162.6 |  | 0 |  | 0 |  | 0 | 21 | 0 | 0 | 0 | 0.11 | 17.89 |  | RTS 23/ I | RTS 23/ I | 0.03 | 4.88 |  | Práce | Běžná |  |  |  | POL1_1
|  | Fréz. živič. krytu nad 500 m2, bez překážek, tl.5 cm : | [25 empty] | VV | 0
|  | 162,6 |  | 162.6 | [23 empty] | VV | 0
6 | 113151219R00 | Fréz.živič krytu nad 500 m2, bez překážek,tl.10 cm | m2 | 158.4 |  | 0 |  | 0 |  | 0 | 21 | 0 | 0 | 0 | 0.22 | 34.85 |  | RTS 23/ I | RTS 23/ I | 0.06 | 9.5 |  | Práce | Běžná |  |  |  | POL1_1
|  | Fréz. živič. krytu nad 500 m2, bez překážek, tl.10 cm : | [25 empty] | VV | 0
|  | 158,4 |  | 158.4 | [23 empty] | VV | 0
7 | 113107630R00 | Odstranění podkladu nad 50 m2,kam.drcené tl.30 cm | m2 | 158.4 |  | 0 |  | 0 |  | 0 | 21 | 0 | 0 | 0 | 0.66 | 104.54 |  | RTS 23/ I | RTS 23/ I | 0.12 | 19.01 |  | Práce | Běžná |  |  |  | POL1_1
|  | Odstranění podkladu pl. nad 50m2, kam. drcené tl. 30 cm : : | [25 empty] | VV | 0
|  | Podkladní vrstvy vozovky Květnická : | [25 empty] | VV | 0
|  | 158,4 |  | 158.4 | [23 empty] | VV | 0
8 | 122202201R00 | Odkopávky pro silnice v hor. 3 do 100 m3 | m3 | 60.86 |  | 0 |  | 0 |  | 0 | 21 | 0 | 0 | 0 | 0 | 0 |  | RTS 23/ I | RTS 23/ I | 0.42 | 25.56 |  | Práce | Běžná |  |  |  | POL1_1
|  | Odkopávky pro silnice v hor. 3 do 100 m3 : : | [25 empty] | VV | 0
|  | Odkopávky pro silnice : 4,4 |  | 4.4 | [23 empty] | VV | 0
|  | Výkop rýhy pro kabelové chráničky : 32*0,6*0,4 |  | 7.68 | [23 empty] | VV | 0
|  | Odtěžení neúnosné pláně : 162,6*0,3 |  | 48.78 | [23 empty] | VV | 0
9 | 162701105R00 | Vodorovné přemístění výkopku z hor.1-4 do 10000 m | m3 | 60.86 |  | 0 |  | 0 |  | 0 | 21 | 0 | 0 | 0 | 0 | 0 |  | RTS 23/ I | RTS 23/ I | 0.01 | 0.61 |  | Práce | Běžná |  |  |  | POL1_1
|  | Odkopávky pro silnice v hor. 3 do 100 m3 : : | [25 empty] | VV | 0
|  | Odkopávky pro silnice : 4,4 |  | 4.4 | [23 empty] | VV | 0
|  | Výkop rýhy pro kabelové chráničky : 32*0,6*0,4 |  | 7.68 | [23 empty] | VV | 0
|  | Odtěžení neúnosné pláně : 48,78 |  | 48.78 | [23 empty] | VV | 0
10 | 199000002R00 | Poplatek za skládku horniny 1- 4 | m3 | 60.86 |  | 0 |  | 0 |  | 0 | 21 | 0 | 0 | 0 | 0 | 0 |  | RTS 23/ I | RTS 23/ I | 0 | 0 |  | Práce | Běžná |  |  |  | POL1_1
|  | Odkopávky pro silnice v hor. 3 do 100 m3 : : | [25 empty] | VV | 0
|  | Odkopávky pro silnice : 4,4 |  | 4.4 | [23 empty] | VV | 0
|  | Výkop rýhy pro kabelové chráničky : 32*0,6*0,4 |  | 7.68 | [23 empty] | VV | 0
|  | Odtěžení neúnosné pláně : 48,78 |  | 48.78 | [23 empty] | VV | 0
11 | 174101101R00 | Zásyp jam, rýh, šachet se zhutněním | m3 | 21.1 |  | 0 |  | 0 |  | 0 | 21 | 0 | 0 | 0 | 0 | 0 |  | RTS 23/ I | RTS 23/ I | 0.2 | 4.22 |  | Práce | Běžná |  |  |  | POL1_1
|  | Štěrkodrť frakce 0,0 až 32,0 mm, třída A : : | [25 empty] | VV | 0
|  | Dosypávky se zhutněním : | [25 empty] | VV | 0
|  | 21,1 |  | 21.1 | [23 empty] | VV | 0
12 | 58344169R | Štěrkodrtě frakce 0-32 A | t | 37.98 |  | 0 |  | 0 |  | 0 | 21 | 0 | 1 | 37.98 | 0 | 0 | SPCM | RTS 23/ I | RTS 23/ I | 0 | 0 |  | Specifikace | Běžná |  |  |  | POL3_0
|  | Štěrkodrť frakce 0,0 až 32,0 mm, třída A : : | [25 empty] | VV | 0
|  | Dosypávky se zhutněním : : 21,1*1,8 |  | 37.98 | [23 empty] | VV | 0
13 | 58330000.AR | Kamenivo těžené 0/4 | t | 9.216 |  | 0 |  | 0 |  | 0 | 21 | 0 | 1 | 9.22 | 0 | 0 | SPCM | RTS 23/ I | RTS 23/ I | 0 | 0 |  | Specifikace | Běžná |  |  |  | POL3_
|  | Štěrkopísek pro podsyp a obsyp kabelových chrániček : 0,4*0,4*32*1,8 |  | 9.216 | [23 empty] | VV | 0
14 | 113106231R00 | Rozebrání dlažeb ze zámkové dlažby v kamenivu | m2 | 29.8 |  | 0 |  | 0 |  | 0 | 21 | 0 | 0 | 0 | 0.225 | 6.71 |  | RTS 23/ I | RTS 23/ I | 0.14 | 4.17 |  | Práce | Běžná |  |  |  | POL1_1
|  | Rozebrání dlažeb ze zámkové dlažby v kamenivu : | [25 empty] | VV | 0
|  | 29,8 |  | 29.8 | [23 empty] | VV | 0
15 | 113202111R00 | Vytrhání obrub obrubníků silničních | m | 55 |  | 0 |  | 0 |  | 0 | 21 | 0 | 0 | 0 | 0.27 | 14.85 |  | RTS 23/ I | RTS 23/ I | 0.12 | 6.6 |  | Práce | Běžná |  |  |  | POL1_1
|  | Vytrhání obrub z krajníků nebo obrubníků stojatých : | [25 empty] | VV | 0
|  | 55 |  | 55 | [23 empty] | VV | 0
16 | 113107520R00 | Odstranění podkladu pl. 50 m2,kam.drcené tl.20 cm | m2 | 29.8 |  | 0 |  | 0 |  | 0 | 21 | 0 | 0 | 0 | 0.44 | 13.11 |  | RTS 23/ I | RTS 23/ I | 0.63 | 18.77 |  | Práce | Běžná |  |  |  | POL1_1
|  | Odstranění podkladu stávajících chodníků : | [25 empty] | VV | 0
|  | 29,8 |  | 29.8 | [23 empty] | VV | 0
17 | 96X05 | Vybourání stávající uliční vpusti | kus | 1 |  | 0 |  | 0 |  | 0 | 21 | 0 | 0 | 0 | 0.24 | 0.24 |  | Vlastní | Indiv | 0 | 0 |  | Práce | Běžná |  |  |  | POL1_1
|  | Vybourání uliční vpusti : | [25 empty] | VV | 0
|  | 1 |  | 1 | [23 empty] | VV | 0
Díl: | 5 | Komunikace |  |  |  | 0 |  | 0 |  | 0 |  | 0 |  | 131.11 |  | 0 |  |  |  |  | 24.18 | [6 empty] | DIL
18 | 577131211R00 | Beton asfalt. ACO 8,nebo ACO 11, do 3 m, tl. 4 cm | m2 | 13.2 |  | 0 |  | 0 |  | 0 | 21 | 0 | 0.10141 | 1.34 | 0 | 0 |  | RTS 23/ I | RTS 23/ I | 0.06 | 0.79 |  | Práce | Běžná |  |  |  | POL1_1
|  | Skladba asfaltové vozovky : : | [25 empty] | VV | 0
|  | Asfaltový beton pro obrusné vrstvy : : | [25 empty] | VV | 0
|  | ACO11 40 mm : | [25 empty] | VV | 0
|  | 13,2 |  | 13.2 | [23 empty] | VV | 0
19 | 573231110R00 | Postřik živičný spojovací z emulze 0,3-0,5 kg/m2 | m2 | 13.2 |  | 0 |  | 0 |  | 0 | 21 | 0 | 0.0005 | 0.01 | 0 | 0 |  | RTS 22/ I | RTS 22/ I | 0.002 | 0.03 |  | Práce | Běžná |  |  |  | POL1_1
|  | Skladba asfaltové vozovky : : | [25 empty] | VV | 0
|  | Spojovací postřik : : | [25 empty] | VV | 0
|  | PS - E, 0,40 kg/m2 zbyt. poj. : | [25 empty] | VV | 0
|  | 13,2 |  | 13.2 | [23 empty] | VV | 0
20 | 565151111R00 | Podklad z obal kam.ACP 16+,ACP 22+,do 3 m,tl. 7 cm | m2 | 12.5 |  | 0 |  | 0 |  | 0 | 21 | 0 | 0.18463 | 2.31 | 0 | 0 |  | RTS 23/ I | RTS 23/ I | 0.064 | 0.8 |  | Práce | Běžná |  |  |  | POL1_1
|  | Skladba asfaltové vozovky : : | [25 empty] | VV | 0
|  | Asfaltový beton pro ložní vrstvy : : | [25 empty] | VV | 0
|  | 70 mm ACP 16+, 50/70 : | [25 empty] | VV | 0
|  | 12,5 |  | 12.5 | [23 empty] | VV | 0
21 | 573231111R00 | Postřik živičný spojovací z emulze 0,5-0,7 kg/m2 | m2 | 12.5 |  | 0 |  | 0 |  | 0 | 21 | 0 | 0.00071 | 0.01 | 0 | 0 |  | RTS 22/ I | RTS 22/ I | 0.002 | 0.03 |  | Práce | Běžná |  |  |  | POL1_1
|  | Skladba asfaltové vozovky : : | [25 empty] | VV | 0
|  | Spojovací postřik : : | [25 empty] | VV | 0
|  | PS - E, 0,50 kg/m2 zbyt. poj. : | [25 empty] | VV | 0
|  | 12,5 |  | 12.5 | [23 empty] | VV | 0
22 | 573111112R00 | Postřik živičný infiltr.+ posyp,z asfaltu 1 kg/m2 | m2 | 12.5 |  | 0 |  | 0 |  | 0 | 21 | 0 | 0.00601 | 0.08 | 0 | 0 |  | RTS 22/ I | RTS 22/ I | 0.004 | 0.05 |  | Práce | Běžná |  |  |  | POL1_1
|  | Skladba asfaltové vozovky : : | [25 empty] | VV | 0
|  | Infiltrační postřik : : | [25 empty] | VV | 0
|  | PS - E, 0,80 kg/m2 zbyt. poj. : | [25 empty] | VV | 0
|  | 12,5 |  | 12.5 | [23 empty] | VV | 0
23 | 564851111RT2 | Podklad ze štěrkodrti po zhutnění tloušťky 15 cm štěrkodrť frakce 0-32 mm | m2 | 336.82 |  | 0 |  | 0 |  | 0 | 21 | 0 | 0.378 | 127.32 | 0 | 0 |  | RTS 23/ I | RTS 23/ I | 0.03 | 10.1 |  | Práce | Běžná |  |  |  | POL1_1
|  | Skladba asfaltové vozovky celá konstrukce : : | [25 empty] | VV | 0
|  | 150 mm ŠDa 0/32 Ge : 12,5 |  | 12.5 | [23 empty] | VV | 0
|  | min 150 mm ŠDa 0/32 Ge : 13 |  | 13 | [23 empty] | VV | 0
|  | Konstrukce pojížděné dlážděné vozovky : : | [25 empty] | VV | 0
|  | 150 mm ŠDb 0/32 Gn : 152,04 |  | 152.04 | [23 empty] | VV | 0
|  | min 150 mm ŠDb 0/32 Gn : 159,28 |  | 159.28 | [23 empty] | VV | 0
24 | 181101102R00 | Úprava pláně v zářezech v hor. 1-4, se zhutněním | m2 | 395.12 |  | 0 |  | 0 |  | 0 | 21 | 0 | 0 | 0 | 0 | 0 |  | RTS 23/ I | RTS 23/ I | 0.02 | 7.9 |  | Práce | Běžná |  |  |  | POL1_1
|  | Skladba asfaltové vozovky celá konstrukce : : | [25 empty] | VV | 0
|  | Urovnaná a zhutněná pláň 45 MPa : 25,5 |  | 25.5 | [23 empty] | VV | 0
|  | Konstrukce dlážděného chodníku : : | [25 empty] | VV | 0
|  | Urovnaná a zhutněná pláň 30 MPa : 58,3 |  | 58.3 | [23 empty] | VV | 0
|  | Konstrukce pojížděné dlážděné vozovky : : | [25 empty] | VV | 0
|  | Urovnaná a zhutněná pláň 45 MPa : 311,32 |  | 311.32 | [23 empty] | VV | 0
25 | 460030081R00 | Řezání spáry v asfaltu nebo betonu | m | 16 |  | 0 |  | 0 |  | 0 | 21 | 0 | 0 | 0 | 0 | 0 |  | RTS 23/ I | RTS 23/ I | 0.15 | 2.4 |  | Práce | Běžná |  |  |  | POL1_1
|  | Zařezání spáry : | [25 empty] | VV | 0
|  | 16 |  | 16 | [23 empty] | VV | 0
26 | 599142111R00 | Úprava zálivky dil.spár hloubky do 4 cm š. do 4 cm | m | 16 |  | 0 |  | 0 |  | 0 | 21 | 0 | 0.00224 | 0.04 | 0 | 0 |  | RTS 23/ I | RTS 23/ I | 0.13 | 2.08 |  | Práce | Běžná |  |  |  | POL1_1
|  | Zaliti spáry zalivkou z modifikovaného asfaltu : | [25 empty] | VV | 0
|  | 16 |  | 16 | [23 empty] | VV | 0
Díl: | 59 | Dlažby |  |  |  | 0 |  | 0 |  | 0 |  | 0 |  | 221.32 |  | 0 |  |  |  |  | 128.41 | [6 empty] | DIL
27 | 596215020R00 | Kladení zámkové dlažby tl. 6 cm do drtě tl. 3 cm | m2 | 53.1 |  | 0 |  | 0 |  | 0 | 21 | 0 | 0.05545 | 2.94 | 0 | 0 |  | RTS 23/ I | RTS 23/ I | 0.44 | 23.36 |  | Práce | Běžná |  |  |  | POL1_1
|  | Konstrukce dlážděného chodníku : : | [25 empty] | VV | 0
|  | Betonová dlažba tl. 60 mm : : | [25 empty] | VV | 0
|  | Betonová dlažba šedá : : 46,1 |  | 46.1 | [23 empty] | VV | 0
|  | Betonová dlažba antracitová reliéfní : : 7 |  | 7 | [23 empty] | VV | 0
28 | 59245110R | Dlažba 20x10x6 cm přírodní | m2 | 50.71 |  | 0 |  | 0 |  | 0 | 21 | 0 | 0.129 | 6.54 | 0 | 0 | SPCM | RTS 23/ I | RTS 23/ I | 0 | 0 |  | Specifikace | Běžná |  |  |  | POL3_0
|  | Konstrukce dlážděného chodníku : : | [25 empty] | VV | 0
|  | Betonová dlažba tl. 60 mm : : | [25 empty] | VV | 0
|  | Betonová dlažba šedá : 46,1 : 46,1 |  | 46.1 | [23 empty] | VV | 0
|  | Koeficient Ztratné 10%: 0,1 |  | 4.61 | [23 empty] | VV | 4
29 | 59245121M | Dlažba 20x10x6 cm antracitová reliéfní | m2 | 7.7 |  | 0 |  | 0 |  | 0 | 21 | 0 | 0.129 | 0.99 | 0 | 0 |  | Vlastní | Indiv | 0 | 0 |  | Specifikace | Běžná |  |  |  | POL3_
|  | Konstrukce dlážděného chodníku : : | [25 empty] | VV | 0
|  | Betonová dlažba tl. 60 mm : : | [25 empty] | VV | 0
|  | Betonová dlažba antracitová reliéfní : 7,0 : 7 |  | 7 | [23 empty] | VV | 0
|  | Koeficient Ztratné 10%: 0,1 |  | 0.7 | [23 empty] | VV | 4
30 | 596215040R00 | Kladení zámkové dlažby tl. 8 cm do drtě tl. 4 cm | m2 | 146.5 |  | 0 |  | 0 |  | 0 | 21 | 0 | 0.0739 | 10.83 | 0 | 0 |  | RTS 23/ I | RTS 23/ I | 0.48 | 70.32 |  | Práce | Běžná |  |  |  | POL1_1
|  | Konstrukce pojížděné dlážděné vozovky : : | [25 empty] | VV | 0
|  | Betonová dlažba tl. 80 mm, šedá : 121,5 |  | 121.5 | [23 empty] | VV | 0
|  | Betonová dlažba tl. 80 mm, bílá : 25 |  | 25 | [23 empty] | VV | 0
31 | 592451170R | Dlažba 20x10x8 cm přírodní | m2 | 133.65 |  | 0 |  | 0 |  | 0 | 21 | 0 | 0.17245 | 23.05 | 0 | 0 | SPCM | RTS 23/ I | RTS 23/ I | 0 | 0 |  | Specifikace | Běžná |  |  |  | POL3_0
|  | Konstrukce pojížděné dlážděné vozovky : : | [25 empty] | VV | 0
|  | Betonová dlažba tl. 80 mm : : 121,5 |  | 121.5 | [23 empty] | VV | 0
|  | Koeficient Ztratné 10%: 0,1 |  | 12.15 | [23 empty] | VV | 4
32 | 592451191M | Dlažba 20x10x8 cm bílá | m2 | 27.5 |  | 0 |  | 0 |  | 0 | 21 | 0 | 0.17245 | 4.74 | 0 | 0 |  | Vlastní | Indiv | 0 | 0 |  | Specifikace | Běžná |  |  |  | POL3_
|  | Konstrukce pojížděné dlážděné vozovky : : | [25 empty] | VV | 0
|  | Betonová dlažba tl. 80 mm : 25,0 : 25 |  | 25 | [23 empty] | VV | 0
|  | Koeficient Ztratné 10%: 0,1 |  | 2.5 | [23 empty] | VV | 4
33 | 564851112RT2 | Podklad ze štěrkodrti po zhutnění tloušťky 16 cm štěrkodrť frakce 0-32 mm | m2 | 58.3 |  | 0 |  | 0 |  | 0 | 21 | 0 | 0.4032 | 23.51 | 0 | 0 |  | RTS 23/ I | RTS 23/ I | 0.03 | 1.75 |  | Práce | Běžná |  |  |  | POL1_1
|  | Konstrukce dlážděného chodníku : : | [25 empty] | VV | 0
|  | 160 mm ŠDb 0/32 Gn : | [25 empty] | VV | 0
|  | 58,3 |  | 58.3 | [23 empty] | VV | 0
34 | 564851112RX3 | Podklad ze štěrkodrti po zhutnění tloušťky 30 cm štěrkodrť frakce 0-63 mm | m2 | 336.82 |  | 0 |  | 0 |  | 0 | 21 | 0 | 0.441 | 148.54 | 0 | 0 |  | Vlastní | Indiv | 0 | 0 |  | Práce | Běžná |  |  |  | POL1_1
|  | Výměna podloží za štěrkodrť ŠDb 0/63 v případě nesplění požadavků na únosnost zemní pláně : | [25 empty] | VV | 0
|  | 336,82 |  | 336.82 | [23 empty] | VV | 0
35 | 289970111R00 | Vrstva geotextilie 300g/m2 | m2 | 366.45 |  | 0 |  | 0 |  | 0 | 21 | 0 | 0.0005 | 0.18 | 0 | 0 |  | RTS 23/ I | RTS 23/ I | 0.09 | 32.98 |  | Práce | Běžná |  |  |  | POL1_1
|  | Separační geotextilie 300g/m2, garantovaná životnost 25 let : | [25 empty] | VV | 0
|  | 366,45 |  | 366.45 | [23 empty] | VV | 0
Díl: | 8 | Trubní vedení |  |  |  | 0 |  | 0 |  | 0 |  | 0 |  | 4.06 |  | 0.07 |  |  |  |  | 1.95 | [6 empty] | DIL
36 | 89921OZ0 | Výšková úprava poklopů | kus | 1 |  | 0 |  | 0 |  | 0 | 21 | 0 | 0.43094 | 0.43 | 0 | 0 |  | Vlastní | Indiv | 0 | 0 |  | Práce | Běžná |  |  |  | POL1_1
|  | Výšková úprava poklopů : : | [25 empty] | VV | 0
|  | kanalizační poklop : | [25 empty] | VV | 0
|  | 1 |  | 1 | [23 empty] | VV | 0
37 | 91X115 | D+M Nová uliční vpust DN450 | kus | 1 |  | 0 |  | 0 |  | 0 | 21 | 0 | 0.067 | 0.07 | 0.066 | 0.07 |  | Vlastní | Indiv | 0 | 0 |  | Práce | Běžná |  |  |  | POL1_1
|  | Nová uliční vpust bude napojena na přípojku stávající uliční vpusti : | [25 empty] | VV | 0
|  | 1 |  | 1 | [23 empty] | VV | 0
38 | 831350113RAD | Kanalizační přípojka z trub PVC, D 160 mm rýha šířky 0,9 m, hloubky 1,5 m | m | 6 |  | 0 |  | 0 |  | 0 | 21 | 0 | 0.58618 | 3.52 | 0 | 0 |  | RTS 23/ I | RTS 23/ I | 0 | 0 |  | Agregovaná položka | Běžná |  |  |  | POL2_
|  | potrubí PVC DN 150 SN10 pro napojení nové uliční vpusti na stávající kanalizační přípojku : | [25 empty] | VV | 0
|  | 6 |  | 6 | [23 empty] | VV | 0
39 | 28651660.AR | Koleno kanalizační KGB 160/ 15° PVC | kus | 1 |  | 0 |  | 0 |  | 0 | 21 | 0 | 0.00054 | 0 | 0 | 0 | SPCM | RTS 23/ I | RTS 23/ I | 0 | 0 |  | Specifikace | Běžná |  |  |  | POL3_
|  | potrubí PVC DN 150 SN10 pro napojení nové uliční vpusti na stávající kanalizační přípojku : | [25 empty] | VV | 0
|  | 1 |  | 1 | [23 empty] | VV | 0
40 | 28651660.AR | Koleno kanalizační KGB 160/ 15° PVC | kus | 1 |  | 0 |  | 0 |  | 0 | 21 | 0 | 0.00054 | 0 | 0 | 0 | SPCM | RTS 23/ I | RTS 23/ I | 0 | 0 |  | Specifikace | Běžná |  |  |  | POL3_
|  | potrubí PVC DN 150 SN10 pro napojení nové uliční vpusti na stávající kanalizační přípojku : | [25 empty] | VV | 0
|  | 1 |  | 1 | [23 empty] | VV | 0
41 | 212753116R00 | Montáž ohebné dren. trubky do rýhy DN 160,bez lože | m | 32 |  | 0 |  | 0 |  | 0 | 21 | 0 | 0 | 0 | 0 | 0 |  | RTS 23/ I | RTS 23/ I | 0.061 | 1.95 |  | Práce | Běžná |  |  |  | POL1_
|  | Korugovaná PVC kabelová chránička DN 160 : 9 |  | 9 | [23 empty] | VV | 0
|  | Korugovaná PVC kabelová chránička DN 160 : 7 |  | 7 | [23 empty] | VV | 0
|  | Korugovaná PVC kabelová chránička DN 160 : 16 |  | 16 | [23 empty] | VV | 0
42 | 3457114708R | Trubka kabelová chránička DN160 | m | 38.4 |  | 0 |  | 0 |  | 0 | 21 | 0 | 0.00092 | 0.04 | 0 | 0 | SPCM | RTS 23/ I | RTS 23/ I | 0 | 0 |  | Specifikace | Běžná |  |  |  | POL3_
|  | Korugovaná PVC kabelová chránička DN 160 : 9*1,2 |  | 10.8 | [23 empty] | VV | 0
|  | Korugovaná PVC kabelová chránička DN 160 : 7*1,2 |  | 8.4 | [23 empty] | VV | 0
|  | Korugovaná PVC kabelová chránička DN 160 : 16*1,2 |  | 19.2 | [23 empty] | VV | 0
Díl: | 9 | Ostatní konstrukce, bourání |  |  |  | 0 |  | 0 |  | 0 |  | 0 |  | 39.36 |  | 0 |  |  |  |  | 0 | [6 empty] | DIL
43 | 917862111RX3 | Osazení stojat. obrub.bet. s opěrou,lože z C 25/30 XF2+XD1 | m | 140.5 |  | 0 |  | 0 |  | 0 | 21 | 0 | 0.22133 | 31.1 | 0 | 0 |  | Vlastní | Indiv | 0 | 0 |  | Práce | Běžná |  |  |  | POL1_1
|  | Silniční betonový obrubnik 100/25/15 cm včetně uložení a obetonování obvykle 100 mm : 27 |  | 27 | [23 empty] | VV | 0
|  | Nájezdový betonový obrubnik 100/15/15 cm včetně uložení a obetonování obvykle 100 mm : 1 |  | 1 | [23 empty] | VV | 0
|  | Chodníkový betonový obrubník 100/20/10 cm včetně uložení a obetonování obvykle 100 mm : 112,5 |  | 112.5 | [23 empty] | VV | 0
44 | 59217472R | Obrubník silniční 1000/150/250 šedý | kus | 30 |  | 0 |  | 0 |  | 0 | 21 | 0 | 0.0821 | 2.46 | 0 | 0 | SPCM | RTS 23/ I | RTS 23/ I | 0 | 0 |  | Specifikace | Běžná |  |  |  | POL3_0
|  | Začátek provozního součtu | [25 empty] | VV
|  | Silniční betonový obrubnik 100/25/15 cm včetně uložení a obetonování obvykle 100 mm cca : 27*1,1 |  | 29.7 | [23 empty] | VV | 2
|  | Konec provozního součtu | [25 empty] | VV
|  | 30 |  | 30 | [23 empty] | VV | 0
45 | 59217476R | Obrubník silniční nájezdový 1000/150/150 šedý | kus | 2 |  | 0 |  | 0 |  | 0 | 21 | 0 | 0.0483 | 0.1 | 0 | 0 | SPCM | RTS 23/ I | RTS 23/ I | 0 | 0 |  | Specifikace | Běžná |  |  |  | POL3_0
|  | Začátek provozního součtu | [25 empty] | VV
|  | Nájezdový betonový obrubnik 100/15/15 cm včetně uložení a obetonování obvykle 100 mm : 1*1,1 |  | 1.1 | [23 empty] | VV | 2
|  | Konec provozního součtu | [25 empty] | VV
|  | 2 |  | 2 | [23 empty] | VV | 0
46 | 59217420R | Obrubník chodníkový 1000/100/200, přírodní | kus | 124 |  | 0 |  | 0 |  | 0 | 21 | 0 | 0.046 | 5.7 | 0 | 0 | SPCM | RTS 23/ I | RTS 23/ I | 0 | 0 |  | Specifikace | Běžná |  |  |  | POL3_0
|  | Začátek provozního součtu | [25 empty] | VV
|  | Chodníkový betonový obrubník 100/20/10 cm včetně uložení a obetonování obvykle 100 mm : : 112,5*1,1 |  | 123.75 | [23 empty] | VV | 2
|  | Konec provozního součtu | [25 empty] | VV
|  | 124 |  | 124 | [23 empty] | VV | 0
47 | 952312151RX4 | Betonové lože z betonu C 25/30 XF2+XD1 | m3 | 2 |  | 0 |  | 0 |  | 0 | 21 | 0 | 0 | 0 | 0 | 0 |  | Vlastní | Indiv | 0 | 0 |  | Práce | Běžná |  |  |  | POL1_1
|  | Betonové lože navíc - beton C25/30 XF2+XD1 : | [25 empty] | VV | 0
|  | 2 |  | 2 | [23 empty] | VV | 0
Díl: | 91 | Doplňující práce na komunikaci |  |  |  | 0 |  | 0 |  | 0 |  | 0 |  | 6.56 |  | 1.61 |  |  |  |  | 21.35 | [6 empty] | DIL
48 | 911X1 | D+M Kovové sloupky pro zamezení najetí vozidel na chodník a jejich osazení | kus | 7 |  | 0 |  | 0 |  | 0 | 21 | 0 | 0 | 0 | 0 | 0 |  | Vlastní | Indiv | 0 | 0 |  | Práce | Běžná |  |  |  | POL1_1
|  | Kovové sloupky pro zamezení najetí vozidel na chodník. Výška 900 mm, průměr 90 mm : | [25 empty] | VV | 0
|  | 7 |  | 7 | [23 empty] | VV | 0
49 | 915791112R00 | Předznačení pro značení stopčáry, zebry, nápisů | m2 | 29.7 |  | 0 |  | 0 |  | 0 | 21 | 0 | 0 | 0 | 0 | 0 |  | RTS 23/ I | RTS 23/ I | 0.13 | 3.86 |  | Práce | Běžná |  |  |  | POL1_1
|  | Dopravní značení na ulici Květnická: : | [25 empty] | VV | 0
|  | Vodorovné dopravní značení nátěrem : : | [25 empty] | VV | 0
|  | V10a : 28,7 |  | 28.7 | [23 empty] | VV | 0
|  | V12b : 1 |  | 1 | [23 empty] | VV | 0
50 | 915721111R00 | Vodorovné značení střík.barvou stopčar,zeber atd. | m2 | 29.7 |  | 0 |  | 0 |  | 0 | 21 | 0 | 0.00076 | 0.02 | 0 | 0 |  | RTS 23/ I | RTS 23/ I | 0.311 | 9.24 |  | Práce | Běžná |  |  |  | POL1_1
|  | Dopravní značení na ulici Květnická: : | [25 empty] | VV | 0
|  | Vodorovné dopravní značení nátěrem : : | [25 empty] | VV | 0
|  | V10a : 28,7 |  | 28.7 | [23 empty] | VV | 0
|  | V12b : 1 |  | 1 | [23 empty] | VV | 0
51 | 914991006R00 | Montáž výstražného světla vč.baterie a seřízení | kus | 9 |  | 0 |  | 0 |  | 0 | 21 | 0 | 0.002 | 0.02 | 0 | 0 |  | RTS 23/ I | RTS 23/ I | 0.1 | 0.9 |  | Práce | Běžná |  |  |  | POL1_1
|  | Přechodné dopravní značení po dobu 3 měsíců : | [25 empty] | VV | 0
|  | Dočasné dopravni znacky : | [25 empty] | VV | 0
|  | Žluté světlo S7 typ 1 : | [25 empty] | VV | 0
|  | 9 |  | 9 | [23 empty] | VV | 0
52 | 914992006R00 | Nájem výstražného světla vč.baterie-den | kus | 810 |  | 0 |  | 0 |  | 0 | 21 | 0 | 0 | 0 | 0 | 0 |  | RTS 23/ I | RTS 23/ I | 0 | 0 |  | Práce | Běžná |  |  |  | POL1_1
|  | Přechodné dopravní značení po dobu 3 měsíců : | [25 empty] | VV | 0
|  | Dočasné dopravni znacky : | [25 empty] | VV | 0
|  | Žluté světlo S7 typ 1 : 9*30*3 |  | 810 | [23 empty] | VV | 0
53 | 914993006R00 | Demontáž dočasného výstražného světla vč. baterie | kus | 9 |  | 0 |  | 0 |  | 0 | 21 | 0 | 0.002 | 0.02 | 0.002 | 0.02 |  | RTS 23/ I | RTS 23/ I | 0.09 | 0.81 |  | Práce | Běžná |  |  |  | POL1_1
54 | 914991003R00 | Montáž dočasné zábrany vč. sloupků a podstavců | kus | 3 |  | 0 |  | 0 |  | 0 | 21 | 0 | 0.067 | 0.2 | 0 | 0 |  | RTS 23/ I | RTS 23/ I | 0.15 | 0.45 |  | Práce | Běžná |  |  |  | POL1_1
|  | Přechodné dopravní značení po dobu 3měsíců : | [25 empty] | VV | 0
|  | Dočasné dopravni znacky : | [25 empty] | VV | 0
|  | Značka Z2 Zábrana pro označení uzavírky : | [25 empty] | VV | 0
|  | 3 |  | 3 | [23 empty] | VV | 0
55 | 914992003R00 | Nájem zábrany včetně podstavců - den | kus | 270 |  | 0 |  | 0 |  | 0 | 21 | 0 | 0 | 0 | 0 | 0 |  | RTS 23/ I | RTS 23/ I | 0 | 0 |  | Práce | Běžná |  |  |  | POL1_1
|  | Přechodné dopravní značení po dobu 3 měsíců : | [25 empty] | VV | 0
|  | Dočasné dopravni znacky : | [25 empty] | VV | 0
|  | Značka Z2 Zábrana pro označení uzavírky : 3*30*3 |  | 270 | [23 empty] | VV | 0
56 | 914993003R00 | Demontáž dočasné zábrany vč.sloupků a podstavců | kus | 3 |  | 0 |  | 0 |  | 0 | 21 | 0 | 0.067 | 0.2 | 0.067 | 0.2 |  | RTS 23/ I | RTS 23/ I | 0.07 | 0.21 |  | Práce | Běžná |  |  |  | POL1_1
57 | 914991001R00 | Montáž dočasné značky včetně stojanu | kus | 21 |  | 0 |  | 0 |  | 0 | 21 | 0 | 0.066 | 1.39 | 0 | 0 |  | RTS 23/ I | RTS 23/ I | 0.17 | 3.57 |  | Práce | Běžná |  |  |  | POL1_1
|  | Přechodné dopravní značení po dobu 3 měsíců : | [25 empty] | VV | 0
|  | Dočasné dopravni znacky : | [25 empty] | VV | 0
|  | Značka Z4a oboustranná : 10,00000 |  | 10 | [23 empty] | VV | 0
|  | Značka B1 + E13 "Mimo vozidla s povolením stavby" : 3,00000 |  | 3 | [23 empty] | VV | 0
|  | Značka A15 : 3,00000 |  | 3 | [23 empty] | VV | 0
|  | IP10a : 2,00000 |  | 2 | [23 empty] | VV | 0
|  | IZ8a : 1,00000 |  | 1 | [23 empty] | VV | 0
|  | A9 : 1,00000 |  | 1 | [23 empty] | VV | 0
|  | B2 : 1,00000 |  | 1 | [23 empty] | VV | 0
58 | 914992001R00 | Nájem dopravní značky včetně stojanu - den | kus | 1890 |  | 0 |  | 0 |  | 0 | 21 | 0 | 0 | 0 | 0 | 0 |  | RTS 23/ I | RTS 23/ I | 0 | 0 |  | Práce | Běžná |  |  |  | POL1_1
|  | Přechodné dopravní značení po dobu 3 měsíců : | [25 empty] | VV | 0
|  | Dočasné dopravni znacky : | [25 empty] | VV | 0
|  | Značka Z4a oboustranná : 10,00000*30*3 |  | 900 | [23 empty] | VV | 0
|  | Značka B1 + E13 "Mimo vozidla s povolením stavby" : 3,00000*30*3 |  | 270 | [23 empty] | VV | 0
|  | Značka A15 : 3,00000*30*3 |  | 270 | [23 empty] | VV | 0
|  | IP10a : 2,00000*30*3 |  | 180 | [23 empty] | VV | 0
|  | IZ8a : 1,00000*30*3 |  | 90 | [23 empty] | VV | 0
|  | A9 : 1,00000*30*3 |  | 90 | [23 empty] | VV | 0
|  | B2 : 1,00000*30*3 |  | 90 | [23 empty] | VV | 0
59 | 914993001R00 | Demontáž dočasné značky včetně stojanu | kus | 21 |  | 0 |  | 0 |  | 0 | 21 | 0 | 0.067 | 1.41 | 0.066 | 1.39 |  | RTS 23/ I | RTS 23/ I | 0.11 | 2.31 |  | Práce | Běžná |  |  |  | POL1_1
60 | 91X025 | D+M Zakrývací páska | kus | 1 |  | 0 |  | 0 |  | 0 | 21 | 0 | 0 | 0 | 0 | 0 |  | Vlastní | Indiv | 0 | 0 |  | Práce | Běžná |  |  |  | POL1_
|  | Zakrývací páska pro označení dočasně neplatných značek : 1 |  | 1 | [23 empty] | VV | 0
61 | 91X026 | D+M Samolepící páska pro přechodné značení | m | 20 |  | 0 |  | 0 |  | 0 | 21 | 0 | 0 | 0 | 0 | 0 |  | Vlastní | Indiv | 0 | 0 |  | Práce | Běžná |  |  |  | POL1_
|  | Samolepící páska pro přechodné značení : 20 |  | 20 | [23 empty] | VV | 0
|  | Vyznačení zkrácení parkovacích stání pro vytvoření výhybny na ulici Květnická : | [25 empty] | VV | 0
62 | 91499X001 | Montáž a demontáž mobilního oplocení + nájem na 3 měsíce | m | 50 |  | 0 |  | 0 |  | 0 | 21 | 0 | 0.066 | 3.3 | 0 | 0 |  | Vlastní | Indiv | 0 | 0 |  | Práce | Běžná |  |  |  | POL1_1
|  | Mobilní oplocení : | [25 empty] | VV | 0
|  | 50 |  | 50 | [23 empty] | VV | 0
Díl: | 99 | Staveništní přesun hmot |  |  |  | 0 |  | 0 |  | 0 |  | 0 |  | 0 |  | 0 |  |  |  |  | 7.14 | [6 empty] | DIL
63 | 998225111R00 | Přesun hmot, pozemní komunikace, kryt živičný | t | 446.0586 |  | 0 |  | 0 |  | 0 | 21 | 0 | 0 | 0 | 0 | 0 |  | RTS 23/ I | RTS 23/ I | 0.016 | 7.14 |  | Přesun hmot | Běžná |  |  |  | POL7_
Díl: | D96 | Přesuny suti a vybouraných hmot |  |  |  | 0 |  | 0 |  | 0 |  | 0 |  | 0 |  | 0 |  |  |  |  | 94.99 | [6 empty] | DIL
64 | 979081111R00 | Odvoz suti a vybour. hmot na skládku do 1 km | t | 193.856 |  | 0 |  | 0 |  | 0 | 21 | 0 | 0 | 0 | 0 | 0 |  | RTS 23/ I | RTS 23/ I | 0.49 | 94.99 |  | Přesun suti | Běžná |  |  |  | POL8_
65 | 979081121R00 | Příplatek k odvozu za každý další 1 km | t | 969.28 |  | 0 |  | 0 |  | 0 | 21 | 0 | 0 | 0 | 0 | 0 |  | RTS 23/ I | RTS 23/ I | 0 | 0 |  | Přesun suti | Běžná |  |  |  | POL8_
66 | 979990112R00 | Poplatek za skládku suti-obal.kam.-asfalt, kamenivo, beton | t | 193.856 |  | 0 |  | 0 |  | 0 | 21 | 0 | 0 | 0 | 0 | 0 |  | RTS 23/ I | RTS 23/ I | 0 | 0 |  | Přesun suti | Běžná |  |  |  | POL8_
Díl: | VN | Vedlejší náklady |  |  |  | 0 |  | 0 |  | 0 |  | 0 |  | 0 |  | 0 |  |  |  |  | 0 | [6 empty] | DIL
67 | 00523 R | Zkoušky a revize | Soubor | 1 |  | 0 |  | 0 |  | 0 | 21 | 0 | 0 | 0 | 0 | 0 |  | RTS 23/ I | Indiv | 0 | 0 |  | VRN | Běžná |  |  |  | POL99_
|  | Zatěžovací zkoušky na pláni navíc oproti standardům určených plochou : 1 : | [25 empty] | VV | 0
|  | 1 |  | 1 | [23 empty] | VV | 0
[26 empty] | 15 | 21 | DPH
| Celkem |  |  |  |  | 0 | [19 empty] | 0 | 0 | SUM
Poznámky uchazeče k zadání
POPUZIV
END
Note on S6: Jedná se o informaci, zda se jedná o položku, která je do rozpočtu zadána z cenové soustavy RTS, nebo vlastní.
Note on T6: Jedná se o název CÚ, která je zadána u položky rozpočtu

## SO 105 105 Pol
Položkový rozpočet | [27 empty] | #TypZaznamu#
S: | 36 | Projekt regenerace veřejného prostranství na sídlišti Pod Květnicí v Tišnově - 1. etapa regenerace | [25 empty] | STA
O: | SO 105 | Plochy pro kontejnery a lavičky | [22 empty] | STA |  |  | OBJ
R: | 105 | Plochy pro kontejnery a lavičky | [25 empty] | ROZ
P.č. | Číslo položky | Název položky | MJ | Množství | Cena / MJ | Celkem | Dodávka | Dodávka celk. | Montáž | Montáž celk. | DPH | Cena s DPH | Hmotnost / MJ | Hmotnost celk.(t) | Dem. hmotnost / MJ | Dem. hmotnost celk.(t) | Ceník | Cen. soustava / platnost | Cenová úroveň | Nhod / MJ | Nhod celk. | Dodavatel | Typ položky | Stav položky
Díl: | 1 | Zemní práce |  |  |  | 0 |  | 0 |  | 0 |  | 0 |  | 0 |  | 15.36 |  |  |  |  | 85.03 | [6 empty] | DIL
1 | 121101102R00 | Sejmutí ornice s přemístěním přes 50 do 100 m | m3 | 42.3 |  | 0 |  | 0 |  | 0 | 21 | 0 | 0 | 0 | 0 | 0 |  | RTS 23/ I | RTS 23/ I | 0.03 | 1.27 |  | Práce | Běžná |  |  |  | POL1_1
|  | Sejmutí ornice s přemístěním přes 50 do 100 m tl. : | [25 empty] | VV | 0
|  | 423*0,1 |  | 42.3 | [23 empty] | VV | 0
2 | 162306112R00 | Vodorovné přemístění zemin pro zúrodnění do 1000 m | m3 | 15.2 |  | 0 |  | 0 |  | 0 | 21 | 0 | 0 | 0 | 0 | 0 |  | RTS 23/ I | RTS 23/ I | 0.09 | 1.37 |  | Práce | Běžná |  |  |  | POL1_1
|  | Odvoz přebytečné zeminy na skládku do 10 km + poplatek za skládkování : : | [25 empty] | VV | 0
|  | Vyzužití zeminy v rámci SO 101 : 2,18 |  | 2.18 | [23 empty] | VV | 0
|  | Vyzužití zeminy v rámci SO 102 : 13,02 |  | 13.02 | [23 empty] | VV | 0
3 | 167103101R00 | Nakládání výkopku zeminy schopné zúrodnění | m3 | 27.1 |  | 0 |  | 0 |  | 0 | 21 | 0 | 0 | 0 | 0 | 0 |  | RTS 23/ I | RTS 23/ I | 0.07 | 1.9 |  | Práce | Běžná |  |  |  | POL1_1
|  | Zpětné ohumusování a osetí tl 100 mm : 271*0,1 |  | 27.1 | [23 empty] | VV | 0
4 | 181301102R00 | Rozprostření ornice, rovina, tl. 10-15 cm,do 500m2 | m2 | 271 |  | 0 |  | 0 |  | 0 | 21 | 0 | 0 | 0 | 0 | 0 |  | RTS 23/ I | RTS 23/ I | 0.18 | 48.78 |  | Práce | Běžná |  |  |  | POL1_1
|  | Zpětné ohumusování tl 100 mm : | [25 empty] | VV | 0
|  | 271 |  | 271 | [23 empty] | VV | 0
5 | 113X01 | Vybourání chodníku z litého asfaltu, vč. odvozu a likvidace | m2 | 48 |  | 0 |  | 0 |  | 0 | 21 | 0 | 0 | 0 | 0.11 | 5.28 |  | Vlastní | Indiv | 0 | 0 |  | Práce | Běžná |  |  |  | POL1_1
|  | Vybourání chodníků z litého asfaltu : | [25 empty] | VV | 0
|  | 48 |  | 48 | [23 empty] | VV | 0
6 | 113109320R00 | Odstranění podkladu pl.50 m2, bet.prostý tl.20 cm | m2 | 21 |  | 0 |  | 0 |  | 0 | 21 | 0 | 0 | 0 | 0.48 | 10.08 |  | RTS 23/ I | RTS 23/ I | 1.51 | 31.71 |  | Práce | Běžná |  |  |  | POL1_
|  | Vybourání betonových ploch tl. 20 cm : | [25 empty] | VV | 0
|  | 21 |  | 21 | [23 empty] | VV | 0
Díl: | 91 | Doplňující práce na komunikaci |  |  |  | 0 |  | 0 |  | 0 |  | 0 |  | 15.44 |  | 0 |  |  |  |  | 0 | [6 empty] | DIL
7 | 91499X001 | Montáž a demontáž mobilního oplocení + nájem na 2 měsíce | m | 234 |  | 0 |  | 0 |  | 0 | 21 | 0 | 0.066 | 15.44 | 0 | 0 |  | Vlastní | Indiv | 0 | 0 |  | Práce | Běžná |  |  |  | POL1_1
|  | Mobilní oplocení po dobu 2 měsíců : | [25 empty] | VV | 0
|  | 234 |  | 234 | [23 empty] | VV | 0
Díl: | 1 | Zemní práce |  |  |  | 0 |  | 0 |  | 0 |  | 0 |  | 92.04 |  | 48.04 |  |  |  |  | 26.72 | [6 empty] | DIL
8 | 113107620R00 | Odstranění podkladu nad 50 m2,kam.drcené tl.20 cm | m2 | 83 |  | 0 |  | 0 |  | 0 | 21 | 0 | 0 | 0 | 0.44 | 36.52 |  | RTS 23/ I | RTS 23/ I | 0.07 | 5.81 |  | Práce | Běžná |  |  |  | POL1_1
|  | Odstranění podkladu pl. nad 50m2, kam. drcené tl. 20 cm : : | [25 empty] | VV | 0
|  | Podkladní vrstvy betonových ploch, asfaltových a dlážděných chodníků : | [25 empty] | VV | 0
|  | 83 |  | 83 | [23 empty] | VV | 0
9 | 122202201R00 | Odkopávky pro silnice v hor. 3 do 100 m3 | m3 | 12 |  | 0 |  | 0 |  | 0 | 21 | 0 | 0 | 0 | 0 | 0 |  | RTS 23/ I | RTS 23/ I | 0.42 | 5.04 |  | Práce | Běžná |  |  |  | POL1_1
|  | Odkopávky pro silnice v hor. 3 do 100 m3 : : | [25 empty] | VV | 0
|  | Odkopávky pro silnice : | [25 empty] | VV | 0
|  | 12 |  | 12 | [23 empty] | VV | 0
10 | 162701105R00 | Vodorovné přemístění výkopku z hor.1-4 do 10000 m | m3 | 12 |  | 0 |  | 0 |  | 0 | 21 | 0 | 0 | 0 | 0 | 0 |  | RTS 23/ I | RTS 23/ I | 0.01 | 0.12 |  | Práce | Běžná |  |  |  | POL1_1
|  | Odkopávky pro silnice v hor. 3 do 100 m3 : : | [25 empty] | VV | 0
|  | Odkopávky pro silnice : | [25 empty] | VV | 0
|  | 12 |  | 12 | [23 empty] | VV | 0
11 | 199000002R00 | Poplatek za skládku horniny 1- 4 | m3 | 12 |  | 0 |  | 0 |  | 0 | 21 | 0 | 0 | 0 | 0 | 0 |  | RTS 23/ I | RTS 23/ I | 0 | 0 |  | Práce | Běžná |  |  |  | POL1_1
|  | Odkopávky pro silnice v hor. 3 do 100 m3 : : | [25 empty] | VV | 0
|  | Odkopávky pro silnice : | [25 empty] | VV | 0
|  | 12 |  | 12 | [23 empty] | VV | 0
12 | 174101101R00 | Zásyp jam, rýh, šachet se zhutněním | m3 | 47.9 |  | 0 |  | 0 |  | 0 | 21 | 0 | 0 | 0 | 0 | 0 |  | RTS 23/ I | RTS 23/ I | 0.2 | 9.58 |  | Práce | Běžná |  |  |  | POL1_1
|  | Štěrkodrť frakce 0,0 až 32,0 mm, třída b : : | [25 empty] | VV | 0
|  | Dosypávky a násypy se zhutněním : 47,9 |  | 47.9 | [23 empty] | VV | 0
|  | V případě prokázání vhodných vlastností může být použita zemina získaná odstraněním podkladu zpevněných ploch : | [25 empty] | VV | 0
13 | 58344170R | Štěrkodrtě frakce 0-32 B | t | 86.22 |  | 0 |  | 0 |  | 0 | 21 | 0 | 1 | 86.22 | 0 | 0 | SPCM | RTS 22/ II | RTS 20/ I | 0 | 0 |  | Specifikace | Běžná |  |  |  | POL3_
|  | Štěrkodrť frakce 0,0 až 32,0 mm, třída B : : | [25 empty] | VV | 0
|  | Dosypávky se zhutněním : : 47,9*1,8 |  | 86.22 | [23 empty] | VV | 0
|  | V případě prokázání vhodných vlastností může být použita zemina získaná odstraněním podkladu zpevněných ploch : | [25 empty] | VV | 0
14 | 564982111R00 | Podklad z mechanicky zpevněného kameniva tl. 35 cm | m2 | 7 |  | 0 |  | 0 |  | 0 | 21 | 0 | 0.83184 | 5.82 | 0 | 0 |  | RTS 23/ I | RTS 23/ I | 0.07 | 0.49 |  | Práce | Běžná |  |  |  | POL1_1
|  | Mlatová plocha z MZK pod lavicí ve tvaru U : | [25 empty] | VV | 0
|  | 7 |  | 7 | [23 empty] | VV | 0
15 | 113106231R00 | Rozebrání dlažeb ze zámkové dlažby v kamenivu | m2 | 14 |  | 0 |  | 0 |  | 0 | 21 | 0 | 0 | 0 | 0.225 | 3.15 |  | RTS 23/ I | RTS 23/ I | 0.14 | 1.96 |  | Práce | Běžná |  |  |  | POL1_1
|  | Rozebrání dlažeb ze zámkové dlažby v kamenivu : | [25 empty] | VV | 0
|  | 14 |  | 14 | [23 empty] | VV | 0
16 | 113202111R00 | Vytrhání obrub obrubníků silničních | m | 31 |  | 0 |  | 0 |  | 0 | 21 | 0 | 0 | 0 | 0.27 | 8.37 |  | RTS 23/ I | RTS 23/ I | 0.12 | 3.72 |  | Práce | Běžná |  |  |  | POL1_1
|  | Vytrhání obrub z krajníků nebo obrubníků stojatých : | [25 empty] | VV | 0
|  | 31 |  | 31 | [23 empty] | VV | 0
Díl: | 59 | Dlažby |  |  |  | 0 |  | 0 |  | 0 |  | 0 |  | 118.01 |  | 0 |  |  |  |  | 106.04 | [6 empty] | DIL
17 | 596215020R00 | Kladení zámkové dlažby tl. 6 cm do drtě tl. 3 cm | m2 | 186 |  | 0 |  | 0 |  | 0 | 21 | 0 | 0.05545 | 10.31 | 0 | 0 |  | RTS 23/ I | RTS 23/ I | 0.44 | 81.84 |  | Práce | Běžná |  |  |  | POL1_1
|  | Konstrukce dlážděného chodníku : : | [25 empty] | VV | 0
|  | Betonová dlažba tl. 60 mm : : | [25 empty] | VV | 0
|  | Betonová dlažba šedá : | [25 empty] | VV | 0
|  | 186 |  | 186 | [23 empty] | VV | 0
18 | 59245110R | Dlažba 20x10x6 cm přírodní | m2 | 195.3 |  | 0 |  | 0 |  | 0 | 21 | 0 | 0.129 | 25.19 | 0 | 0 | SPCM | RTS 23/ I | RTS 23/ I | 0 | 0 |  | Specifikace | Běžná |  |  |  | POL3_0
|  | Konstrukce dlážděného chodníku : : | [25 empty] | VV | 0
|  | Betonová dlažba tl. 60 mm : : | [25 empty] | VV | 0
|  | Betonová dlažba šedá : 186 |  | 186 | [23 empty] | VV | 0
|  | Koeficient Koeficient: 5%: 0,05 |  | 9.3 | [23 empty] | VV | 4
19 | 564851112RT2 | Podklad ze štěrkodrti po zhutnění tloušťky 16 cm štěrkodrť frakce 0-32 mm | m2 | 204.6 |  | 0 |  | 0 |  | 0 | 21 | 0 | 0.4032 | 82.49 | 0 | 0 |  | RTS 23/ I | RTS 23/ I | 0.03 | 6.14 |  | Práce | Běžná |  |  |  | POL1_1
|  | Konstrukce dlážděného chodníku : : | [25 empty] | VV | 0
|  | 160 mm ŠDb 0/32 Gn : | [25 empty] | VV | 0
|  | 204,6 |  | 204.6 | [23 empty] | VV | 0
20 | 596291113R00 | Řezání zámkové dlažby tl. 80 mm | m | 42 |  | 0 |  | 0 |  | 0 | 21 | 0 | 0.00036 | 0.02 | 0 | 0 |  | RTS 23/ I | RTS 23/ I | 0.43 | 18.06 |  | Práce | Běžná |  |  |  | POL1_1
|  | Řezání betonové dlažby : | [25 empty] | VV | 0
|  | 42 |  | 42 | [23 empty] | VV | 0
Díl: | 8 | Trubní vedení |  |  |  | 0 |  | 0 |  | 0 |  | 0 |  | 1.94 |  | 0 |  |  |  |  | 3.08 | [6 empty] | DIL
21 | 89921OZ0 | Výšková úprava poklopů | kus | 1 |  | 0 |  | 0 |  | 0 | 21 | 0 | 0.43094 | 0.43 | 0 | 0 |  | Vlastní | Indiv | 0 | 0 |  | Práce | Běžná |  |  |  | POL1_1
|  | Výšková úprava poklopů : : | [25 empty] | VV | 0
|  | kanalizační poklop : | [25 empty] | VV | 0
|  | 1 |  | 1 | [23 empty] | VV | 0
22 | 935111311R00 | Osazení přík. žlabu do štěrkopísku z tvárnic 120cm | m | 7 |  | 0 |  | 0 |  | 0 | 21 | 0 | 0.17742 | 1.24 | 0 | 0 |  | RTS 23/ I | RTS 23/ I | 0.44 | 3.08 |  | Práce | Běžná |  |  |  | POL1_
|  | Betonové žlaby pro kabely firmy CETIN : | [25 empty] | VV | 0
|  | 7 |  | 7 | [23 empty] | VV | 0
23 | 59213121R | BG-TK2 Kabelový žlab s položeným krytem rozměr: vnitřní 1000/150/140, vnější 1000/210/175 | kus | 7 |  | 0 |  | 0 |  | 0 | 21 | 0 | 0.038 | 0.27 | 0 | 0 | SPCM | RTS 23/ I | RTS 23/ I | 0 | 0 |  | Specifikace | Běžná |  |  |  | POL3_
Díl: | 9 | Ostatní konstrukce, bourání |  |  |  | 0 |  | 0 |  | 0 |  | 0 |  | 43.25 |  | 0 |  |  |  |  | 0 | [6 empty] | DIL
24 | 917862111RX3 | Osazení stojat. obrub.bet. s opěrou,lože z C 25/30 XF2+XD1 | m | 160.3 |  | 0 |  | 0 |  | 0 | 21 | 0 | 0.22133 | 35.48 | 0 | 0 |  | Vlastní | Indiv | 0 | 0 |  | Práce | Běžná |  |  |  | POL1_1
|  | Chodníkový betonový obrubník 100/20/10 cm včetně uložení a obetonování obvykle 100 mm : | [25 empty] | VV | 0
|  | 160,3 |  | 160.3 | [23 empty] | VV | 0
25 | 59217420R | Obrubník chodníkový 1000/100/200, přírodní | kus | 169 |  | 0 |  | 0 |  | 0 | 21 | 0 | 0.046 | 7.77 | 0 | 0 | SPCM | RTS 23/ I | RTS 23/ I | 0 | 0 |  | Specifikace | Běžná |  |  |  | POL3_0
|  | Začátek provozního součtu | [25 empty] | VV
|  | Chodníkový betonový obrubník 100/20/10 cm včetně uložení a obetonování obvykle 100 mm : : 160,3*1,05 |  | 168.315 | [23 empty] | VV | 2
|  | Konec provozního součtu | [25 empty] | VV
|  | 169 |  | 169 | [23 empty] | VV | 0
26 | 952312151RX4 | Betonové lože z betonu C 25/30 XF2+XD1 | m3 | 1.5 |  | 0 |  | 0 |  | 0 | 21 | 0 | 0 | 0 | 0 | 0 |  | Vlastní | Indiv | 0 | 0 |  | Práce | Běžná |  |  |  | POL1_1
|  | Betonové lože navíc - beton C25/30 XF2+XD1 : | [25 empty] | VV | 0
|  | 1,5 |  | 1.5 | [23 empty] | VV | 0
Díl: | 99 | Staveništní přesun hmot |  |  |  | 0 |  | 0 |  | 0 |  | 0 |  | 0 |  | 0 |  |  |  |  | 4.33 | [6 empty] | DIL
27 | 998225111R00 | Přesun hmot, pozemní komunikace, kryt živičný | t | 270.6962 |  | 0 |  | 0 |  | 0 | 21 | 0 | 0 | 0 | 0 | 0 |  | RTS 23/ I | RTS 23/ I | 0.016 | 4.33 |  | Přesun hmot | Běžná |  |  |  | POL7_
Díl: | D96 | Přesuny suti a vybouraných hmot |  |  |  | 0 |  | 0 |  | 0 |  | 0 |  | 0 |  | 0 |  |  |  |  | 31.07 | [6 empty] | DIL
28 | 979081111R00 | Odvoz suti a vybour. hmot na skládku do 1 km | t | 63.4 |  | 0 |  | 0 |  | 0 | 21 | 0 | 0 | 0 | 0 | 0 |  | RTS 23/ I | RTS 23/ I | 0.49 | 31.07 |  | Přesun suti | Běžná |  |  |  | POL8_
29 | 979081121R00 | Příplatek k odvozu za každý další 1 km | t | 317 |  | 0 |  | 0 |  | 0 | 21 | 0 | 0 | 0 | 0 | 0 |  | RTS 23/ I | RTS 23/ I | 0 | 0 |  | Přesun suti | Běžná |  |  |  | POL8_
30 | 979990112R00 | Poplatek za skládku suti-obal.kam.-asfalt, kamenivo, beton | t | 63.4 |  | 0 |  | 0 |  | 0 | 21 | 0 | 0 | 0 | 0 | 0 |  | RTS 23/ I | RTS 23/ I | 0 | 0 |  | Přesun suti | Běžná |  |  |  | POL8_
[26 empty] | 15 | 21 | DPH
| Celkem |  |  |  |  | 0 | [19 empty] | 0 | 0 | SUM
Poznámky uchazeče k zadání
POPUZIV
END
Note on S6: Jedná se o informaci, zda se jedná o položku, která je do rozpočtu zadána z cenové soustavy RTS, nebo vlastní.
Note on T6: Jedná se o název CÚ, která je zadána u položky rozpočtu

## SO 201 201 Pol
Položkový rozpočet | [27 empty] | #TypZaznamu#
S: | 36 | Projekt regenerace veřejného prostranství na sídlišti Pod Květnicí v Tišnově - 1. etapa regenerace | [25 empty] | STA
O: | SO 201 | Betonová zídka | [22 empty] | STA |  |  | OBJ
R: | 201 | Betonová zídka | [25 empty] | ROZ
P.č. | Číslo položky | Název položky | MJ | Množství | Cena / MJ | Celkem | Dodávka | Dodávka celk. | Montáž | Montáž celk. | DPH | Cena s DPH | Hmotnost / MJ | Hmotnost celk.(t) | Dem. hmotnost / MJ | Dem. hmotnost celk.(t) | Ceník | Cen. soustava / platnost | Cenová úroveň | Nhod / MJ | Nhod celk. | Dodavatel | Typ položky | Stav položky
Díl: | 1 | Zemní práce |  |  |  | 0 |  | 0 |  | 0 |  | 0 |  | 14.4 |  | 0 |  |  |  |  | 11.28 | [6 empty] | DIL
1 | 122202201R00 | Odkopávky pro silnice v hor. 3 do 100 m3 | m3 | 22.5 |  | 0 |  | 0 |  | 0 | 21 | 0 | 0 | 0 | 0 | 0 |  | RTS 23/ I | RTS 23/ I | 0.42 | 9.45 |  | Práce | Běžná |  |  |  | POL1_1
|  | Odkopávky pro silnice v hor. 3 do 100 m3 : : | [25 empty] | VV | 0
|  | Výkop pro novou zeď : | [25 empty] | VV | 0
|  | 22,5 |  | 22.5 | [23 empty] | VV | 0
2 | 162701105R00 | Vodorovné přemístění výkopku z hor.1-4 do 10000 m | m3 | 22.5 |  | 0 |  | 0 |  | 0 | 21 | 0 | 0 | 0 | 0 | 0 |  | RTS 23/ I | RTS 23/ I | 0.01 | 0.23 |  | Práce | Běžná |  |  |  | POL1_1
|  | Odkopávky pro silnice v hor. 3 do 100 m3 : : | [25 empty] | VV | 0
|  | Výkop pro novou zeď : | [25 empty] | VV | 0
|  | 22,5 |  | 22.5 | [23 empty] | VV | 0
3 | 199000002R00 | Poplatek za skládku horniny 1- 4 | m3 | 22.5 |  | 0 |  | 0 |  | 0 | 21 | 0 | 0 | 0 | 0 | 0 |  | RTS 23/ I | RTS 23/ I | 0 | 0 |  | Práce | Běžná |  |  |  | POL1_1
|  | Odkopávky pro silnice v hor. 3 do 100 m3 : : | [25 empty] | VV | 0
|  | Odkopávky pro silnice : | [25 empty] | VV | 0
|  | 22,5 |  | 22.5 | [23 empty] | VV | 0
4 | 174101101R00 | Zásyp jam, rýh, šachet se zhutněním | m3 | 8 |  | 0 |  | 0 |  | 0 | 21 | 0 | 0 | 0 | 0 | 0 |  | RTS 23/ I | RTS 23/ I | 0.2 | 1.6 |  | Práce | Běžná |  |  |  | POL1_1
|  | Štěrkodrť frakce 0,0 až 32,0 mm, třída B: : | [25 empty] | VV | 0
|  | Dosypávky se zhutněním, podsyp, obsyp : | [25 empty] | VV | 0
|  | 8 |  | 8 | [23 empty] | VV | 0
5 | 58344170R | Štěrkodrtě frakce 0-32 B | t | 14.4 |  | 0 |  | 0 |  | 0 | 21 | 0 | 1 | 14.4 | 0 | 0 | SPCM | RTS 22/ II | RTS 20/ I | 0 | 0 |  | Specifikace | Běžná |  |  |  | POL3_0
|  | Štěrkodrť frakce 0,0 až 32,0 mm, třída B : : | [25 empty] | VV | 0
|  | Dosypávky se zhutněním : | [25 empty] | VV | 0
|  | 8*1,8 |  | 14.4 | [23 empty] | VV | 0
Díl: | 3 | Svislé a kompletní konstrukce |  |  |  | 0 |  | 0 |  | 0 |  | 0 |  | 7.5 |  | 12.59 |  |  |  |  | 0.51 | [6 empty] | DIL
6 | 3X001 | Otryskání a reprofilace povrchu stávající zdi | m2 | 48 |  | 0 |  | 0 |  | 0 | 21 | 0 | 0 | 0 | 0.082 | 3.94 |  | Vlastní | Indiv | 0 | 0 |  | Práce | Běžná |  |  |  | POL1_1
|  | Otryskání a reprofilace stávající zdi : | [25 empty] | VV | 0
|  | 48 |  | 48 | [23 empty] | VV | 0
7 | 783X02 | Opatření stávající betonové zdi bezbarvým nátěrem | m2 | 48 |  | 0 |  | 0 |  | 0 | 21 | 0 | 0 | 0 | 0.082 | 3.94 |  | Vlastní | Indiv | 0 | 0 |  | Práce | Běžná |  |  |  | POL1_1
|  | Opatření stávající betonové zdi bezbarvým nátěrem : | [25 empty] | VV | 0
|  | 48 |  | 48 | [23 empty] | VV | 0
8 | 783X03 | Nátěr stávajícího zábradlí na koruně zdi | m | 41 |  | 0 |  | 0 |  | 0 | 21 | 0 | 0 | 0 | 0.082 | 3.36 |  | Vlastní | Indiv | 0 | 0 |  | Práce | Běžná |  |  |  | POL1_1
|  | Nátěr stávajícího zábradlí na koruně zdi a podél rampy : | [25 empty] | VV | 0
|  | 41 |  | 41 | [23 empty] | VV | 0
9 | 3X005 | D+M Betonová zeď z prefabrikovaných betonových dílců délky 1,5 m | m | 16.5 |  | 0 |  | 0 |  | 0 | 21 | 0 | 0 | 0 | 0.082 | 1.35 |  | Vlastní | Indiv | 0 | 0 |  | Práce | Běžná |  |  |  | POL1_1
|  | Viz B Souhrnná technická zpráva a D.1.1 04 Vzorové příčné řezy : | [25 empty] | VV | 0
|  | Betonová zeď z prefabrikovaných betonových dílců délky 1,5 m z betonu C35/45 XC2; výztuž B500B cca 75 kg/m3 : | [25 empty] | VV | 0
|  | 16,5 |  | 16.5 | [23 empty] | VV | 0
10 | 564861111RT2 | Podklad ze štěrkodrti po zhutnění tloušťky 20 cm štěrkodrť frakce 0-32 mm | m2 | 17 |  | 0 |  | 0 |  | 0 | 21 | 0 | 0.441 | 7.5 | 0 | 0 |  | RTS 23/ I | RTS 23/ I | 0.03 | 0.51 |  | Práce | Běžná |  |  |  | POL1_1
|  | Podklad ze štěrkodrti 0/32 tl 200 mm : | [25 empty] | VV | 0
|  | 17 |  | 17 | [23 empty] | VV | 0
Díl: | 99 | Staveništní přesun hmot |  |  |  | 0 |  | 0 |  | 0 |  | 0 |  | 0 |  | 0 |  |  |  |  | 25.01 | [6 empty] | DIL
11 | 998151111R00 | Přesun hmot, oplocení a zvláštní obj. zděné do 10m | t | 21.897 |  | 0 |  | 0 |  | 0 | 21 | 0 | 0 | 0 | 0 | 0 |  | RTS 23/ I | RTS 23/ I | 1.142 | 25.01 |  | Přesun hmot | Běžná |  |  |  | POL7_
Díl: | VN | Vedlejší náklady |  |  |  | 0 |  | 0 |  | 0 |  | 0 |  | 0 |  | 0 |  |  |  |  | 0 | [6 empty] | DIL
12 | VNX5 | Diagnostický průzkum založení stávající zdi | Soubor | 1 |  | 0 |  | 0 |  | 0 | 21 | 0 | 0 | 0 | 0 | 0 |  | Vlastní | Indiv | 0 | 0 |  | Práce | Běžná |  |  |  | POL1_9
|  | Diagnostický průzkum založení stávající zdi : | [25 empty] | VV | 0
|  | 1 |  | 1 | [23 empty] | VV | 0
13 | VNX6 | Realizační dokumentace stavby pro novou zeď včetně statického posouzení | Soubor | 1 |  | 0 |  | 0 |  | 0 | 21 | 0 | 0 | 0 | 0 | 0 |  | Vlastní | Indiv | 0 | 0 |  | Práce | Běžná |  |  |  | POL1_9
|  | Realizační dokumentace stavby pro novou zeď včetně statického posouzení : | [25 empty] | VV | 0
|  | 1 |  | 1 | [23 empty] | VV | 0
[26 empty] | 15 | 21 | DPH
| Celkem |  |  |  |  | 0 | [19 empty] | 0 | 0 | SUM
Poznámky uchazeče k zadání
POPUZIV
END
Note on S6: Jedná se o informaci, zda se jedná o položku, která je do rozpočtu zadána z cenové soustavy RTS, nebo vlastní.
Note on T6: Jedná se o název CÚ, která je zadána u položky rozpočtu

## SO 401 SO 401a Pol
Položkový rozpočet | [27 empty] | #TypZaznamu#
S: | 36 | Projekt regenerace veřejného prostranství na sídlišti Pod Květnicí v Tišnově - 1. etapa regenerace | [25 empty] | STA
O: | SO 401 | Veřejné osvětlení | [22 empty] | STA |  |  | OBJ
R: | SO 401a | Veřejné osvětlení - zemní práce | [25 empty] | ROZ
P.č. | Číslo položky | Název položky | MJ | Množství | Cena / MJ | Celkem | Dodávka | Dodávka celk. | Montáž | Montáž celk. | DPH | Cena s DPH | Hmotnost / MJ | Hmotnost celk.(t) | Dem. hmotnost / MJ | Dem. hmotnost celk.(t) | Ceník | Cen. soustava / platnost | Cenová úroveň | Nhod / MJ | Nhod celk. | Dodavatel | Typ položky | Stav položky
Díl: | 1 | Zemní práce |  |  |  | 0 |  | 0 |  | 0 |  | 0 |  | 0 |  | 117.07 |  |  |  |  | 150.86 | [6 empty] | DIL
1 | 121101102R00 | Sejmutí ornice s přemístěním přes 50 do 100 m | m3 | 56.8 |  | 0 |  | 0 |  | 0 | 21 | 0 | 0 | 0 | 0 | 0 |  | RTS 23/ I | RTS 23/ I | 0.03 | 1.7 |  | Práce | Běžná |  |  |  | POL1_1
|  | Sejmutí ornice s přemístěním přes 50 do 100 m tl. : : 568*0,1 |  | 56.8 | [23 empty] | VV | 0
2 | 167103101R00 | Nakládání výkopku zeminy schopné zúrodnění | m3 | 56.8 |  | 0 |  | 0 |  | 0 | 21 | 0 | 0 | 0 | 0 | 0 |  | RTS 23/ I | RTS 23/ I | 0.07 | 3.98 |  | Práce | Běžná |  |  |  | POL1_1
|  | Zpětné ohumusování tl 100 mm : 568*0,1 |  | 56.8 | [23 empty] | VV | 0
3 | 181301102R00 | Rozprostření ornice, rovina, tl. 10-15 cm,do 500m2 | m2 | 568 |  | 0 |  | 0 |  | 0 | 21 | 0 | 0 | 0 | 0 | 0 |  | RTS 23/ I | RTS 23/ I | 0.18 | 102.24 |  | Práce | Běžná |  |  |  | POL1_1
|  | Zpětné ohumusování tl 100 mm : | [25 empty] | VV | 0
|  | 568 |  | 568 | [23 empty] | VV | 0
4 | 113107615R00 | Odstranění podkladu nad 50 m2,kam.drcené tl.15 cm | m2 | 146 |  | 0 |  | 0 |  | 0 | 21 | 0 | 0 | 0 | 0.33 | 48.18 |  | RTS 23/ I | RTS 23/ I | 0.06 | 8.76 |  | Práce | Běžná |  |  |  | POL1_1
|  | Odstranění podkladu pl. nad 50m2, kam. drcené tl. 15 cm : : 146 |  | 146 | [23 empty] | VV | 0
|  | Podkladní vrstvy dlážděných chodníků a pojížděných dlážděných ploch. Ponechání vytěženého materiálu v blízkosti výkopu pro zpětné zabudování při předláždění : | [25 empty] | VV | 0
5 | 113106231R00 | Rozebrání dlažeb ze zámkové dlažby v kamenivu | m2 | 146 |  | 0 |  | 0 |  | 0 | 21 | 0 | 0 | 0 | 0.225 | 32.85 |  | RTS 23/ I | RTS 23/ I | 0.14 | 20.44 |  | Práce | Běžná |  |  |  | POL1_1
|  | Rozebrání dlažeb ze zámkové dlažby v kamenivu : | [25 empty] | VV | 0
|  | 146 |  | 146 | [23 empty] | VV | 0
6 | 113202111R00 | Vytrhání obrub obrubníků silničních | m | 96 |  | 0 |  | 0 |  | 0 | 21 | 0 | 0 | 0 | 0.27 | 25.92 |  | RTS 23/ I | RTS 23/ I | 0.12 | 11.52 |  | Práce | Běžná |  |  |  | POL1_1
|  | Vytrhání obrub z krajníků nebo obrubníků stojatých : | [25 empty] | VV | 0
|  | 96 |  | 96 | [23 empty] | VV | 0
7 | 113151214R00 | Fréz.živič.krytu nad 500 m2, bez překážek, tl.5 cm | m2 | 14 |  | 0 |  | 0 |  | 0 | 21 | 0 | 0 | 0 | 0.11 | 1.54 |  | RTS 23/ I | RTS 23/ I | 0.03 | 0.42 |  | Práce | Běžná |  |  |  | POL1_1
|  | Fréz. živič. krytu nad 500 m2, bez překážek, tl.5 cm : | [25 empty] | VV | 0
|  | 14 |  | 14 | [23 empty] | VV | 0
8 | 113151219R00 | Fréz.živič krytu nad 500 m2, bez překážek,tl.10 cm | m2 | 12 |  | 0 |  | 0 |  | 0 | 21 | 0 | 0 | 0 | 0.22 | 2.64 |  | RTS 23/ I | RTS 23/ I | 0.06 | 0.72 |  | Práce | Běžná |  |  |  | POL1_1
|  | Fréz. živič. krytu nad 500 m2, bez překážek, tl.10 cm : : | [25 empty] | VV | 0
|  | 12 |  | 12 | [23 empty] | VV | 0
9 | 113107630R00 | Odstranění podkladu nad 50 m2,kam.drcené tl.30 cm | m2 | 9 |  | 0 |  | 0 |  | 0 | 21 | 0 | 0 | 0 | 0.66 | 5.94 |  | RTS 23/ I | RTS 23/ I | 0.12 | 1.08 |  | Práce | Běžná |  |  |  | POL1_1
|  | Odstranění podkladu pl. nad 50m2, kam. drcené tl. 30 cm : : | [25 empty] | VV | 0
|  | 9 |  | 9 | [23 empty] | VV | 0
Díl: | 5 | Komunikace |  |  |  | 0 |  | 0 |  | 0 |  | 0 |  | 24.18 |  | 0 |  |  |  |  | 9.79 | [6 empty] | DIL
10 | 577131211R00 | Beton asfalt. ACO 8,nebo ACO 11, do 3 m, tl. 4 cm | m2 | 14 |  | 0 |  | 0 |  | 0 | 21 | 0 | 0.10141 | 1.42 | 0 | 0 |  | RTS 23/ I | RTS 23/ I | 0.06 | 0.84 |  | Práce | Běžná |  |  |  | POL1_1
|  | Skladba asfaltové vozovky : : | [25 empty] | VV | 0
|  | Asfaltový beton pro obrusné vrstvy : : | [25 empty] | VV | 0
|  | 40 mm : | [25 empty] | VV | 0
|  | 14 |  | 14 | [23 empty] | VV | 0
11 | 573231110R00 | Postřik živičný spojovací z emulze 0,3-0,5 kg/m2 | m2 | 14 |  | 0 |  | 0 |  | 0 | 21 | 0 | 0.0005 | 0.01 | 0 | 0 |  | RTS 22/ I | RTS 22/ I | 0.002 | 0.03 |  | Práce | Běžná |  |  |  | POL1_1
|  | Skladba asfaltové vozovky : : | [25 empty] | VV | 0
|  | Spojovací postřik : : | [25 empty] | VV | 0
|  | PS - E, 0,40 kg/m2 zbyt. poj. : | [25 empty] | VV | 0
|  | 14 |  | 14 | [23 empty] | VV | 0
12 | 565151111R00 | Podklad z obal kam.ACP 16+,ACP 22+,do 3 m,tl. 7 cm | m2 | 12 |  | 0 |  | 0 |  | 0 | 21 | 0 | 0.18463 | 2.22 | 0 | 0 |  | RTS 23/ I | RTS 23/ I | 0.064 | 0.77 |  | Práce | Běžná |  |  |  | POL1_1
|  | Skladba asfaltové vozovky : : | [25 empty] | VV | 0
|  | Asfaltový beton pro ložní vrstvy : : | [25 empty] | VV | 0
|  | 70 mm ACP 16+, 50/70 : | [25 empty] | VV | 0
|  | 12 |  | 12 | [23 empty] | VV | 0
13 | 573231111R00 | Postřik živičný spojovací z emulze 0,5-0,7 kg/m2 | m2 | 12 |  | 0 |  | 0 |  | 0 | 21 | 0 | 0.00071 | 0.01 | 0 | 0 |  | RTS 22/ I | RTS 22/ I | 0.002 | 0.02 |  | Práce | Běžná |  |  |  | POL1_1
|  | Skladba asfaltové vozovky : : | [25 empty] | VV | 0
|  | Spojovací postřik : : | [25 empty] | VV | 0
|  | PS - E, 0,50 kg/m2 zbyt. poj. : | [25 empty] | VV | 0
|  | 12 |  | 12 | [23 empty] | VV | 0
14 | 573111112R00 | Postřik živičný infiltr.+ posyp,z asfaltu 1 kg/m2 | m2 | 12.5 |  | 0 |  | 0 |  | 0 | 21 | 0 | 0.00601 | 0.08 | 0 | 0 |  | RTS 22/ I | RTS 22/ I | 0.004 | 0.05 |  | Práce | Běžná |  |  |  | POL1_1
|  | Skladba asfaltové vozovky : : | [25 empty] | VV | 0
|  | Infiltrační postřik : : | [25 empty] | VV | 0
|  | PS - E, 0,80 kg/m2 zbyt. poj. : | [25 empty] | VV | 0
|  | 12,5 |  | 12.5 | [23 empty] | VV | 0
15 | 564851111RT2 | Podklad ze štěrkodrti po zhutnění tloušťky 15 cm štěrkodrť frakce 0-32 mm | m2 | 54 |  | 0 |  | 0 |  | 0 | 21 | 0 | 0.378 | 20.41 | 0 | 0 |  | RTS 23/ I | RTS 23/ I | 0.03 | 1.62 |  | Práce | Běžná |  |  |  | POL1_1
|  | Skladba asfaltové vozovky celá konstrukce : : | [25 empty] | VV | 0
|  | 150 mm ŠDa 0/32 Ge : 9 : 9 |  | 9 | [23 empty] | VV | 0
|  | min 150 mm ŠDa 0/32 Ge : 9 : 9 |  | 9 | [23 empty] | VV | 0
|  | Konstrukce pojížděné dlážděné vozovky : : | [25 empty] | VV | 0
|  | 150 mm ŠDb 0/32 Gn : 18 : 18 |  | 18 | [23 empty] | VV | 0
|  | min 150 mm ŠDb 0/32 Gn : 18 : 18 |  | 18 | [23 empty] | VV | 0
16 | 181101102R00 | Úprava pláně v zářezech v hor. 1-4, se zhutněním | m2 | 155 |  | 0 |  | 0 |  | 0 | 21 | 0 | 0 | 0 | 0 | 0 |  | RTS 23/ I | RTS 23/ I | 0.02 | 3.1 |  | Práce | Běžná |  |  |  | POL1_1
|  | Skladba asfaltové vozovky celá konstrukce : : | [25 empty] | VV | 0
|  | Urovnaná a zhutněná pláň 45 MPa : 9 |  | 9 | [23 empty] | VV | 0
|  | Konstrukce dlážděného chodníku : : | [25 empty] | VV | 0
|  | Urovnaná a zhutněná pláň 30 MPa : 128 |  | 128 | [23 empty] | VV | 0
|  | Konstrukce pojížděné dlážděné vozovky : : | [25 empty] | VV | 0
|  | Urovnaná a zhutněná pláň 45 MPa : 18 |  | 18 | [23 empty] | VV | 0
17 | 460030081R00 | Řezání spáry v asfaltu nebo betonu | m | 12 |  | 0 |  | 0 |  | 0 | 21 | 0 | 0 | 0 | 0 | 0 |  | RTS 23/ I | RTS 23/ I | 0.15 | 1.8 |  | Práce | Běžná |  |  |  | POL1_1
|  | Zařezání spáry : | [25 empty] | VV | 0
|  | 12 |  | 12 | [23 empty] | VV | 0
18 | 599142111R00 | Úprava zálivky dil.spár hloubky do 4 cm š. do 4 cm | m | 12 |  | 0 |  | 0 |  | 0 | 21 | 0 | 0.00224 | 0.03 | 0 | 0 |  | RTS 23/ I | RTS 23/ I | 0.13 | 1.56 |  | Práce | Běžná |  |  |  | POL1_1
|  | Zaliti spáry zalivkou z modifikovaného asfaltu : | [25 empty] | VV | 0
|  | 12 |  | 12 | [23 empty] | VV | 0
Díl: | 59 | Dlažby |  |  |  | 0 |  | 0 |  | 0 |  | 0 |  | 56.81 |  | 0 |  |  |  |  | 68.8 | [6 empty] | DIL
19 | 596215020R00 | Kladení zámkové dlažby tl. 6 cm do drtě tl. 3 cm | m2 | 128 |  | 0 |  | 0 |  | 0 | 21 | 0 | 0.05545 | 7.1 | 0 | 0 |  | RTS 23/ I | RTS 23/ I | 0.44 | 56.32 |  | Práce | Běžná |  |  |  | POL1_1
|  | Konstrukce dlážděného chodníku : : | [25 empty] | VV | 0
|  | Betonová dlažba tl. 60 mm : : | [25 empty] | VV | 0
|  | Betonová dlažba šedá : | [25 empty] | VV | 0
|  | 128 |  | 128 | [23 empty] | VV | 0
20 | 596215040R00 | Kladení zámkové dlažby tl. 8 cm do drtě tl. 4 cm | m2 | 18 |  | 0 |  | 0 |  | 0 | 21 | 0 | 0.0739 | 1.33 | 0 | 0 |  | RTS 23/ I | RTS 23/ I | 0.48 | 8.64 |  | Práce | Běžná |  |  |  | POL1_1
|  | Konstrukce pojížděné dlážděné vozovky : : | [25 empty] | VV | 0
|  | Betonová dlažba tl. 80 mm, šedá : | [25 empty] | VV | 0
|  | 18 |  | 18 | [23 empty] | VV | 0
21 | 564851111RT2 | Podklad ze štěrkodrti po zhutnění tloušťky 15 cm štěrkodrť frakce 0-32 mm | m2 | 128 |  | 0 |  | 0 |  | 0 | 21 | 0 | 0.378 | 48.38 | 0 | 0 |  | RTS 23/ I | RTS 23/ I | 0.03 | 3.84 |  | Práce | Běžná |  |  |  | POL1_1
|  | Konstrukce dlážděného chodníku : : | [25 empty] | VV | 0
|  | Bude použit vytěžený materiál ze stávajícího chodníku : | [25 empty] | VV | 0
|  | 128 |  | 128 | [23 empty] | VV | 0
Díl: | 9 | Ostatní konstrukce, bourání |  |  |  | 0 |  | 0 |  | 0 |  | 0 |  | 26.47 |  | 0 |  |  |  |  | 0 | [6 empty] | DIL
22 | 917862111RX3 | Osazení stojat. obrub.bet. s opěrou,lože z C 25/30 XF2+XD1 | m | 96 |  | 0 |  | 0 |  | 0 | 21 | 0 | 0.22133 | 21.25 | 0 | 0 |  | Vlastní | Indiv | 0 | 0 |  | Práce | Běžná |  |  |  | POL1_1
|  | Chodníkový betonový obrubník 100/20/10 cm včetně uložení a obetonování obvykle 100 mm : 81 |  | 81 | [23 empty] | VV | 0
|  | Silniční betonový obrubnik 100/25/15 cm včetně uložení a obetonování obvykle 100 mm : 12 |  | 12 | [23 empty] | VV | 0
|  | Nájezdový betonový obrubnik 100/15/15 cm včetně uložení a obetonování obvykle 100 mm : 3 |  | 3 | [23 empty] | VV | 0
23 | 59217472R | Obrubník silniční 1000/150/250 šedý | kus | 13 |  | 0 |  | 0 |  | 0 | 21 | 0 | 0.0821 | 1.07 | 0 | 0 | SPCM | RTS 23/ I | RTS 23/ I | 0 | 0 |  | Specifikace | Běžná |  |  |  | POL3_0
|  | Začátek provozního součtu | [25 empty] | VV
|  | Silniční betonový obrubnik 100/25/15 cm včetně uložení a obetonování obvykle 100 mm cca : 12*1,05 |  | 12.6 | [23 empty] | VV | 2
|  | Konec provozního součtu | [25 empty] | VV
|  | 13 |  | 13 | [23 empty] | VV | 0
24 | 59217476R | Obrubník silniční nájezdový 1000/150/150 šedý | kus | 4 |  | 0 |  | 0 |  | 0 | 21 | 0 | 0.0483 | 0.19 | 0 | 0 | SPCM | RTS 23/ I | RTS 23/ I | 0 | 0 |  | Specifikace | Běžná |  |  |  | POL3_0
|  | Začátek provozního součtu | [25 empty] | VV
|  | Nájezdový betonový obrubnik 100/15/15 cm včetně uložení a obetonování obvykle 100 mm : : 3*1,05 |  | 3.15 | [23 empty] | VV | 2
|  | Konec provozního součtu | [25 empty] | VV
|  | 4 |  | 4 | [23 empty] | VV | 0
25 | 59217420R | Obrubník chodníkový 1000/100/200, přírodní | kus | 86 |  | 0 |  | 0 |  | 0 | 21 | 0 | 0.046 | 3.96 | 0 | 0 | SPCM | RTS 23/ I | RTS 23/ I | 0 | 0 |  | Specifikace | Běžná |  |  |  | POL3_0
|  | Začátek provozního součtu | [25 empty] | VV
|  | Chodníkový betonový obrubník 100/20/10 cm včetně uložení a obetonování obvykle 100 mm : : 81*1,05 |  | 85.05 | [23 empty] | VV | 2
|  | Konec provozního součtu | [25 empty] | VV
|  | 86 |  | 86 | [23 empty] | VV | 0
26 | 952312151RX4 | Betonové lože z betonu C 25/30 XF2+XD1 | m3 | 0.9 |  | 0 |  | 0 |  | 0 | 21 | 0 | 0 | 0 | 0 | 0 |  | Vlastní | Indiv | 0 | 0 |  | Práce | Běžná |  |  |  | POL1_1
|  | Betonové lože navíc - beton C25/30 XF2+XD1 : 0,9 : | [25 empty] | VV | 0
|  | 0,9 |  | 0.9 | [23 empty] | VV | 0
Díl: | 99 | Staveništní přesun hmot |  |  |  | 0 |  | 0 |  | 0 |  | 0 |  | 0 |  | 0 |  |  |  |  | 1.72 | [6 empty] | DIL
27 | 998225111R00 | Přesun hmot, pozemní komunikace, kryt živičný | t | 107.4408 |  | 0 |  | 0 |  | 0 | 21 | 0 | 0 | 0 | 0 | 0 |  | RTS 23/ I | RTS 23/ I | 0.016 | 1.72 |  | Přesun hmot | Běžná |  |  |  | POL7_
Díl: | D96 | Přesuny suti a vybouraných hmot |  |  |  | 0 |  | 0 |  | 0 |  | 0 |  | 0 |  | 0 |  |  |  |  | 57.36 | [6 empty] | DIL
28 | 979081111R00 | Odvoz suti a vybour. hmot na skládku do 1 km | t | 117.07 |  | 0 |  | 0 |  | 0 | 21 | 0 | 0 | 0 | 0 | 0 |  | RTS 23/ I | RTS 23/ I | 0.49 | 57.36 |  | Přesun suti | Běžná |  |  |  | POL8_
29 | 979081121R00 | Příplatek k odvozu za každý další 1 km | t | 585.35 |  | 0 |  | 0 |  | 0 | 21 | 0 | 0 | 0 | 0 | 0 |  | RTS 23/ I | RTS 23/ I | 0 | 0 |  | Přesun suti | Běžná |  |  |  | POL8_
30 | 979990112R00 | Poplatek za skládku suti-obal.kam.-asfalt, kamenivo, beton | t | 117.07 |  | 0 |  | 0 |  | 0 | 21 | 0 | 0 | 0 | 0 | 0 |  | RTS 23/ I | RTS 23/ I | 0 | 0 |  | Přesun suti | Běžná |  |  |  | POL8_
[26 empty] | 15 | 21 | DPH
| Celkem |  |  |  |  | 0 | [19 empty] | 0 | 0 | SUM
Poznámky uchazeče k zadání
POPUZIV
END
Note on S6: Jedná se o informaci, zda se jedná o položku, která je do rozpočtu zadána z cenové soustavy RTS, nebo vlastní.
Note on T6: Jedná se o název CÚ, která je zadána u položky rozpočtu

## SO 401 SO 401b Pol
Položkový rozpočet | [27 empty] | #TypZaznamu#
S: | 36 | Projekt regenerace veřejného prostranství na sídlišti Pod Květnicí v Tišnově - 1. etapa regenerace | [25 empty] | STA
O: | SO 401 | Veřejné osvětlení | [22 empty] | STA |  |  | OBJ
R: | SO 401b | Instalace | [25 empty] | ROZ
P.č. | Číslo položky | Název položky | MJ | Množství | Cena / MJ | Celkem | Dodávka | Dodávka celk. | Montáž | Montáž celk. | DPH | Cena s DPH | Hmotnost / MJ | Hmotnost celk.(t) | Dem. hmotnost / MJ | Dem. hmotnost celk.(t) | Ceník | Cen. soustava / platnost | Cenová úroveň | Nhod / MJ | Nhod celk. | Dodavatel | Typ položky | Stav položky
Díl: | _1 | Demontáž stávajících SB vč. rozvodů: |  |  |  | 0 |  | 0 |  | 0 |  | 0 |  | 0 |  | 0 |  |  |  |  | 0 | [6 empty] | DIL
1 | 218100101 | Odpojenívodičů zesvorkovniceprůřezu žíly do 16 mm2 | ks | 144 |  | 0 |  | 0 |  | 0 | 21 | 0 | 0 | 0 | 0 | 0 |  | URS | URS/I/2023 | 0 | 0 |  | Práce | Běžná |  |  |  | POL1_1
2 | 218202013 | Demontáž svítidlavýbojkového průmyslového nebo venkovního z výložníku vč. popisu | ks | 18 |  | 0 |  | 0 |  | 0 | 21 | 0 | 0 | 0 | 0 | 0 |  | URS | URS/I/2023 | 0 | 0 |  | Práce | Běžná |  |  |  | POL1_1
Díl: | _2 | Demontáž stávajících opravovaných SB vč. rozvodů: |  |  |  | 0 |  | 0 |  | 0 |  | 0 |  | 0 |  | 0 |  |  |  |  | 0 | [6 empty] | DIL
3 | 218100101 | Odpojenívodičů zesvorkovniceprůřezu žíly do 16 mm2 | ks | 56 |  | 0 |  | 0 |  | 0 | 21 | 0 | 0 | 0 | 0 | 0 |  | URS | URS/I/2023 | 0 | 0 |  | Práce | Běžná |  |  |  | POL1_1
4 | 218202013 | Demontáž svítidlavýbojkového průmyslového nebo venkovního z výložníku vč. popisu | ks | 7 |  | 0 |  | 0 |  | 0 | 21 | 0 | 0 | 0 | 0 | 0 |  | URS | URS/I/2023 | 0 | 0 |  | Práce | Běžná |  |  |  | POL1_1
Díl: | _3 | Nové veřejné osvětlení: |  |  |  | 0 |  | 0 |  | 0 |  | 0 |  | 0 |  | 0 |  |  |  |  | 0 | [6 empty] | DIL
5 | 460791212 | Montáž trubek ochrannýchplastových uložených volně do rýhyohebnýchpřes 32 do 50 mm - rozvody nevypínaného NN | m | 1050 |  | 0 |  | 0 |  | 0 | 21 | 0 | 0 | 0 | 0 | 0 |  | URS | URS/I/2023 | 0 | 0 |  | Práce | Běžná |  |  |  | POL1_1
6 | 460791213 | Montáž trubek ochrannýchplastových uložených volně do rýhyohebnýchpřes 50 do 90 mm - rozvody VO | m | 1575 |  | 0 |  | 0 |  | 0 | 21 | 0 | 0 | 0 | 0 | 0 |  | URS | URS/I/2023 | 0 | 0 |  | Práce | Běžná |  |  |  | POL1_1
7 | 460791213 | Montáž trubek ochrannýchplastových uložených volně do rýhyohebnýchpřes 50 do 90 mm - rozvody optiky | m | 1050 |  | 0 |  | 0 |  | 0 | 21 | 0 | 0 | 0 | 0 | 0 |  | URS | URS/I/2023 | 0 | 0 |  | R-položka | Běžná |  |  |  | POL12_1
8 | 34571350 | Trubka elektroinstalační ohebná dvouplášťová korugovaná (chránička) D 32/40mm, HDPE+LDPE | m | 1050 |  | 0 |  | 0 |  | 0 | 21 | 0 | 0 | 0 | 0 | 0 |  | URS | URS/I/2023 | 0 | 0 |  | Specifikace | Běžná |  |  |  | POL3_0
9 | 34571352 | Trubka elketroinstalační ohebná dvouplášťová korugovaná (chránička) D52/63mm HDPE+LDPE - rozvody VO | m | 1575 |  | 0 |  | 0 |  | 0 | 21 | 0 | 0 | 0 | 0 | 0 |  | URS | URS/I/2023 | 0 | 0 |  | Specifikace | Běžná |  |  |  | POL3_0
10 | 34571352 | Trubka elektroinstalační ohebná dvouplášťová korugovaná (chránička) D52/63mm HDPE+LDPE - rozvody optiky | m | 1050 |  | 0 |  | 0 |  | 0 | 21 | 0 | 0 | 0 | 0 | 0 |  | URS | URS/I/2023 | 0 | 0 |  | R-položka | Běžná |  |  |  | POL12_0
11 | 210812011 | Montáž kabelu Cu plného nebo laněného do 1 kV žíly 3x1,5 až 6 mm2 (např. CYKY) bez ukončení uloženého volně nebo v liště | m | 863 |  | 0 |  | 0 |  | 0 | 21 | 0 | 0 | 0 | 0 | 0 |  | URS | URS/I/2023 | 0 | 0 |  | Práce | Běžná |  |  |  | POL1_1
12 | 34111030 | Kabel instalační jádro Cu plné izolace PVC plášť PVC 450/750V (CYKY) 3x1,5mm2 | m | 863 |  | 0 |  | 0 |  | 0 | 21 | 0 | 0 | 0 | 0 | 0 |  | URS | URS/I/2023 | 0 | 0 |  | Specifikace | Běžná |  |  |  | POL3_0
13 | 210812011 | Montáž kabelu Cu plný kulatý do 1kV 3x1,5 až 6 mm2 uložený volně nebo v listě - rozvody nevypínaného NN | m | 1170 |  | 0 |  | 0 |  | 0 | 21 | 0 | 0 | 0 | 0 | 0 |  | URS | URS/I/2023 | 0 | 0 |  | R-položka | Běžná |  |  |  | POL12_1
14 | 34111048 | Kabel instalační jádro Cu plné izolace PVC plášť PVC 450/750V (CYKY) 3x6mm2 | m | 1170 |  | 0 |  | 0 |  | 0 | 21 | 0 | 0 | 0 | 0 | 0 |  | URS | URS/I/2023 | 0 | 0 |  | Specifikace | Běžná |  |  |  | POL3_0
15 | 210812035 | Montáž kabelu Cu plný kulatý až 4x 16 mm2 uložený volně nebo v listě (CYKY) | m | 2067 |  | 0 |  | 0 |  | 0 | 21 | 0 | 0 | 0 | 0 | 0 |  | URS | URS/I/2023 | 0 | 0 |  | Práce | Běžná |  |  |  | POL1_1
16 | 34111080 | Kabel instalační jádro Cu plné izolace PVC plášť PVC 450/750V (CYKY) 4x16mm2 | m | 2067 |  | 0 |  | 0 |  | 0 | 21 | 0 | 0 | 0 | 0 | 0 |  | URS | URS/I/2023 | 0 | 0 |  | Specifikace | Běžná |  |  |  | POL3_0
17 | 210100096 | Ukončení vodičů do 2,5mm2 s označením a zapojením na svorkovnici | ks | 402 |  | 0 |  | 0 |  | 0 | 21 | 0 | 0 | 0 | 0 | 0 |  | URS | URS/I/2023 | 0 | 0 |  | Práce | Běžná |  |  |  | POL1_1
18 | 210100101 | Ukončení vodičů do 16mm2 s označením a zapojením na svorkovnici | ks | 488 |  | 0 |  | 0 |  | 0 | 21 | 0 | 0 | 0 | 0 | 0 |  | URS | URS/I/2023 | 0 | 0 |  | Práce | Běžná |  |  |  | POL1_1
19 | 210100002 | Ukončení vodičů v rozváděči včetně zapojení žíly do 6 mm2 s označením na svorkovnici | ks | 12 |  | 0 |  | 0 |  | 0 | 21 | 0 | 0 | 0 | 0 | 0 |  | URS | URS/I/2023 | 0 | 0 |  | Práce | Běžná |  |  |  | POL1_1
20 | 210100003 | Ukončení vodičů v rozváděči včetně zapojení žíly do 16 mm2 s označením na svorkovnici | ks | 36 |  | 0 |  | 0 |  | 0 | 21 | 0 | 0 | 0 | 0 | 0 |  | URS | URS/I/2023 | 0 | 0 |  | Práce | Běžná |  |  |  | POL1_1
21 | 210202013 | Montáž svítidlo výbojkové průmyslové nebo venkovní na výložník | ks | 65 |  | 0 |  | 0 |  | 0 | 21 | 0 | 0 | 0 | 0 | 0 |  | URS | URS/I/2023 | 0 | 0 |  | Práce | Běžná |  |  |  | POL1_1
22 | VR101 | Montáž svítidlo výbojkové průmyslové nebo venkovní do země | ks | 2 |  | 0 |  | 0 |  | 0 | 21 | 0 | 0 | 0 | 0 | 0 |  | Vlastní | Indiv | 0 | 0 |  | Práce | Běžná |  |  |  | POL1_1
23 | VR102 | "A" - LED svítidlo pro osvětlení komunkací 23W, 2700 K, 2995lm, IP66, IK08, přepěť. ochrana min.6kV, barva RAL7035, další specifikace viz. techniká zpráva | ks | 10 |  | 0 |  | 0 |  | 0 | 21 | 0 | 0 | 0 | 0 | 0 |  | Vlastní | Indiv | 0 | 0 |  | Specifikace | Běžná |  |  |  | POL3_0
24 | VR103 | "B" - LED svítidlo pro osvětlení komunkací 27W, 2700 K, 3443lm, IP66, IK08, přepěť. ochrana min.6kV, barva RAL7035, další specifikace viz. techniká zpráva | ks | 4 |  | 0 |  | 0 |  | 0 | 21 | 0 | 0 | 0 | 0 | 0 |  | Vlastní | Indiv | 0 | 0 |  | Specifikace | Běžná |  |  |  | POL3_0
25 | VR104 | "C" - LED svítidlo pro osvětlení komunkací 10W, 2700 K, 994lm, IP66, IK08, přepěť. ochrana min.6kV, barva RAL7035, backlight, další specifikace viz. techniká zpráva | ks | 17 |  | 0 |  | 0 |  | 0 | 21 | 0 | 0 | 0 | 0 | 0 |  | Vlastní | Indiv | 0 | 0 |  | Specifikace | Běžná |  |  |  | POL3_0
26 | VR105 | "D" - LED svítidlo pro osvětlení komunkací 9W, 2700 K, 1032lm, IP66, IK08, přepěť. ochrana min.6kV, barva RAL7035, další specifikace viz. techniká zpráva | ks | 15 |  | 0 |  | 0 |  | 0 | 21 | 0 | 0 | 0 | 0 | 0 |  | Vlastní | Indiv | 0 | 0 |  | Specifikace | Běžná |  |  |  | POL3_0
27 | VR106 | "E" - LED svítidlo pro osvětlení komunkací 17W, 2700 K, 2125lm, IP66, IK08, přepěť. ochrana min.6kV, barva RAL7035, další specifikace viz. techniká zpráva | ks | 2 |  | 0 |  | 0 |  | 0 | 21 | 0 | 0 | 0 | 0 | 0 |  | Vlastní | Indiv | 0 | 0 |  | Specifikace | Běžná |  |  |  | POL3_0
28 | VR107 | "F" - LED svítidlo pro osvětlení komunkací 30W, 2700 K, 3825lm, IP66, IK08, přepěť. ochrana min.6kV, barva RAL7035, další specifikace viz. techniká zpráva | ks | 1 |  | 0 |  | 0 |  | 0 | 21 | 0 | 0 | 0 | 0 | 0 |  | Vlastní | Indiv | 0 | 0 |  | Specifikace | Běžná |  |  |  | POL3_0
29 | VR108 | "G" - LED svítidlo pro osvětlení komunkací 17W, 2700 K, 2125lm, IP66, IK08, přepěť. ochrana min.6kV, barva RAL7035, další specifikace viz. techniká zpráva | ks | 3 |  | 0 |  | 0 |  | 0 | 21 | 0 | 0 | 0 | 0 | 0 |  | Vlastní | Indiv | 0 | 0 |  | Specifikace | Běžná |  |  |  | POL3_0
30 | VR109 | "H" - LED svítidlo pro osvětlení komunkací 23W, 2700 K, 2995lm, IP66, IK08, přepěť. ochrana min.6kV, barva RAL7035, další specifikace viz. techniká zpráva | ks | 4 |  | 0 |  | 0 |  | 0 | 21 | 0 | 0 | 0 | 0 | 0 |  | Vlastní | Indiv | 0 | 0 |  | Specifikace | Běžná |  |  |  | POL3_0
31 | VR110 | "I" - LED svítidlo pro osvětlení komunkací 9W, 2700 K, 10322550lm, IP66, IK08, přepěť. ochrana min.6kV, barva RAL7035, další specifikace viz. techniká zpráva | ks | 1 |  | 0 |  | 0 |  | 0 | 21 | 0 | 0 | 0 | 0 | 0 |  | Vlastní | Indiv | 0 | 0 |  | Specifikace | Běžná |  |  |  | POL3_0
32 | VR111 | "K" - LED svítidlo pro osvětlení komunkací 38W, 2700 K, 4845lm, IP66, IK08, přepěť. ochrana min.6kV, barva RAL7035, další specifikace viz. techniká zpráva | ks | 2 |  | 0 |  | 0 |  | 0 | 21 | 0 | 0 | 0 | 0 | 0 |  | Vlastní | Indiv | 0 | 0 |  | Specifikace | Běžná |  |  |  | POL3_0
33 | VR112 | "PX/A" - LED svítidlo parkové 15W, 2700 K, 1500lm, IP66, IK08, přepěť. ochrana min.6kV, barva RAL7035, další specifikace viz. techniká zpráva | ks | 6 |  | 0 |  | 0 |  | 0 | 21 | 0 | 0 | 0 | 0 | 0 |  | Vlastní | Indiv | 0 | 0 |  | Specifikace | Běžná |  |  |  | POL3_0
34 | VR113 | "PX/B" - LED svítidlo pro zapuštění do země 12W, 3000 K, 561lm, IP66, IK08, nerez, kabel min. 10m další specifikace viz. techniká zpráva | ks | 2 |  | 0 |  | 0 |  | 0 | 21 | 0 | 0 | 0 | 0 | 0 |  | Vlastní | Indiv | 0 | 0 |  | Specifikace | Běžná |  |  |  | POL3_0
35 | VR143 | Rozšíření vybavení světel o ovládání pro "SmartCity" (příprava)- kromě svítidel "PX/B" | ks | 65 |  | 0 |  | 0 |  | 0 | 21 | 0 | 0 | 0 | 0 | 0 |  | Vlastní | Indiv | 0 | 0 |  | Specifikace | Běžná |  |  |  | POL3_0
36 | 210204002 | Montáž stožárůosvětleníparkovýchocelových | ks | 37 |  | 0 |  | 0 |  | 0 | 21 | 0 | 0 | 0 | 0 | 0 |  | URS | URS/I/2023 | 0 | 0 |  | Práce | Běžná |  |  |  | POL1_1
37 | 210204011 | Montáž stožárů osvětlení ocelových samostatně stojících do délky 12m | ks | 22 |  | 0 |  | 0 |  | 0 | 21 | 0 | 0 | 0 | 0 | 0 |  | URS | URS/I/2023 | 0 | 0 |  | Práce | Běžná |  |  |  | POL1_1
38 | VR114 | Stožár ocelový, dvustupňový výšky 3,5 m nad terén, ž.z. s ochrannou manžetou, provedení Tišnov | ks | 6 |  | 0 |  | 0 |  | 0 | 21 | 0 | 0 | 0 | 0 | 0 |  | Vlastní | Indiv | 0 | 0 |  | Specifikace | Běžná |  |  |  | POL3_0
39 | VR115 | Stožár ocelový, dvustupňový výšky 5 m nad terén, ž.z. s ochrannou manžetou, provedení Tišnov | ks | 25 |  | 0 |  | 0 |  | 0 | 21 | 0 | 0 | 0 | 0 | 0 |  | Vlastní | Indiv | 0 | 0 |  | Specifikace | Běžná |  |  |  | POL3_0
40 | VR116 | Stožár ocelový, dvustupňový výšky 5 m nad terén, ž.z. s ochrannou manžetou, provedení Tišnov - vhodné pro výložení 1m | ks | 1 |  | 0 |  | 0 |  | 0 | 21 | 0 | 0 | 0 | 0 | 0 |  | Vlastní | Indiv | 0 | 0 |  | Specifikace | Běžná |  |  |  | POL3_0
41 | VR117 | Stožár ocelový - atyp, dvustupňový výšky 5 m nad terén, ž.z. s ochrannou manžetou, provedení Tišnov , vhodný pro výložník 1m - prodlouženy pro základy v ochranném pásmu kabelů | ks | 5 |  | 0 |  | 0 |  | 0 | 21 | 0 | 0 | 0 | 0 | 0 |  | Vlastní | Indiv | 0 | 0 |  | Specifikace | Běžná |  |  |  | POL3_0
|  | - cena bude upravena dle skutečné polohy kabelů IS : 5 |  | 5 | [23 empty] | VV | 0
42 | VR118 | Stožár ocelový, třístupňový výšky 6 m nad terén, ž.z. s ochrannou manžetou - vhodné pro vyložení 1m | ks | 9 |  | 0 |  | 0 |  | 0 | 21 | 0 | 0 | 0 | 0 | 0 |  | Vlastní | Indiv | 0 | 0 |  | Specifikace | Běžná |  |  |  | POL3_0
43 | VR119 | Stožár ocelový, třístupňový výšky 7 m nad terén, ž.z. s ochrannou manžetou - vhodné pro vyložení 2m | ks | 12 |  | 0 |  | 0 |  | 0 | 21 | 0 | 0 | 0 | 0 | 0 |  | Vlastní | Indiv | 0 | 0 |  | Specifikace | Běžná |  |  |  | POL3_0
44 | VR120 | Stožár ocelový - atyp, dvustupňový výšky 7 m nad terén, ž.z. s ochrannou manžetou, provedení Tišnov , vhodný pro výložník 1m - prodlouženy pro základy v ochranném pásmu kabelů - cena bude | ks | 1 |  | 0 |  | 0 |  | 0 | 21 | 0 | 0 | 0 | 0 | 0 |  | Vlastní | Indiv | 0 | 0 |  | Specifikace | Běžná |  |  |  | POL3_0
|  | - cena bude upravena dle skutečné polohy kabelů IS : 1 |  | 1 | [23 empty] | VV | 0
45 | VR121 | Výložník jednoramenný přímý d. 1,0m, náklon 0°, ž.z. | ks | 9 |  | 0 |  | 0 |  | 0 | 21 | 0 | 0 | 0 | 0 | 0 |  | Vlastní | Indiv | 0 | 0 |  | Specifikace | Běžná |  |  |  | POL3_0
46 | VR122 | Výložník jednoramenný přímý d. 1,5m, náklon 4°, ž.z. | ks | 2 |  | 0 |  | 0 |  | 0 | 21 | 0 | 0 | 0 | 0 | 0 |  | Vlastní | Indiv | 0 | 0 |  | Specifikace | Běžná |  |  |  | POL3_0
47 | VR123 | Výložník dvouramenný přímý d. 1,0m, úhel ramen 180°,náklon 0°, ž.z. | ks | 2 |  | 0 |  | 0 |  | 0 | 21 | 0 | 0 | 0 | 0 | 0 |  | Vlastní | Indiv | 0 | 0 |  | Specifikace | Běžná |  |  |  | POL3_0
48 | VR124 | Výložník dvouramenný přímý d. 1,5m, úhel ramen 180°,náklon 0°, ž.z. | ks | 2 |  | 0 |  | 0 |  | 0 | 21 | 0 | 0 | 0 | 0 | 0 |  | Vlastní | Indiv | 0 | 0 |  | Specifikace | Běžná |  |  |  | POL3_0
49 | VR125 | Prodloužení stožárů o 1,0m - končná výška stožáru 7,0 (stožáry "K") | ks | 2 |  | 0 |  | 0 |  | 0 | 21 | 0 | 0 | 0 | 0 | 0 |  | Vlastní | Indiv | 0 | 0 |  | Specifikace | Běžná |  |  |  | POL3_0
50 | 210204103 | Montáž výložníku osvětlení jednoramenných sloupových hmotnosti do 35 kg | ks | 13 |  | 0 |  | 0 |  | 0 | 21 | 0 | 0 | 0 | 0 | 0 |  | URS | URS/I/2023 | 0 | 0 |  | Práce | Běžná |  |  |  | POL1_1
51 | 210204105 | Montáž výložníku osvětlení dvouramenných sloupových hmotnosti do 70 kg | ks | 4 |  | 0 |  | 0 |  | 0 | 21 | 0 | 0 | 0 | 0 | 0 |  | URS | URS/I/2023 | 0 | 0 |  | Práce | Běžná |  |  |  | POL1_1
52 | 210204201 | Montáž elektrovýzbroje stožárů osvětlení 1 okruh | ks | 56 |  | 0 |  | 0 |  | 0 | 21 | 0 | 0 | 0 | 0 | 0 |  | URS | URS/I/2023 | 0 | 0 |  | Práce | Běžná |  |  |  | POL1_1
53 | 210204202 | Montáž elektrovýzbroje stožárů osvětlení 2 okruhy | ks | 6 |  | 0 |  | 0 |  | 0 | 21 | 0 | 0 | 0 | 0 | 0 |  | URS | URS/I/2023 | 0 | 0 |  | Práce | Běžná |  |  |  | POL1_1
54 | VR126 | Stožárová svorkovnice průběžná s jištěním pro1 ks svítidla 6A, IP 00 dle specifikace | ks | 44 |  | 0 |  | 0 |  | 0 | 21 | 0 | 0 | 0 | 0 | 0 |  | Vlastní | Indiv | 0 | 0 |  | Specifikace | Běžná |  |  |  | POL3_0
55 | VR127 | Stožárová svorkovnice odbočná s jištěním pro1 ks svítidla 6A, IP 00 dle specifikace | ks | 12 |  | 0 |  | 0 |  | 0 | 21 | 0 | 0 | 0 | 0 | 0 |  | Vlastní | Indiv | 0 | 0 |  | Specifikace | Běžná |  |  |  | POL3_0
56 | VR128 | Stožárová svorkovnice průběžná s možností jištění 2 ks svítidel 6A, IP 00 dle specifikace | ks | 3 |  | 0 |  | 0 |  | 0 | 21 | 0 | 0 | 0 | 0 | 0 |  | Vlastní | Indiv | 0 | 0 |  | Specifikace | Běžná |  |  |  | POL3_0
57 | VR128 | Stožárová svorkovnice odbočná s možností jištění 2 ks svítidel 6A, IP 00 dle specifikace | ks | 1 |  | 0 |  | 0 |  | 0 | 21 | 0 | 0 | 0 | 0 | 0 |  | Vlastní | Indiv | 0 | 0 |  | R-položka | Běžná |  |  |  | POL12_0
58 | VR129 | Stožárová svorkovnice odbočná s možností jištění 2 ks svítidel 6A, a přepěťovou ochranou dle specifikace - světla do zemně | ks | 2 |  | 0 |  | 0 |  | 0 | 21 | 0 | 0 | 0 | 0 | 0 |  | Vlastní | Indiv | 0 | 0 |  | Specifikace | Běžná |  |  |  | POL3_0
59 | 210120001 | Montáž pojistek | ks | 68 |  | 0 |  | 0 |  | 0 | 21 | 0 | 0 | 0 | 0 | 0 |  | URS | URS/I/2023 | 0 | 0 |  | Práce | Běžná |  |  |  | POL1_1
60 | 34523415 | Vložka pojistkováE27normální 2410 6A | ks | 68 |  | 0 |  | 0 |  | 0 | 21 | 0 | 0 | 0 | 0 | 0 |  | Vlastní | Indiv | 0 | 0 |  | Specifikace | Běžná |  |  |  | POL3_0
61 | 210191517 | Montáž skříní pojistkových v pilíři - RVO | ks | 1 |  | 0 |  | 0 |  | 0 | 21 | 0 | 0 | 0 | 0 | 0 |  | URS | URS/I/2023 | 0 | 0 |  | Práce | Běžná |  |  |  | POL1_1
62 | VR131 | Rozváděč RVO | ks | 1 |  | 0 |  | 0 |  | 0 | 21 | 0 | 0 | 0 | 0 | 0 |  | Vlastní | Indiv | 0 | 0 |  | Specifikace | Běžná |  |  |  | POL3_0
63 | 210 19-1514 | Montáž skříní pojistkových v pilíři SR1 | ks | 2 |  | 0 |  | 0 |  | 0 | 21 | 0 | 0 | 0 | 0 | 0 |  | URS | URS/I/2023 | 0 | 0 |  | Práce | Běžná |  |  |  | POL1_1
64 | VR132 | Rozpojovací skříň RF | ks | 1 |  | 0 |  | 0 |  | 0 | 21 | 0 | 0 | 0 | 0 | 0 |  | Vlastní | Indiv | 0 | 0 |  | Práce | Běžná |  |  |  | POL1_1
65 | VR133 | Rozpojovací skříň RF | ks | 1 |  | 0 |  | 0 |  | 0 | 21 | 0 | 0 | 0 | 0 | 0 |  | Vlastní | Indiv | 0 | 0 |  | Práce | Běžná |  |  |  | POL1_1
66 | 210220020 | Montáž uzemňovajího vedení vodičů FeZn pomocí svorek v zemi páskou do 120 mm2 v zástavbě | m | 1407 |  | 0 |  | 0 |  | 0 | 21 | 0 | 0 | 0 | 0 | 0 |  | URS | URS/I/2023 | 0 | 0 |  | Práce | Běžná |  |  |  | POL1_1
67 | 35442062 | Zemnící páska FeZn 30x4 | kg | 1336 |  | 0 |  | 0 |  | 0 | 21 | 0 | 0 | 0 | 0 | 0 |  | URS | URS/I/2023 | 0 | 0 |  | Specifikace | Běžná |  |  |  | POL3_0
68 | 210220002 | Montáž uzemňovajích vedení vodičů FeZn pomocí svorek nebo lanem do 10 mm | m | 93 |  | 0 |  | 0 |  | 0 | 21 | 0 | 0 | 0 | 0 | 0 |  | URS | URS/I/2023 | 0 | 0 |  | Práce | Běžná |  |  |  | POL1_1
69 | 35441073 | Zemnící drát FeZn d = 10 mm | kg | 57.7 |  | 0 |  | 0 |  | 0 | 21 | 0 | 0 | 0 | 0 | 0 |  | URS | URS/I/2023 | 0 | 0 |  | Specifikace | Běžná |  |  |  | POL3_0
70 | 35441996 | Svorka odbočovací a spojovací pro spojování kruhových a páskových vodičů FeZn | ks | 120 |  | 0 |  | 0 |  | 0 | 21 | 0 | 0 | 0 | 0 | 0 |  | URS | URS/I/2023 | 0 | 0 |  | Specifikace | Běžná |  |  |  | POL3_0
71 | VR134 | Montáž ochrany proti najetí | ks | 1 |  | 0 |  | 0 |  | 0 | 21 | 0 | 0 | 0 | 0 | 0 |  | Vlastní | Indiv | 0 | 0 |  | Práce | Běžná |  |  |  | POL1_1
72 | VR144 | Montáž kabelové spojky zemní | ks | 3 |  | 0 |  | 0 |  | 0 | [7 empty] | Vlastní | Indiv
73 | VR145 | Kabelová spojka zemní pro CYKY-J 4x16 | ks | 3 |  | 0 | [11 empty] | Vlastní | Indiv
74 | VR135 | Ochrana proti najetí - žlutočerné barvy | ks | 1 |  | 0 |  | 0 |  | 0 | 21 | 0 | 0 | 0 | 0 | 0 |  | Vlastní | Indiv | 0 | 0 |  | Specifikace | Běžná |  |  |  | POL3_0
75 | VR136 | Gumoasfaltová suspenze SA IV | kg | 4 |  | 0 |  | 0 |  | 0 | 21 | 0 | 0 | 0 | 0 | 0 |  | Vlastní | Indiv | 0 | 0 |  | Práce | Běžná |  |  |  | POL1_1
76 | VR137 | Drobný materiál | % | 3 |  | 0 |  | 0 |  | 0 | 21 | 0 | 0 | 0 | 0 | 0 |  | Vlastní | Indiv | 0 | 0 |  | Specifikace | Běžná |  |  |  | POL3_0
77 | VR138 | Stavební mechanizace a pomocné práce | ks | 1 |  | 0 |  | 0 |  | 0 | 21 | 0 | 0 | 0 | 0 | 0 |  | Vlastní | Indiv | 0 | 0 |  | Práce | Běžná |  |  |  | POL1_1
78 | HZS2221 | Koordinace | hod | 10 |  | 0 |  | 0 |  | 0 | 21 | 0 | 0 | 0 | 0 | 0 |  | URS | URS/I/2023 | 0 | 0 |  | Práce | Běžná |  |  |  | POL1_1
Díl: | _4 | Nové veřejné osvětlení - úprava vstupů domů 1617,1618,1619 a 1620 - položka bude účtována dle skuteč |  |  |  | 0 |  | 0 |  | 0 |  | 0 |  | 0 |  | 0 |  |  |  |  | 0 | [6 empty] | DIL
79 | 210812011 | Montáž kabelu Cu plného nebo laněného do 1 kV žíly 3x1,5 až 6 mm2 (např. CYKY) bez ukončení uloženého volně nebo v liště | m | 60 |  | 0 |  | 0 |  | 0 | 21 | 0 | 0 | 0 | 0 | 0 |  | URS | URS/I/2023 | 0 | 0 |  | Práce | Běžná |  |  |  | POL1_1
80 | 34111030 | Kabel instalační jádro Cu plné izolace PVC plášť PVC 450/750V (CYKY) 3x1,5mm2 | m | 60 |  | 0 |  | 0 |  | 0 | 21 | 0 | 0 | 0 | 0 | 0 |  | URS | URS/I/2023 | 0 | 0 |  | Specifikace | Běžná |  |  |  | POL3_0
81 | 210100096 | Ukončení vodičů do 2,5mm2 s označením a zapojením na svorkovnici | ks | 402 |  | 0 |  | 0 |  | 0 | 21 | 0 | 0 | 0 | 0 | 0 |  | URS | URS/I/2023 | 0 | 0 |  | Práce | Běžná |  |  |  | POL1_1
82 | 210100001 | Ukončení vodičů v rozváděči včetně zapojení žíly do 2,5 mm2 s označením na svorkovnici | ks | 12 |  | 0 |  | 0 |  | 0 | 21 | 0 | 0 | 0 | 0 | 0 |  | URS | URS/I/2023 | 0 | 0 |  | Práce | Běžná |  |  |  | POL1_1
83 | 741110332 | Montáž trubka ochranná ocelová DN přes 10mm do 25 mm uložená pevně | m | 60 |  | 0 |  | 0 |  | 0 | 21 | 0 | 0 | 0 | 0 | 0 |  | URS | URS/I/2023 | 0 | 0 |  | Práce | Běžná |  |  |  | POL1_1
84 | 210290952 | Montáž trubek ochranných průchozích tlouštky stěny do 45 cm | ks | 8 |  | 0 |  | 0 |  | 0 | 21 | 0 | 0 | 0 | 0 | 0 |  | URS | URS/I/2023 | 0 | 0 |  | Práce | Běžná |  |  |  | POL1_1
85 | VR139 | Chránící trubka DN20, UV odolná , min. IK09 | m | 60 |  | 0 |  | 0 |  | 0 | 21 | 0 | 0 | 0 | 0 | 0 |  | Vlastní | Indiv | 0 | 0 |  | Specifikace | Běžná |  |  |  | POL3_0
86 | VR140 | příchytka chránící trubky DN20, UV odolná | ks | 48 |  | 0 |  | 0 |  | 0 | 21 | 0 | 0 | 0 | 0 | 0 |  | Vlastní | Indiv | 0 | 0 |  | Specifikace | Běžná |  |  |  | POL3_0
87 | 210203403 | Montáž svítidlo výbojkovéprůmyslové stropnípřisazené1 zdroj s krytem | ks | 4 |  | 0 |  | 0 |  | 0 | 21 | 0 | 0 | 0 | 0 | 0 |  | URS | URS/I/2023 | 0 | 0 |  | Práce | Běžná |  |  |  | POL1_1
88 | VR141 | LED svítidlo pro montáž na strop 20W, 3000K, 2000lm, IP44, IK10,, barva bílá, další specifikace viz. techniká zpráva | ks | 4 |  | 0 |  | 0 |  | 0 | 21 | 0 | 0 | 0 | 0 | 0 |  | Vlastní | Indiv | 0 | 0 |  | Specifikace | Běžná |  |  |  | POL3_0
89 | 742220232 | Montáž detektoru na stěnu nebo na strop | ks | 4 |  | 0 |  | 0 |  | 0 | 21 | 0 | 0 | 0 | 0 | 0 |  | URS | URS/I/2023 | 0 | 0 |  | Práce | Běžná |  |  |  | POL1_1
90 | VR142 | Detektor pohybu bílý, viz. technická zpráva | ks | 4 |  | 0 |  | 0 |  | 0 | 21 | 0 | 0 | 0 | 0 | 0 |  | Vlastní | Indiv | 0 | 0 |  | Specifikace | Běžná |  |  |  | POL3_0
91 | 210120511 | Montáž jističů do 100A | ks | 4 |  | 0 |  | 0 |  | 0 | 21 | 0 | 0 | 0 | 0 | 0 |  | URS | URS/I/2023 | 0 | 0 |  | Práce | Běžná |  |  |  | POL1_1
92 | 35822109 | Jistič1pólový-charakteristikaB 10A | ks | 4 |  | 0 |  | 0 |  | 0 | 21 | 0 | 0 | 0 | 0 | 0 |  | Vlastní | Indiv | 0 | 0 |  | Specifikace | Běžná |  |  |  | POL3_0
Díl: | _5 | Ostatní |  |  |  | 0 |  | 0 |  | 0 |  | 0 |  | 0 |  | 0 |  |  |  |  | 0 | [6 empty] | DIL
93 | _5X01 | Mimostav. doprava z dodávky | kpl | 1 |  | 0 |  | 0 |  | 0 | 21 | 0 | 0 | 0 | 0 | 0 |  | Vlastní | Indiv | 0 | 0 |  | Práce | Běžná |  |  |  | POL1_
94 | _5X02 | PPV obor 001-025 | kpl | 1 |  | 0 |  | 0 |  | 0 | 21 | 0 | 0 | 0 | 0 | 0 |  | Vlastní | Indiv | 0 | 0 |  | Práce | Běžná |  |  |  | POL1_
95 | _5X03 | PPV mimo oboru 001-025 | kpl | 1 |  | 0 |  | 0 |  | 0 | 21 | 0 | 0 | 0 | 0 | 0 |  | Vlastní | Indiv | 0 | 0 |  | Práce | Běžná |  |  |  | POL1_
96 | 210280003 | Revize a zkoušky | kpl | 1 |  | 0 |  | 0 |  | 0 | 21 | 0 | 0 | 0 | 0 | 0 |  | Vlastní | Indiv | 0 | 0 |  | Práce | Běžná |  |  |  | POL1_
97 | 210280010 | 2x Příplatek za revize a zkoušky za započat. 500 tis. Kč přes 1 000 tis. Kč | kpl | 1 |  | 0 |  | 0 |  | 0 | 21 | 0 | 0 | 0 | 0 | 0 |  | Vlastní | Indiv | 0 | 0 |  | Práce | Běžná |  |  |  | POL1_
98 | _5X04 | Dokumentace skutečného provedení stavby vč. zaměření | kpl | 1 |  | 0 |  | 0 |  | 0 | 21 | 0 | 0 | 0 | 0 | 0 |  | Vlastní | Indiv | 0 | 0 |  | Práce | Běžná |  |  |  | POL1_
99 | _5X05 | Kontrolní měření hladiny osvětlenosti | kpl | 1 |  | 0 |  | 0 |  | 0 | 21 | 0 | 0 | 0 | 0 | 0 |  | Vlastní | Indiv | 0 | 0 |  | Práce | Běžná |  |  |  | POL1_
[26 empty] | 15 | 21 | DPH
| Celkem |  |  |  |  | 0 | [19 empty] | 0 | 0 | SUM
Poznámky uchazeče k zadání
POPUZIV
END
Note on S6: Jedná se o informaci, zda se jedná o položku, která je do rozpočtu zadána z cenové soustavy RTS, nebo vlastní.
Note on T6: Jedná se o název CÚ, která je zadána u položky rozpočtu

## SO 401 SO 401c Pol
Položkový rozpočet | [27 empty] | #TypZaznamu#
S: | 36 | Projekt regenerace veřejného prostranství na sídlišti Pod Květnicí v Tišnově - 1. etapa regenerace | [25 empty] | STA
O: | SO 401 | Veřejné osvětlení | [22 empty] | STA |  |  | OBJ
R: | SO 401c | Výkopové práce | [25 empty] | ROZ
P.č. | Číslo položky | Název položky | MJ | Množství | Cena / MJ | Celkem | Dodávka | Dodávka celk. | Montáž | Montáž celk. | DPH | Cena s DPH | Hmotnost / MJ | Hmotnost celk.(t) | Dem. hmotnost / MJ | Dem. hmotnost celk.(t) | Ceník | Cen. soustava / platnost | Cenová úroveň | Nhod / MJ | Nhod celk. | Dodavatel | Typ položky | Stav položky
Díl: | _5 | Demontáž stávajících SB vč. rozvodů (rozbody demontovat pouze v místech, kde se budou provádět vý |  |  |  | 0 |  | 0 |  | 0 |  | 0 |  | 0 |  | 0 |  |  |  |  | 0 | [6 empty] | DIL
1 | 468051121 | Bourání základubetonového při elektromontážích | m3 | 9.1 |  | 0 |  | 0 |  | 0 | 21 | 0 | 0 | 0 | 0 | 0 |  | URS | URS/1/2023 | 0 | 0 |  | Práce | Běžná |  |  |  | POL1_1
2 | 469972111 | Odvoz sutia vybouraných hmot při elektromontážích do 1 km | t | 14.55 |  | 0 |  | 0 |  | 0 | 21 | 0 | 0 | 0 | 0 | 0 |  | URS | URS/1/2023 | 0 | 0 |  | Práce | Běžná |  |  |  | POL1_1
3 | 469972121 | Příplatek kodvozu sutia vybouraných hmot při elektromontážích za každý další 1 km (10km) | t | 14.55 |  | 0 |  | 0 |  | 0 | 21 | 0 | 0 | 0 | 0 | 0 |  | URS | URS/1/2023 | 0 | 0 |  | Práce | Běžná |  |  |  | POL1_1
4 | VR33 | Uložení odpadu na skládku | t | 14.55 |  | 0 |  | 0 |  | 0 | 21 | 0 | 0 | 0 | 0 | 0 |  | Vlastní | Indiv | 0 | 0 |  | Práce | Běžná |  |  |  | POL1_1
5 | 460010024 | Vytyčení trasy vedení kabelového podzemního v zastavěném prostoru - bude účtováno dle skutečnosti | km | 1.345 |  | 0 |  | 0 |  | 0 | 21 | 0 | 0 | 0 | 0 | 0 |  | URS | URS/1/2023 | 0 | 0 |  | Práce | Běžná |  |  |  | POL1_1
6 | 460161122 | Hloubení kabelových rýhručně š35cm hl 30 cm v hornině tř I skupiny 3 - bude účtováno dle skutečnosti | m | 260 |  | 0 |  | 0 |  | 0 | 21 | 0 | 0 | 0 | 0 | 0 |  | URS | URS/1/2023 | 0 | 0 |  | Práce | Běžná |  |  |  | POL1_1
7 | 460451132 | Zásyp kabelových rýh strojněse zhutněním š35cm hl 30 cm z horniny tř I skupiny - bude účtováno dle skutečnosti | m | 260 |  | 0 |  | 0 |  | 0 | 21 | 0 | 0 | 0 | 0 | 0 |  | URS | URS/1/2023 | 0 | 0 |  | Práce | Běžná |  |  |  | POL1_1
Díl: | _6 | Demontáž stávajících opravovaných SB: |  |  |  | 0 |  | 0 |  | 0 |  | 0 |  | 0 |  | 0 |  |  |  |  | 0 | [6 empty] | DIL
8 | 468051121 | Bourání základubetonového při elektromontážích | m3 | 3.5 |  | 0 |  | 0 |  | 0 | 21 | 0 | 0 | 0 | 0 | 0 |  | URS | URS/1/2023 | 0 | 0 |  | Práce | Běžná |  |  |  | POL1_1
9 | 468061122 | Bouránípilíře ze zdiva cihelnéhoskříněv do 105 cm a š přes 90 do 150 cm | kus | 1 |  | 0 |  | 0 |  | 0 | 21 | 0 | 0 | 0 | 0 | 0 |  | URS | URS/1/2023 | 0 | 0 |  | Práce | Běžná |  |  |  | POL1_1
10 | 469972111 | Odvoz sutia vybouraných hmot při elektromontážích do 1 km | t | 5.7 |  | 0 |  | 0 |  | 0 | 21 | 0 | 0 | 0 | 0 | 0 |  | URS | URS/1/2023 | 0 | 0 |  | Práce | Běžná |  |  |  | POL1_1
11 | 469972121 | Příplatek kodvozu sutia vybouraných hmot při elektromontážích za každý další 1 km (10km) | t | 5.7 |  | 0 |  | 0 |  | 0 | 21 | 0 | 0 | 0 | 0 | 0 |  | URS | URS/1/2023 | 0 | 0 |  | Práce | Běžná |  |  |  | POL1_1
12 | VR33 | Uložení odpadu na skládku | t | 5.7 |  | 0 |  | 0 |  | 0 | 21 | 0 | 0 | 0 | 0 | 0 |  | Vlastní | Indiv | 0 | 0 |  | Práce | Běžná |  |  |  | POL1_1
Díl: | _7 | Nové veřejné osvětlení: |  |  |  | 0 |  | 0 |  | 0 |  | 0 |  | 0 |  | 0 |  |  |  |  | 0 | [6 empty] | DIL
13 | 460010024 | Vytyčení trasy vedení kabelového podzemního v zastavěném prostoru vč. vytyčení stožárů | km | 1.34 |  | 0 |  | 0 |  | 0 | 21 | 0 | 0 | 0 | 0 | 0 |  | URS | URS/1/2023 | 0 | 0 |  | R-položka | Běžná |  |  |  | POL12_1
14 | 460161142 | Hloubení kabelových rýh ručně š 35cm hl 50 cm v hornině tř I skupiny 3 | m | 23 |  | 0 |  | 0 |  | 0 | 21 | 0 | 0 | 0 | 0 | 0 |  | URS | URS/1/2023 | 0 | 0 |  | Práce | Běžná |  |  |  | POL1_1
15 | 460161172 | Hloubení kabelových rýh ručně š 35cm hl 80 cm v hornině tř I skupiny 3 | m | 1267 |  | 0 |  | 0 |  | 0 | 21 | 0 | 0 | 0 | 0 | 0 |  | URS | URS/1/2023 | 0 | 0 |  | Práce | Běžná |  |  |  | POL1_1
16 | 460161272 | Hloubení kabelových rýh ručně š 50cm hl 80 cm v hornině tř I skupiny 3 | m | 8 |  | 0 |  | 0 |  | 0 | 21 | 0 | 0 | 0 | 0 | 0 |  | URS | URS/1/2023 | 0 | 0 |  | Práce | Běžná |  |  |  | POL1_1
17 | 460161642 | Hloubení kabelových rýh ručně š 80cm hl 80 cm v hornině tř I skupiny 3 | m | 9 |  | 0 |  | 0 |  | 0 | 21 | 0 | 0 | 0 | 0 | 0 |  | URS | URS/1/2023 | 0 | 0 |  | Práce | Běžná |  |  |  | POL1_1
18 | 460162012 | Hloubení kabelových rýh ručně š120 cm hl 50 cm v hornině tř I skupiny 3 | m | 38 |  | 0 |  | 0 |  | 0 | 21 | 0 | 0 | 0 | 0 | 0 |  | URS | URS/1/2023 | 0 | 0 |  | Práce | Běžná |  |  |  | POL1_1
19 | 460462112 | Zásyp kabelových rýh strojněse zhutněním v hornině tř I skupiny 3 v omezeném prostoru | m3 | 290.6 |  | 0 |  | 0 |  | 0 | 21 | 0 | 0 | 0 | 0 | 0 |  | URS | URS/1/2023 | 0 | 0 |  | Práce | Běžná |  |  |  | POL1_1
20 | 58333674 | Kamenivo těžené drobné frakce 16/32 - zásyp rýh pod vozovkou - položka bude použita, dle možnosti použití vytěžené zeminy | t | 38.5 |  | 0 |  | 0 |  | 0 | 21 | 0 | 0 | 0 | 0 | 0 |  | URS | URS/1/2023 | 0 | 0 |  | Specifikace | Běžná |  |  |  | POL3_0
21 | 460661111 | Kabelové lože z písku pro kabely nn bez zakrytí š lože do 35 cm | m | 1290 |  | 0 |  | 0 |  | 0 | 21 | 0 | 0 | 0 | 0 | 0 |  | URS | URS/1/2023 | 0 | 0 |  | Práce | Běžná |  |  |  | POL1_1
22 | 460661112 | Kabelové ložez písku pro kabely nn bez zakrytí š lože přes 35 do 50 cm | m | 8 |  | 0 |  | 0 |  | 0 | 21 | 0 | 0 | 0 | 0 | 0 |  | URS | URS/1/2023 | 0 | 0 |  | Práce | Běžná |  |  |  | POL1_1
23 | 460661114 | Kabelové lože z písku pro kabely nn bez zakrytí š lože přes 65 do 80 cm | m | 9 |  | 0 |  | 0 |  | 0 | 21 | 0 | 0 | 0 | 0 | 0 |  | URS | URS/1/2023 | 0 | 0 |  | Práce | Běžná |  |  |  | POL1_1
24 | 460661116 | Kabelové ložez písku pro kabely nn bez zakrytí šložepřes 100 do 120 cm | m | 38 |  | 0 |  | 0 |  | 0 | 21 | 0 | 0 | 0 | 0 | 0 |  | URS | URS/1/2023 | 0 | 0 |  | Práce | Běžná |  |  |  | POL1_1
25 | 460671113 | Výstražná fólie pro krytí kabelů šířky 34 cm | m | 1345 |  | 0 |  | 0 |  | 0 | 21 | 0 | 0 | 0 | 0 | 0 |  | URS | URS/1/2023 | 0 | 0 |  | Práce | Běžná |  |  |  | POL1_1
26 | 460131113 | Hloubení nezapažených jam při elektromontážích ručně v hornině tř I skupiny 3 | m3 | 32.12 |  | 0 |  | 0 |  | 0 | 21 | 0 | 0 | 0 | 0 | 0 |  | URS | URS/1/2023 | 0 | 0 |  | Práce | Běžná |  |  |  | POL1_1
27 | 460281113 | Pažení příložné plné výkopů jam hl do 4 m - stožáry v ochranném pásmu IS | m2 | 28 |  | 0 |  | 0 |  | 0 | 21 | 0 | 0 | 0 | 0 | 0 |  | URS | URS/1/2023 | 0 | 0 |  | Práce | Běžná |  |  |  | POL1_1
28 | 460281111 | Paženípříložné plné výkopů rýh kabelových hl do 2 m | m2 | 98 |  | 0 |  | 0 |  | 0 | 21 | 0 | 0 | 0 | 0 | 0 |  | URS | URS/1/2023 | 0 | 0 |  | Práce | Běžná |  |  |  | POL1_1
29 | 460281124 | Odstranění rozepření stěn rýh nebo jam | m3 | 13 |  | 0 |  | 0 |  | 0 | 21 | 0 | 0 | 0 | 0 | 0 |  | URS | URS/1/2023 | 0 | 0 |  | Práce | Běžná |  |  |  | POL1_1
30 | VR102/201 | Štěrkopískové lože pro stožár tl. 50mm , štěrkopísek 4/8 | ks | 59 |  | 0 |  | 0 |  | 0 | 21 | 0 | 0 | 0 | 0 | 0 |  | Vlastní | Indiv | 0 | 0 |  | Práce | Běžná |  |  |  | POL1_1
31 | 58333625 | Kmenivo těžené hrubé frakce 4/8 - lože stožáru tl.0,05m | t | 1.78 |  | 0 |  | 0 |  | 0 | 21 | 0 | 0 | 0 | 0 | 0 |  | URS | URS/1/2023 | 0 | 0 |  | Specifikace | Běžná |  |  |  | POL3_0
32 | VR102/202 | PVC pouzdro DN250, pro stožár, vč. zapískování | ks | 59 |  | 0 |  | 0 |  | 0 | 21 | 0 | 0 | 0 | 0 | 0 |  | Vlastní | Indiv | 0 | 0 |  | Práce | Běžná |  |  |  | POL1_1
33 | VR102/203 | PVC pouzdro DN30, protažení kabelu přes základ | ks | 59 |  | 0 |  | 0 |  | 0 | 21 | 0 | 0 | 0 | 0 | 0 |  | Vlastní | Indiv | 0 | 0 |  | Práce | Běžná |  |  |  | POL1_1
34 | VR102/204 | PVC pouzdro DN50, protažení kabelu přes základ | ks | 61 |  | 0 |  | 0 |  | 0 | 21 | 0 | 0 | 0 | 0 | 0 |  | Vlastní | Indiv | 0 | 0 |  | Práce | Běžná |  |  |  | POL1_1
35 | 460641124 | Základové konstrukce při elektromontážích ze ŽB tř. C 20/25 bez zvláštních nároků na prostředí | m3 | 29.9 |  | 0 |  | 0 |  | 0 | 21 | 0 | 0 | 0 | 0 | 0 |  | URS | URS/1/2023 | 0 | 0 |  | Práce | Běžná |  |  |  | POL1_1
36 | VR102/205 | Doprava betonu | m3 | 29.9 |  | 0 |  | 0 |  | 0 | 21 | 0 | 0 | 0 | 0 | 0 |  | Vlastní | Indiv | 0 | 0 |  | Práce | Běžná |  |  |  | POL1_1
37 | VR102/206 | Betonová dlaždice 300x300mm, min. tl. 4 | ks | 59 |  | 0 |  | 0 |  | 0 | 21 | 0 | 0 | 0 | 0 | 0 |  | Vlastní | Indiv | 0 | 0 |  | Práce | Běžná |  |  |  | POL1_1
38 | VR102/207 | Drobný materiál | % | 3 |  | 0 |  | 0 |  | 0 | 21 | 0 | 0 | 0 | 0 | 0 |  | Vlastní | Indiv | 0 | 0 |  | Práce | Běžná |  |  |  | POL1_1
39 | VR102/208 | Stavební mechanizace a pomocné práce | kpl. | 1 |  | 0 |  | 0 |  | 0 | 21 | 0 | 0 | 0 | 0 | 0 |  | Vlastní | Indiv | 0 | 0 |  | Práce | Běžná |  |  |  | POL1_1
40 | HZS2221 | Koordinace | hod | 20 |  | 0 |  | 0 |  | 0 | 21 | 0 | 0 | 0 | 0 | 0 |  | URS | URS/1/2023 | 0 | 0 |  | Práce | Běžná |  |  |  | POL1_1
[26 empty] | 15 | 21 | DPH
| Celkem |  |  |  |  | 0 | [19 empty] | 0 | 0 | SUM
Poznámky uchazeče k zadání
POPUZIV
END
Note on S6: Jedná se o informaci, zda se jedná o položku, která je do rozpočtu zadána z cenové soustavy RTS, nebo vlastní.
Note on T6: Jedná se o název CÚ, která je zadána u položky rozpočtu

## SO 801 SO 801.1 Pol
Položkový rozpočet | [27 empty] | #TypZaznamu#
S: | 36 | Projekt regenerace veřejného prostranství na sídlišti Pod Květnicí v Tišnově - 1. etapa regenerace | [25 empty] | STA
O: | SO 801 | Vegetační úpravy | [22 empty] | STA |  |  | OBJ
R: | SO 801.1 | Vegetační úpravy | [25 empty] | ROZ
P.č. | Číslo položky | Název položky | MJ | Množství | Cena / MJ | Celkem | Dodávka | Dodávka celk. | Montáž | Montáž celk. | DPH | Cena s DPH | Hmotnost / MJ | Hmotnost celk.(t) | Dem. hmotnost / MJ | Dem. hmotnost celk.(t) | Ceník | Cen. soustava / platnost | Cenová úroveň | Nhod / MJ | Nhod celk. | Dodavatel | Typ položky | Stav položky
Díl: | 1.1. | Odstranění dřevin |  |  |  | 0 |  | 0 |  | 0 |  | 0 |  | 0 |  | 0 |  |  |  |  | 0 | [6 empty] | DIL
1 | 111 21-2351 | Odstranění nevhodných dřevin do 100 m2 výšky nad 1m s odstraněním pařezu v rovině nebo svahu 1:5 | m2 | 100 |  | 0 |  | 0 |  | 0 | 21 | 0 | 0 | 0 | 0 | 0 |  | Vlastní | Indiv | 0 | 0 |  | Práce | Běžná |  |  |  | POL1_1
2 | R01 | Odvoz dřevní hmoty a biologického odpadu do 20km vč. uložení na skládku a skládkovného | ks | 1 |  | 0 |  | 0 |  | 0 | 21 | 0 | 0 | 0 | 0 | 0 |  | Vlastní | Indiv | 0 | 0 |  | Práce | Běžná |  |  |  | POL1_1
Díl: | 1.2 | Ochrana stávajících dřevin |  |  |  | 0 |  | 0 |  | 0 |  | 0 |  | 0 |  | 0 |  |  |  |  | 0 | [6 empty] | DIL
3 | R01.1 | Ochrana stromů před poškozením stavebním provozem (viz. technická zpráva SO 801), zřízení vč. odstraněnívzrostlý strom | ks | 5 |  | 0 |  | 0 |  | 0 | 21 | 0 | 0 | 0 | 0 | 0 |  | Vlastní | Indiv | 0 | 0 |  | Práce | Běžná |  |  |  | POL1_
Díl: | A | výsadba stromů |  |  |  | 0 |  | 0 |  | 0 |  | 0 |  | 0 |  | 0 |  |  |  |  | 0 | [6 empty] | DIL
4 | 183 10-1221 | Hloubení jámy o velikosti přes 0,4 do 1,0m3 s výměnou půdy na 50% | ks | 17 |  | 0 |  | 0 |  | 0 | 21 | 0 | 0 | 0 | 0 | 0 |  | Vlastní | Indiv | 0 | 0 |  | Práce | Běžná |  |  |  | POL1_1
5 | 184 10-2116 | Výsadba stromu s balem 60-80cm se zalitím | ks | 17 |  | 0 |  | 0 |  | 0 | 21 | 0 | 0 | 0 | 0 | 0 |  | Vlastní | Indiv | 0 | 0 |  | Práce | Běžná |  |  |  | POL1_1
6 | R01.3 | Aplikace biologickéhé přípravku do zálivkové vody pro zlepšení půdní úrodnosti, podporu tvorby kořenů a zvýšení odolnosti proti chorobám (40l/ha s přídavkem 300l vody)vč. biologického přípravku | ks | 17 |  | 0 |  | 0 |  | 0 | 21 | 0 | 0 | 0 | 0 | 0 |  | Vlastní | Indiv | 0 | 0 |  | Práce | Běžná |  |  |  | POL1_
7 | R02.3 | Aplikace půdního kondicionéru určeného ke zvýšení vodní a živné kapacity půd a růstových médií, ke zlepšení jejich struktury, provzdušnění a výkonu. - 1kg/strom | ks | 17 |  | 0 |  | 0 |  | 0 | 21 | 0 | 0 | 0 | 0 | 0 |  | Vlastní | Indiv | 0 | 0 |  | Práce | Běžná |  |  |  | POL1_
8 | 183 11-7113 | Hloubení rýh pro instalaci protikořenových bariéry | m | 6 |  | 0 |  | 0 |  | 0 | 21 | 0 | 0 | 0 | 0 | 0 |  | Vlastní | Indiv | 0 | 0 |  | Práce | Běžná |  |  |  | POL1_1
9 | 183 10-6614 | Instalace protikořenových bariéry hloubky 1000-1400mm | m | 6 |  | 0 |  | 0 |  | 0 | 21 | 0 | 0 | 0 | 0 | 0 |  | Vlastní | Indiv | 0 | 0 |  | Práce | Běžná |  |  |  | POL1_
10 | 185 80-2114 | Hnojení tabletovým hnojivem N/P/K/Mg (4x10g), jednotlivě k rostlinám | t | 0.00068 |  | 0 |  | 0 |  | 0 | 21 | 0 | 0 | 0 | 0 | 0 |  | Vlastní | Indiv | 0 | 0 |  | Práce | Běžná |  |  |  | POL1_1
11 | 184 21-5133 | Ukotvení dřeviny třemi kůly, přes 2 do 3m | ks | 17 |  | 0 |  | 0 |  | 0 | 21 | 0 | 0 | 0 | 0 | 0 |  | Vlastní | Indiv | 0 | 0 |  | Práce | Běžná |  |  |  | POL1_1
12 | 184 21-5413 | Zhotovení závlahové mísy o průměru přes 1m | ks | 17 |  | 0 |  | 0 |  | 0 | 21 | 0 | 0 | 0 | 0 | 0 |  | Vlastní | Indiv | 0 | 0 |  | Práce | Běžná |  |  |  | POL1_1
13 | R03.4 | Zhotovení ochranného nátěru kmene vč. očištění kmene, základového nátěru a ochranného nátěru | ks | 17 |  | 0 |  | 0 |  | 0 | 21 | 0 | 0 | 0 | 0 | 0 |  | Vlastní | Indiv | 0 | 0 |  | Práce | Běžná |  |  |  | POL1_1
14 | 184 91-1421 | Mulčování výsadby při tl. mulče 100 mm (drcená kůra),1m2/ks | m2 | 17 |  | 0 |  | 0 |  | 0 | 21 | 0 | 0 | 0 | 0 | 0 |  | Vlastní | Indiv | 0 | 0 |  | Práce | Běžná |  |  |  | POL1_
15 | 185 80-4312 | Zalití dřeviny vodou 100 l/ks, 5x | m3 | 8.5 |  | 0 |  | 0 |  | 0 | 21 | 0 | 0 | 0 | 0 | 0 |  | Vlastní | Indiv | 0 | 0 |  | Práce | Běžná |  |  |  | POL1_
16 | 185 85-1121 | Dovoz vody z 1km | m3 | 8.5 |  | 0 |  | 0 |  | 0 | 21 | 0 | 0 | 0 | 0 | 0 |  | Vlastní | Indiv | 0 | 0 |  | Práce | Běžná |  |  |  | POL1_
17 | R04.1 | Výchovný řez | ks | 17 |  | 0 |  | 0 |  | 0 | 21 | 0 | 0 | 0 | 0 | 0 |  | Vlastní | Indiv | 0 | 0 |  | Práce | Běžná |  |  |  | POL1_
18 | MAT009 | Prunus subhirtella 'Autumnalis Rosea' -Vk 3xp, ok 12-14, dtbal | ks | 12 |  | 0 |  | 0 |  | 0 | 21 | 0 | 0 | 0 | 0 | 0 |  | Vlastní | Indiv | 0 | 0 |  | Specifikace | Běžná |  |  |  | POL3_0
19 | MAT010 | Acer platanoides 'Deborah' -Vk 3xp, ok 12-14, dtbal | ks | 1 |  | 0 |  | 0 |  | 0 | 21 | 0 | 0 | 0 | 0 | 0 |  | Vlastní | Indiv | 0 | 0 |  | Specifikace | Běžná |  |  |  | POL3_0
20 | MAT011 | Acer campestre 'Elsrijk' -Vk 3xp, ok 12-14, dtbal | ks | 4 |  | 0 |  | 0 |  | 0 | 21 | 0 | 0 | 0 | 0 | 0 |  | Vlastní | Indiv | 0 | 0 |  | Specifikace | Běžná |  |  |  | POL3_0
21 | MAT001 | pěstební substrát do výsadbové jámy | m3 | 6.8 |  | 0 |  | 0 |  | 0 | 21 | 0 | 0 | 0 | 0 | 0 |  | Vlastní | Indiv | 0 | 0 |  | Specifikace | Běžná |  |  |  | POL3_0
22 | MAT002 | kůly na ukotvení stromů včetně příčky, kůl frézovaný s fazetou a špicí, pr. 8cm, délka 2-2,2m | ks | 51 |  | 0 |  | 0 |  | 0 | 21 | 0 | 0 | 0 | 0 | 0 |  | Vlastní | Indiv | 0 | 0 |  | Specifikace | Běžná |  |  |  | POL3_0
23 | MAT003 | drcená kůra na mulčování, 1m2x0,1m | m3 | 1.7 |  | 0 |  | 0 |  | 0 | 21 | 0 | 0 | 0 | 0 | 0 |  | Vlastní | Indiv | 0 | 0 |  | Specifikace | Běžná |  |  |  | POL3_0
24 | MAT004 | úvazek 2m/ks | bm | 34 |  | 0 |  | 0 |  | 0 | 21 | 0 | 0 | 0 | 0 | 0 |  | Vlastní | Indiv | 0 | 0 |  | Specifikace | Běžná |  |  |  | POL3_0
25 | MAT005 | umělé hnojivo s pozvolným uvolňováním živin tablety, 40g/ks, | tabl. | 68 |  | 0 |  | 0 |  | 0 | 21 | 0 | 0 | 0 | 0 | 0 |  | Vlastní | Indiv | 0 | 0 |  | Specifikace | Běžná |  |  |  | POL3_0
26 | MAT006 | půdní kondicionér 1kg/strom | kg | 17 |  | 0 |  | 0 |  | 0 | 21 | 0 | 0 | 0 | 0 | 0 |  | Vlastní | Indiv | 0 | 0 |  | Specifikace | Běžná |  |  |  | POL3_0
27 | MAT007 | protikořenová bariéra - netkaná protikořenová fólie (3m2/ks) | m2 | 9 |  | 0 |  | 0 |  | 0 | 21 | 0 | 0 | 0 | 0 | 0 |  | Vlastní | Indiv | 0 | 0 |  | Specifikace | Běžná |  |  |  | POL3_0
28 | MAT008 | voda na zalití(100 l/ks, 5x) | m3 | 8.5 |  | 0 |  | 0 |  | 0 | 21 | 0 | 0 | 0 | 0 | 0 |  | Vlastní | Indiv | 0 | 0 |  | Specifikace | Běžná |  |  |  | POL3_0
Díl: | B | výsadba živého plotu |  |  |  | 0 |  | 0 |  | 0 |  | 0 |  | 0 |  | 0 |  |  |  |  | 0 | [6 empty] | DIL
29 | R01.4 | Mechanické odplevelení před založením, vč. odstranění svrchní vrstvy půdy hloubky dle tl.mulčovací vrstvyvč.odvezení a uskladnění odpadu (plevele, travního drnu) | m2 | 27 |  | 0 |  | 0 |  | 0 | 21 | 0 | 0 | 0 | 0 | 0 |  | Vlastní | Indiv | 0 | 0 |  | Práce | Běžná |  |  |  | POL1_
30 | 183 40-2121 | Rozrušení půdy na hloubku 50-150 mm | m2 | 27 |  | 0 |  | 0 |  | 0 | 21 | 0 | 0 | 0 | 0 | 0 |  | Vlastní | Indiv | 0 | 0 |  | Práce | Běžná |  |  |  | POL1_
31 | 183 10-4231 | Hloubení rýh s výměnou půdy na 50%, šířky 40-60cm, hl.50cmŽP1 | m | 30 |  | 0 |  | 0 |  | 0 | 21 | 0 | 0 | 0 | 0 | 0 |  | Vlastní | Indiv | 0 | 0 |  | Práce | Běžná |  |  |  | POL1_1
32 | 184 10-2112 | Výsadba keře s balem se zalitím,20-30 cm | ks | 75 |  | 0 |  | 0 |  | 0 | 21 | 0 | 0 | 0 | 0 | 0 |  | Vlastní | Indiv | 0 | 0 |  | Práce | Běžná |  |  |  | POL1_1
33 | 185 80-2114.1 | Hnojení tabletovým hnojivem s pozvolným uvolňováním živin (10g), jednotlivě k rostlinám | t | 0.00075 |  | 0 |  | 0 |  | 0 | 21 | 0 | 0 | 0 | 0 | 0 |  | Vlastní | Indiv | 0 | 0 |  | Práce | Běžná |  |  |  | POL1_
34 | 184 91-1421.1 | Mulčování výsadby při tl. mulče 100 mm (drcená kůra) | m2 | 27 |  | 0 |  | 0 |  | 0 | 21 | 0 | 0 | 0 | 0 | 0 |  | Vlastní | Indiv | 0 | 0 |  | Práce | Běžná |  |  |  | POL1_
35 | 185 80-4312.1 | Zalití dřeviny vodou 40l/m2,2x | m3 | 2.16 |  | 0 |  | 0 |  | 0 | 21 | 0 | 0 | 0 | 0 | 0 |  | Vlastní | Indiv | 0 | 0 |  | Práce | Běžná |  |  |  | POL1_
36 | 185 85-1121 | Dovoz vody z 1km | m3 | 2.16 |  | 0 |  | 0 |  | 0 | 21 | 0 | 0 | 0 | 0 | 0 |  | Vlastní | Indiv | 0 | 0 |  | Práce | Běžná |  |  |  | POL1_
37 | MAT012 | Carpinus betulus - v 80-100, 2xp/bal | ks | 75 |  | 0 |  | 0 |  | 0 | 21 | 0 | 0 | 0 | 0 | 0 |  | Vlastní | Indiv | 0 | 0 |  | Specifikace | Běžná |  |  |  | POL3_0
38 | MAT013 | pěstební substrát (5% organických látek) | m3 | 3.75 |  | 0 |  | 0 |  | 0 | 21 | 0 | 0 | 0 | 0 | 0 |  | Vlastní | Indiv | 0 | 0 |  | Specifikace | Běžná |  |  |  | POL3_0
39 | MAT014 | umělé hnojivo s pozvolným uvolňováním živin, tablety , 10g/ks | ks | 75 |  | 0 |  | 0 |  | 0 | 21 | 0 | 0 | 0 | 0 | 0 |  | Vlastní | Indiv | 0 | 0 |  | Specifikace | Běžná |  |  |  | POL3_0
40 | MAT015 | drcená kůra na mulčování | m3 | 2.7 |  | 0 |  | 0 |  | 0 | 21 | 0 | 0 | 0 | 0 | 0 |  | Vlastní | Indiv | 0 | 0 |  | Specifikace | Běžná |  |  |  | POL3_0
41 | MAT016 | voda na zalití | m3 | 2.16 |  | 0 |  | 0 |  | 0 | 21 | 0 | 0 | 0 | 0 | 0 |  | Vlastní | Indiv | 0 | 0 |  | Specifikace | Běžná |  |  |  | POL3_0
Díl: | C | výsadba trvalek |  |  |  | 0 |  | 0 |  | 0 |  | 0 |  | 0 |  | 0 |  |  |  |  | 0 | [6 empty] | DIL
42 | R01.6 | Mechanické odplevelení před založením, vč. odstranění svrchní vrstvy půdy hloubky dle tl.mulčovací vrstvyvč.odvezení a uskladnění odpadu (plevele, travního drnu) | m2 | 65 |  | 0 |  | 0 |  | 0 | 21 | 0 | 0 | 0 | 0 | 0 |  | Vlastní | Indiv | 0 | 0 |  | Práce | Běžná |  |  |  | POL1_
43 | 183 40-2121 | Rozrušení půdy na hloubku 50-150 mm | m2 | 65 |  | 0 |  | 0 |  | 0 | 21 | 0 | 0 | 0 | 0 | 0 |  | Vlastní | Indiv | 0 | 0 |  | Práce | Běžná |  |  |  | POL1_
44 | R02.7 | Položení neviditelného obrubníku (vymezení výsad. plochy) | m | 32 |  | 0 |  | 0 |  | 0 | 21 | 0 | 0 | 0 | 0 | 0 |  | Vlastní | Indiv | 0 | 0 |  | Práce | Běžná |  |  |  | POL1_1
45 | 185 80-2112 | Hnojení půdy kompostem - plošně: 0,05m3/m2 (1m3=1,3t) | t | 4.225 |  | 0 |  | 0 |  | 0 | 21 | 0 | 0 | 0 | 0 | 0 |  | Vlastní | Indiv | 0 | 0 |  | Práce | Běžná |  |  |  | POL1_1
46 | 183 40-3111 | Obdělání půdy nakopáním (zapravení kompostu) | m2 | 65 |  | 0 |  | 0 |  | 0 | 21 | 0 | 0 | 0 | 0 | 0 |  | Vlastní | Indiv | 0 | 0 |  | Práce | Běžná |  |  |  | POL1_1
47 | 183 40-3153 | Obdělání půdy hrabáním | m2 | 65 |  | 0 |  | 0 |  | 0 | 21 | 0 | 0 | 0 | 0 | 0 |  | Vlastní | Indiv | 0 | 0 |  | Práce | Běžná |  |  |  | POL1_1
48 | 183 11-1111 | Hloubení jamek pro vysazování rostlin, objemu do 0,002m3 bez výměny půdy | ks | 573 |  | 0 |  | 0 |  | 0 | 21 | 0 | 0 | 0 | 0 | 0 |  | Vlastní | Indiv | 0 | 0 |  | Práce | Běžná |  |  |  | POL1_1
49 | 183 21-1312 | Výsadba trvalek do předem připravené půdy, se zalitím | ks | 393 |  | 0 |  | 0 |  | 0 | 21 | 0 | 0 | 0 | 0 | 0 |  | Vlastní | Indiv | 0 | 0 |  | Práce | Běžná |  |  |  | POL1_1
50 | 183 21-1313 | Výsadba cibulovin | ks | 180 |  | 0 |  | 0 |  | 0 | 21 | 0 | 0 | 0 | 0 | 0 |  | Vlastní | Indiv | 0 | 0 |  | Práce | Běžná |  |  |  | POL1_1
51 | 185 80-2114.2 | Hnojení tabletovým hnojivem s pozvolným uvolňováním živin, (5g), jednotlivě k rostlinám | t | 0.00197 |  | 0 |  | 0 |  | 0 | 21 | 0 | 0 | 0 | 0 | 0 |  | Vlastní | Indiv | 0 | 0 |  | Práce | Běžná |  |  |  | POL1_
52 | 184 91-1421.2 | Mulčování výsadby borkou při tl. mulče 70 mm | m2 | 45 |  | 0 |  | 0 |  | 0 | 21 | 0 | 0 | 0 | 0 | 0 |  | Vlastní | Indiv | 0 | 0 |  | Práce | Běžná |  |  |  | POL1_
53 | 184 91-1161 | Mulčování výsadby při tl. mulče 70 mm (říční štěrk)záhon mezi zídkami | m2 | 20 |  | 0 |  | 0 |  | 0 | 21 | 0 | 0 | 0 | 0 | 0 |  | Vlastní | Indiv | 0 | 0 |  | Práce | Běžná |  |  |  | POL1_
54 | 185 80-4312.5 | Zalití dřeviny vodou 40l/m2, 2x | m3 | 5.2 |  | 0 |  | 0 |  | 0 | 21 | 0 | 0 | 0 | 0 | 0 |  | Vlastní | Indiv | 0 | 0 |  | Práce | Běžná |  |  |  | POL1_
55 | 185 85-1121 | Dovoz vody z 1km | m3 | 5.2 |  | 0 |  | 0 |  | 0 | 21 | 0 | 0 | 0 | 0 | 0 |  | Vlastní | Indiv | 0 | 0 |  | Práce | Běžná |  |  |  | POL1_
56 | GC - k11 | Geranium cantabrigiense 'Biokovo' | ks | 50 |  | 0 |  | 0 |  | 0 | 21 | 0 | 0 | 0 | 0 | 0 |  | Vlastní | Indiv | 0 | 0 |  | Specifikace | Běžná |  |  |  | POL3_0
57 | GM - k11 | Geranium magnificum | ks | 50 |  | 0 |  | 0 |  | 0 | 21 | 0 | 0 | 0 | 0 | 0 |  | Vlastní | Indiv | 0 | 0 |  | Specifikace | Běžná |  |  |  | POL3_0
58 | PA - k11 | Pennisetum alopecuroides 'Hameln' | ks | 10 |  | 0 |  | 0 |  | 0 | 21 | 0 | 0 | 0 | 0 | 0 |  | Vlastní | Indiv | 0 | 0 |  | Specifikace | Běžná |  |  |  | POL3_0
59 | RF - k11 | Rudbeckia fulgida 'Goldsturm' | ks | 12 |  | 0 |  | 0 |  | 0 | 21 | 0 | 0 | 0 | 0 | 0 |  | Vlastní | Indiv | 0 | 0 |  | Specifikace | Běžná |  |  |  | POL3_0
60 | GP - k11 | Geranium pratense | ks | 20 |  | 0 |  | 0 |  | 0 | 21 | 0 | 0 | 0 | 0 | 0 |  | Vlastní | Indiv | 0 | 0 |  | Specifikace | Běžná |  |  |  | POL3_0
61 | ECH - k11 | Echinacea purpurea | ks | 20 |  | 0 |  | 0 |  | 0 | 21 | 0 | 0 | 0 | 0 | 0 |  | Vlastní | Indiv | 0 | 0 |  | Specifikace | Běžná |  |  |  | POL3_0
62 | SM - k11 | Sanguisorba minor | ks | 20 |  | 0 |  | 0 |  | 0 | 21 | 0 | 0 | 0 | 0 | 0 |  | Vlastní | Indiv | 0 | 0 |  | Specifikace | Běžná |  |  |  | POL3_0
63 | NE - k11 | Nepeta × faassenii | ks | 47 |  | 0 |  | 0 |  | 0 | 21 | 0 | 0 | 0 | 0 | 0 |  | Vlastní | Indiv | 0 | 0 |  | Specifikace | Běžná |  |  |  | POL3_0
64 | ME - k11 | Melica ciliata 'Alba' | ks | 9 |  | 0 |  | 0 |  | 0 | 21 | 0 | 0 | 0 | 0 | 0 |  | Vlastní | Indiv | 0 | 0 |  | Specifikace | Běžná |  |  |  | POL3_0
65 | SE - k11 | Sedum telephium 'Matrona' | ks | 15 |  | 0 |  | 0 |  | 0 | 21 | 0 | 0 | 0 | 0 | 0 |  | Vlastní | Indiv | 0 | 0 |  | Specifikace | Běžná |  |  |  | POL3_0
66 | AL - cibule | Allium sphaerocephalon | ks | 50 |  | 0 |  | 0 |  | 0 | 21 | 0 | 0 | 0 | 0 | 0 |  | Vlastní | Indiv | 0 | 0 |  | Specifikace | Běžná |  |  |  | POL3_0
67 | CR - cibule | Crocus sp. směs barev | ks | 100 |  | 0 |  | 0 |  | 0 | 21 | 0 | 0 | 0 | 0 | 0 |  | Vlastní | Indiv | 0 | 0 |  | Specifikace | Běžná |  |  |  | POL3_0
68 | SP - k11 | Stipa pennata | ks | 140 |  | 0 |  | 0 |  | 0 | 21 | 0 | 0 | 0 | 0 | 0 |  | Vlastní | Indiv | 0 | 0 |  | Specifikace | Běžná |  |  |  | POL3_0
69 | ALCcibule | Allium caeruleum | ks | 30 |  | 0 |  | 0 |  | 0 | 21 | 0 | 0 | 0 | 0 | 0 |  | Vlastní | Indiv | 0 | 0 |  | Specifikace | Běžná |  |  |  | POL3_
70 | MAT017 | neviditelný obrubník v.100mm, vč. kotvících hřebů | m | 32 |  | 0 |  | 0 |  | 0 | 21 | 0 | 0 | 0 | 0 | 0 |  | Vlastní | Indiv | 0 | 0 |  | Specifikace | Běžná |  |  |  | POL3_0
71 | MAT018 | kompost | m3 | 3.25 |  | 0 |  | 0 |  | 0 | 21 | 0 | 0 | 0 | 0 | 0 |  | Vlastní | Indiv | 0 | 0 |  | Specifikace | Běžná |  |  |  | POL3_
72 | MAT019 | umělé hnojivo s pozvolným uvolňováním živin, tablety, 5g/ks, | tabl. | 196.5 |  | 0 |  | 0 |  | 0 | 21 | 0 | 0 | 0 | 0 | 0 |  | Vlastní | Indiv | 0 | 0 |  | Specifikace | Běžná |  |  |  | POL3_0
73 | MAT020 | drcená jemná borka na mulčování (modřínová)15-40mm | m3 | 3.15 |  | 0 |  | 0 |  | 0 | 21 | 0 | 0 | 0 | 0 | 0 |  | Vlastní | Indiv | 0 | 0 |  | Specifikace | Běžná |  |  |  | POL3_0
74 | MAT021 | říční štěrk fr.8/16 na mulčování, tl.70mm záhon mezi zídkami | m3 | 1.4 |  | 0 |  | 0 |  | 0 | 21 | 0 | 0 | 0 | 0 | 0 |  | Vlastní | Indiv | 0 | 0 |  | Specifikace | Běžná |  |  |  | POL3_0
75 | MAT022 | voda na zalití | m3 | 5.2 |  | 0 |  | 0 |  | 0 | 21 | 0 | 0 | 0 | 0 | 0 |  | Vlastní | Indiv | 0 | 0 |  | Specifikace | Běžná |  |  |  | POL3_0
Díl: | D | založení parkového trávníku |  |  |  | 0 |  | 0 |  | 0 |  | 0 |  | 0 |  | 0 |  |  |  |  | 0 | [6 empty] | DIL
76 | R01.8 | Mechanické odplevelení před založením, vč.odvezení a uskladnění odpadu (plevele) | m2 | 1740 |  | 0 |  | 0 |  | 0 | 21 | 0 | 0 | 0 | 0 | 0 |  | Vlastní | Indiv | 0 | 0 |  | Práce | Běžná |  |  |  | POL1_
77 | 183 40-2121.9 | Rozrušení půdy na hloubku přes 50do150mm | m2 | 1740 |  | 0 |  | 0 |  | 0 | 21 | 0 | 0 | 0 | 0 | 0 |  | Vlastní | Indiv | 0 | 0 |  | Práce | Běžná |  |  |  | POL1_
78 | 182 30-3111 | Doplnění zeminy nebo substrátu tl. 50mm | m2 | 1740 |  | 0 |  | 0 |  | 0 | 21 | 0 | 0 | 0 | 0 | 0 |  | Vlastní | Indiv | 0 | 0 |  | Práce | Běžná |  |  |  | POL1_1
79 | 183 40-3153.9 | Obdělání půdy hrabáním, 2x (před o po výsevu) | m2 | 3480 |  | 0 |  | 0 |  | 0 | 21 | 0 | 0 | 0 | 0 | 0 |  | Vlastní | Indiv | 0 | 0 |  | Práce | Běžná |  |  |  | POL1_
80 | 183 40-3161 | Obdělání půdy válením | m2 | 1740 |  | 0 |  | 0 |  | 0 | 21 | 0 | 0 | 0 | 0 | 0 |  | Vlastní | Indiv | 0 | 0 |  | Práce | Běžná |  |  |  | POL1_1
81 | 185 80-2113 | Hnojení umělým hnojivem na široko (20g/m2) | t | 0.0348 |  | 0 |  | 0 |  | 0 | 21 | 0 | 0 | 0 | 0 | 0 |  | Vlastní | Indiv | 0 | 0 |  | Práce | Běžná |  |  |  | POL1_1
82 | 181 41-1131 | Založení trávníku parkového výsevem (25g/m2) | m2 | 1740 |  | 0 |  | 0 |  | 0 | 21 | 0 | 0 | 0 | 0 | 0 |  | Vlastní | Indiv | 0 | 0 |  | Práce | Běžná |  |  |  | POL1_1
83 | 185 80-4215 | Odplevelení trávníku po založení - 1x | m2 | 1740 |  | 0 |  | 0 |  | 0 | 21 | 0 | 0 | 0 | 0 | 0 |  | Vlastní | Indiv | 0 | 0 |  | Práce | Běžná |  |  |  | POL1_
84 | 111 15-1121 | Pokosení trávníku parkového (2x) | m2 | 3480 |  | 0 |  | 0 |  | 0 | 21 | 0 | 0 | 0 | 0 | 0 |  | Vlastní | Indiv | 0 | 0 |  | Práce | Běžná |  |  |  | POL1_
85 | 185 80-4312.11 | Zalití vodou (2x po 25l-0,025m3/m2) | m3 | 87 |  | 0 |  | 0 |  | 0 | 21 | 0 | 0 | 0 | 0 | 0 |  | Vlastní | Indiv | 0 | 0 |  | Práce | Běžná |  |  |  | POL1_
86 | 185 85-1121 | Dovoz vody z 1km | m3 | 87 |  | 0 |  | 0 |  | 0 | 21 | 0 | 0 | 0 | 0 | 0 |  | Vlastní | Indiv | 0 | 0 |  | Práce | Běžná |  |  |  | POL1_
87 | MAT023 | parková směs (25g/m2) | kg | 43.5 |  | 0 |  | 0 |  | 0 | 21 | 0 | 0 | 0 | 0 | 0 |  | Vlastní | Indiv | 0 | 0 |  | Specifikace | Běžná |  |  |  | POL3_0
88 | MAT024 | zemina - ornice | m3 | 87 |  | 0 |  | 0 |  | 0 | 21 | 0 | 0 | 0 | 0 | 0 |  | Vlastní | Indiv | 0 | 0 |  | Specifikace | Běžná |  |  |  | POL3_0
89 | MAT025 | trávnikové hnojivo (20g/m2) | kg | 34.8 |  | 0 |  | 0 |  | 0 | 21 | 0 | 0 | 0 | 0 | 0 |  | Vlastní | Indiv | 0 | 0 |  | Specifikace | Běžná |  |  |  | POL3_0
90 | MAT026 | voda na zalití | m3 | 87 |  | 0 |  | 0 |  | 0 | 21 | 0 | 0 | 0 | 0 | 0 |  | Vlastní | Indiv | 0 | 0 |  | Specifikace | Běžná |  |  |  | POL3_0
[26 empty] | 15 | 21 | DPH
| Celkem |  |  |  |  | 0 | [19 empty] | 0 | 0 | SUM
Poznámky uchazeče k zadání
POPUZIV
END
Note on S6: Jedná se o informaci, zda se jedná o položku, která je do rozpočtu zadána z cenové soustavy RTS, nebo vlastní.
Note on T6: Jedná se o název CÚ, která je zadána u položky rozpočtu

## SO 801 SO 801.2 Pol
Položkový rozpočet | [27 empty] | #TypZaznamu#
S: | 36 | Projekt regenerace veřejného prostranství na sídlišti Pod Květnicí v Tišnově - 1. etapa regenerace | [25 empty] | STA
O: | SO 801 | Vegetační úpravy | [22 empty] | STA |  |  | OBJ
R: | SO 801.2 | Vegetační úpravy | [25 empty] | ROZ
P.č. | Číslo položky | Název položky | MJ | Množství | Cena / MJ | Celkem | Dodávka | Dodávka celk. | Montáž | Montáž celk. | DPH | Cena s DPH | Hmotnost / MJ | Hmotnost celk.(t) | Dem. hmotnost / MJ | Dem. hmotnost celk.(t) | Ceník | Cen. soustava / platnost | Cenová úroveň | Nhod / MJ | Nhod celk. | Dodavatel | Typ položky | Stav položky
Díl: | 1.1. | Odstranění dřevin |  |  |  | 0 |  | 0 |  | 0 |  | 0 |  | 0 |  | 0 |  |  |  |  | 0 | [6 empty] | DIL
1 | 112 15-1353 | Pokácení stromu postupné o průměru na řezné ploše pařezu přes 300 do 400 mm | ks | 1 |  | 0 |  | 0 |  | 0 | 21 | 0 | 0 | 0 | 0 | 0 |  | Vlastní | Indiv | 0 | 0 |  | Práce | Běžná |  |  |  | POL1_
2 | 112 15-1354 | Pokácení stromu postupné o průměru na řezné ploše pařezu přes 400 do 500 mm | ks | 2 |  | 0 |  | 0 |  | 0 | 21 | 0 | 0 | 0 | 0 | 0 |  | Vlastní | Indiv | 0 | 0 |  | Práce | Běžná |  |  |  | POL1_
3 | 112 20-1113 | Odstranění pařezu o průměru pařezu na řezné ploše přes 300 do 400 mm | ks | 1 |  | 0 |  | 0 |  | 0 | 21 | 0 | 0 | 0 | 0 | 0 |  | Vlastní | Indiv | 0 | 0 |  | Práce | Běžná |  |  |  | POL1_1
4 | 112 20-1114 | Odstranění pařezu o průměru pařezu na řezné ploše přes 400 do 500 mm | ks | 2 |  | 0 |  | 0 |  | 0 | 21 | 0 | 0 | 0 | 0 | 0 |  | Vlastní | Indiv | 0 | 0 |  | Práce | Běžná |  |  |  | POL1_1
5 | 111 21-2351 | Odstranění nevhodných dřevin do 100 m2 výšky nad 1m s odstraněním pařezu v rovině nebo svahu 1:5 | m2 | 100 |  | 0 |  | 0 |  | 0 | 21 | 0 | 0 | 0 | 0 | 0 |  | Vlastní | Indiv | 0 | 0 |  | Práce | Běžná |  |  |  | POL1_1
6 | R01 | Odvoz dřevní hmoty a biologického odpadu do 20km vč. uložení na skládku a skládkovného | ks | 1 |  | 0 |  | 0 |  | 0 | 21 | 0 | 0 | 0 | 0 | 0 |  | Vlastní | Indiv | 0 | 0 |  | Práce | Běžná |  |  |  | POL1_1
Díl: | 1.2 | Ochrana stávajících dřevin |  |  |  | 0 |  | 0 |  | 0 |  | 0 |  | 0 |  | 0 |  |  |  |  | 0 | [6 empty] | DIL
7 | R01.1 | Ochrana stromů před poškozením stavebním provozem (viz. technická zpráva SO 801), zřízení vč. odstranění vzrostlý strom | ks | 43 |  | 0 |  | 0 |  | 0 | 21 | 0 | 0 | 0 | 0 | 0 |  | Vlastní | Indiv | 0 | 0 |  | Práce | Běžná |  |  |  | POL1_
8 | R02 | Ochrana stromů před poškozením stavebním provozem (viz. technická zpráva SO 801), zřízení vč. odstranění mladý strom | ks | 22 |  | 0 |  | 0 |  | 0 | 21 | 0 | 0 | 0 | 0 | 0 |  | Vlastní | Indiv | 0 | 0 |  | Práce | Běžná |  |  |  | POL1_1
Díl: | 1.3 | Přesazení stávajících dřevin |  |  |  | 0 |  | 0 |  | 0 |  | 0 |  | 0 |  | 0 |  |  |  |  | 0 | [6 empty] | DIL
9 | R01.2 | Keř | m2 | 50 |  | 0 |  | 0 |  | 0 | 21 | 0 | 0 | 0 | 0 | 0 |  | Vlastní | Indiv | 0 | 0 |  | Práce | Běžná |  |  |  | POL1_
|  | Příprava dřeviny k přesazení (viz.technická zpráva). Vyzvednutí dřeviny k přesazení s balem 0,4m, převezení na místo výsadby, výsadba vč. hnojení, zamulčování, zalití : | [25 empty] | VV | 0
|  | 50 |  | 50 | [23 empty] | VV | 0
Díl: | E | založení parkového trávníku |  |  |  | 0 |  | 0 |  | 0 |  | 0 |  | 0 |  | 0 |  |  |  |  | 0 | [6 empty] | DIL
10 | R01 | Odvoz dřevní hmoty a biologického odpadu do 20km vč. uložení na skládku a skládkovného | ks | 2205 |  | 0 |  | 0 |  | 0 | 21 | 0 | 0 | 0 | 0 | 0 |  | Vlastní | Indiv | 0 | 0 |  | Práce | Běžná |  |  |  | POL1_
11 | 183 40-2121 | Rozrušení půdy na hloubku přes 50do150mm | m2 | 2205 |  | 0 |  | 0 |  | 0 | 21 | 0 | 0 | 0 | 0 | 0 |  | Vlastní | Indiv | 0 | 0 |  | Práce | Běžná |  |  |  | POL1_
12 | 182 30-3111 | Doplnění zeminy nebo substrátu tl. 50mm | m2 | 2205 |  | 0 |  | 0 |  | 0 | 21 | 0 | 0 | 0 | 0 | 0 |  | Vlastní | Indiv | 0 | 0 |  | Práce | Běžná |  |  |  | POL1_1
13 | 183 40-3153 | Obdělání půdy hrabáním, 2x (před o po výsevu) | m2 | 4410 |  | 0 |  | 0 |  | 0 | 21 | 0 | 0 | 0 | 0 | 0 |  | Vlastní | Indiv | 0 | 0 |  | Práce | Běžná |  |  |  | POL1_1
14 | 183 40-3161 | Obdělání půdy válením | m2 | 2205 |  | 0 |  | 0 |  | 0 | 21 | 0 | 0 | 0 | 0 | 0 |  | Vlastní | Indiv | 0 | 0 |  | Práce | Běžná |  |  |  | POL1_1
15 | 185 80-2113 | Hnojení umělým hnojivem na široko (20g/m2) | t | 0.0441 |  | 0 |  | 0 |  | 0 | 21 | 0 | 0 | 0 | 0 | 0 |  | Vlastní | Indiv | 0 | 0 |  | Práce | Běžná |  |  |  | POL1_1
16 | 181 41-1131 | Založení trávníku parkového výsevem (25g/m2) | m2 | 2205 |  | 0 |  | 0 |  | 0 | 21 | 0 | 0 | 0 | 0 | 0 |  | Vlastní | Indiv | 0 | 0 |  | Práce | Běžná |  |  |  | POL1_1
17 | 185 80-4215 | Odplevelení trávníku po založení - 1x | m2 | 2205 |  | 0 |  | 0 |  | 0 | 21 | 0 | 0 | 0 | 0 | 0 |  | Vlastní | Indiv | 0 | 0 |  | Práce | Běžná |  |  |  | POL1_
18 | 111 15-1121 | Pokosení trávníku parkového (2x) | m2 | 4410 |  | 0 |  | 0 |  | 0 | 21 | 0 | 0 | 0 | 0 | 0 |  | Vlastní | Indiv | 0 | 0 |  | Práce | Běžná |  |  |  | POL1_
19 | 185 80-4312 | Zalití vodou (2x po 25l-0,025m3/m2) | m3 | 110.25 |  | 0 |  | 0 |  | 0 | 21 | 0 | 0 | 0 | 0 | 0 |  | Vlastní | Indiv | 0 | 0 |  | Práce | Běžná |  |  |  | POL1_
20 | 185 85-1121 | Dovoz vody z 1km | m3 | 110.25 |  | 0 |  | 0 |  | 0 | 21 | 0 | 0 | 0 | 0 | 0 |  | Vlastní | Indiv | 0 | 0 |  | Práce | Běžná |  |  |  | POL1_
21 | MAT012 | parková směs (25g/m2) | kg | 55.125 |  | 0 |  | 0 |  | 0 | 21 | 0 | 0 | 0 | 0 | 0 |  | Vlastní | Indiv | 0 | 0 |  | Specifikace | Běžná |  |  |  | POL3_0
22 | MAT013 | zemina - ornice | m3 | 110.25 |  | 0 |  | 0 |  | 0 | 21 | 0 | 0 | 0 | 0 | 0 |  | Vlastní | Indiv | 0 | 0 |  | Specifikace | Běžná |  |  |  | POL3_0
23 | MAT014 | trávnikové hnojivo (20g/m2) | kg | 44.1 |  | 0 |  | 0 |  | 0 | 21 | 0 | 0 | 0 | 0 | 0 |  | Vlastní | Indiv | 0 | 0 |  | Specifikace | Běžná |  |  |  | POL3_0
24 | MAT015 | voda na zalití | m3 | 110.25 |  | 0 |  | 0 |  | 0 | 21 | 0 | 0 | 0 | 0 | 0 |  | Vlastní | Indiv | 0 | 0 |  | Specifikace | Běžná |  |  |  | POL3_0
[26 empty] | 15 | 21 | DPH
| Celkem |  |  |  |  | 0 | [19 empty] | 0 | 0 | SUM
Poznámky uchazeče k zadání
POPUZIV
END
Note on S6: Jedná se o informaci, zda se jedná o položku, která je do rozpočtu zadána z cenové soustavy RTS, nebo vlastní.
Note on T6: Jedná se o název CÚ, která je zadána u položky rozpočtu

## SO 900 SO 901.1 Pol
Položkový rozpočet | [27 empty] | #TypZaznamu#
S: | 36 | Projekt regenerace veřejného prostranství na sídlišti Pod Květnicí v Tišnově - 1. etapa regenerace | [25 empty] | STA
O: | SO 900 | Mobiliář | [22 empty] | STA |  |  | OBJ
R: | SO 901.1 | Pítko-stavební část | [25 empty] | ROZ
P.č. | Číslo položky | Název položky | MJ | Množství | Cena / MJ | Celkem | Dodávka | Dodávka celk. | Montáž | Montáž celk. | DPH | Cena s DPH | Hmotnost / MJ | Hmotnost celk.(t) | Dem. hmotnost / MJ | Dem. hmotnost celk.(t) | Ceník | Cen. soustava / platnost | Cenová úroveň | Nhod / MJ | Nhod celk. | Dodavatel | Typ položky | Stav položky
Díl: | 1 | Zemní práce |  |  |  | 0 |  | 0 |  | 0 |  | 0 |  | 0 |  | 0 |  |  |  |  | 0 | [6 empty] | DIL
1 | 131201101 | Hloubení jam nezapažených v hornině tř. 3 objemu do 100 m3 | m3 | 0.174 |  | 0 |  | 0 |  | 0 | 21 | 0 | 0 | 0 | 0 | 0 |  | URS | ÚRS 16 02 | 0 | 0 |  | Práce | Běžná |  |  |  | POL1_1
|  | "základ:" 0,44*0,44*0,9 : | [25 empty] | VV | 0
|  | 0,174 |  | 0.17 | [23 empty] | VV | 0
2 | 131201109 | Příplatek za lepivost u hloubení jam nezapažených v hornině tř. 3 | m3 | 0.174 |  | 0 |  | 0 |  | 0 | 21 | 0 | 0 | 0 | 0 | 0 |  | URS | ÚRS 16 02 | 0 | 0 |  | Práce | Běžná |  |  |  | POL1_1
|  | výkop : | [25 empty] | VV | 0
|  | 0,174 |  | 0.17 | [23 empty] | VV | 0
3 | 162301101 | Vodorovné přemístění do 500 m výkopku/sypaniny z horniny tř. 1 až 4 | m3 | 0.174 |  | 0 |  | 0 |  | 0 | 21 | 0 | 0 | 0 | 0 | 0 |  | URS | ÚRS 16 02 | 0 | 0 |  | Práce | Běžná |  |  |  | POL1_1
|  | výkop : | [25 empty] | VV | 0
|  | 0,174 |  | 0.17 | [23 empty] | VV | 0
Díl: | 2 | Zakládání |  |  |  | 0 |  | 0 |  | 0 |  | 0 |  | 0.39 |  | 0 |  |  |  |  | 0 | [6 empty] | DIL
4 | 271572211 | Podsyp pod základové konstrukce se zhutněním z netříděného štěrkopísku | m3 | 0.019 |  | 0 |  | 0 |  | 0 | 21 | 0 | 1.98 | 0.04 | 0 | 0 |  | URS | ÚRS 16 02 | 0 | 0 |  | Práce | Běžná |  |  |  | POL1_1
|  | "základ:" 0,44*0,44*0,1 : | [25 empty] | VV | 0
|  | 0,019 |  | 0.02 | [23 empty] | VV | 0
5 | 275313611 | Základové patky z betonu tř. C 16/20 | m3 | 0.155 |  | 0 |  | 0 |  | 0 | 21 | 0 | 2.2563 | 0.35 | 0 | 0 |  | URS | ÚRS 19 01 | 0 | 0 |  | Práce | Běžná |  |  |  | POL1_1
|  | "základ:" 0,44*0,44*0,8 : | [25 empty] | VV | 0
|  | 0,155 |  | 0.16 | [23 empty] | VV | 0
Díl: | 9 | Ostatní konstrukce a práce, bourání |  |  |  | 0 |  | 0 |  | 0 |  | 0 |  | 0 |  | 0 |  |  |  |  | 0 | [6 empty] | DIL
6 | R01 | Pítko 350 x 350 mm výšky 900mm, typový výrobek, cortenové tělo a nerezová vrchní část s jednou tryskou viz. výkres a technická zpráva | ks | 1 |  | 0 |  | 0 |  | 0 | 21 | 0 | 0 | 0 | 0 | 0 |  | Vlastní | Indiv | 0 | 0 |  | Specifikace | Běžná |  |  |  | POL3_0
Díl: | 998 | Přesun hmot |  |  |  | 0 |  | 0 |  | 0 |  | 0 |  | 0 |  | 0 |  |  |  |  | 0 | [6 empty] | DIL
7 | 998231311 | Přesun hmot pro sadovnické a krajinářské úpravy vodorovně do 5000 m | t | 0.387 |  | 0 |  | 0 |  | 0 | 21 | 0 | 0 | 0 | 0 | 0 |  | URS | ÚRS 16 02 | 0 | 0 |  | Práce | Běžná |  |  |  | POL1_1
[26 empty] | 15 | 21 | DPH
| Celkem |  |  |  |  | 0 | [19 empty] | 0 | 0 | SUM
Poznámky uchazeče k zadání
POPUZIV
END
Note on S6: Jedná se o informaci, zda se jedná o položku, která je do rozpočtu zadána z cenové soustavy RTS, nebo vlastní.
Note on T6: Jedná se o název CÚ, která je zadána u položky rozpočtu

## SO 900 SO 901.2 Pol
Položkový rozpočet | [27 empty] | #TypZaznamu#
S: | 36 | Projekt regenerace veřejného prostranství na sídlišti Pod Květnicí v Tišnově - 1. etapa regenerace | [25 empty] | STA
O: | SO 900 | Mobiliář | [22 empty] | STA |  |  | OBJ
R: | SO 901.2 | Pítko - přípojka vody a ZTI | [25 empty] | ROZ
P.č. | Číslo položky | Název položky | MJ | Množství | Cena / MJ | Celkem | Dodávka | Dodávka celk. | Montáž | Montáž celk. | DPH | Cena s DPH | Hmotnost / MJ | Hmotnost celk.(t) | Dem. hmotnost / MJ | Dem. hmotnost celk.(t) | Ceník | Cen. soustava / platnost | Cenová úroveň | Nhod / MJ | Nhod celk. | Dodavatel | Typ položky | Stav položky
Díl: | 0P | Poznámky |  |  |  | 0 |  | 0 |  | 0 |  | 0 |  | 0 |  | 0 |  |  |  |  | 0 | [6 empty] | DIL
1 | 01 | Poznámka 1 |  | 0 |  | 0 |  | 0 |  | 0 | 21 | 0 | 0 | 0 | 0 | 0 |  | Vlastní | Indiv | 0 | 0 |  | Práce | Běžná |  |  |  | POL1_1
|  | Jednoznačné vymezení druhu a kvality prací, dodávky nebo služby je uvedeno ve Společných údajích PD v kap.Normy a hlavní související předpisy.Jednoznačné vymezení druhu a kvality prací, dodávky nebo služby je uvedeno ve Společných údajích PD v kap. : | [25 empty] | VV | 0
|  | Normy a hlavní související předpisy. : 0 | [25 empty] | VV | 0
2 | 02 | Poznámka 2 |  | 0 |  | 0 |  | 0 |  | 0 | 21 | 0 | 0 | 0 | 0 | 0 |  | Vlastní | Indiv | 0 | 0 |  | Práce | Běžná |  |  |  | POL1_1
|  | Na své náklady a vhodným způsobem provede zhotovitel taková opatření ve formě dočasných konstrukcí, montáží lešení, pažení, podepření, štětování, hrazení, nakládání s vodou, konstrukcí můstků a dalších prací, které mohou být nezbytné : | [25 empty] | VV | 0
|  | a požadované pro bezpečné a účinné provádění a konstrukci díla všech pomocných prací. : 0 | [25 empty] | VV | 0
3 | 03 | Poznámka 3 |  | 0 |  | 0 |  | 0 |  | 0 | 21 | 0 | 0 | 0 | 0 | 0 |  | Vlastní | Indiv | 0 | 0 |  | Práce | Běžná |  |  |  | POL1_1
|  | Všechny typy křížení sítí, komunikací a vodních toků zahrnují zemní práce, pažení, zhotovení křížení, všechny dočasné práce (přehrázky, zajištění vedení apod.), naložení a odvoz odpadu : | [25 empty] | VV | 0
|  | a všechny ostatní úkony a dodávky zabezpečující kompletní zhotovení křížení. Má se za to, že zhotovitel zahrne do svojí nabídkové ceny všechny uvedené práce a dodávky. : 0 | [25 empty] | VV | 0
4 | 04 | Poznámka 4 |  | 0 |  | 0 |  | 0 |  | 0 | 21 | 0 | 0 | 0 | 0 | 0 |  | Vlastní | Indiv | 0 | 0 |  | Práce | Běžná |  |  |  | POL1_1
|  | Součástí nabídkové ceny zhotovitele mají být zahrnuty i práce provozovatele stávajících inženýrských sítí, které nastanou při vytýčení, předání, převzetí díla, apod.(např.nečekané kolize). : | [25 empty] | VV | 0
|  | 0 | [25 empty] | VV | 0
5 | 05 | Poznámka 5 |  | 0 |  | 0 |  | 0 |  | 0 | 21 | 0 | 0 | 0 | 0 | 0 |  | Vlastní | Indiv | 0 | 0 |  | Práce | Běžná |  |  |  | POL1_1
|  | Zhotovitel zakalkuluje ztratné u dodávky materiálů do jednotkových cen stavebních prací. : | [25 empty] | VV | 0
|  | 0 | [25 empty] | VV | 0
6 | 06 | Poznámka 6 |  | 0 |  | 0 |  | 0 |  | 0 | 21 | 0 | 0 | 0 | 0 | 0 |  | Vlastní | Indiv | 0 | 0 |  | Práce | Běžná |  |  |  | POL1_1
|  | Zhotovitel zakalkuluje do položek za provedení tlakových zkoušek, propláchnutí a desinfekci potrubí i vodu odebranou pro tyto účely z vodovodní sítě. : | [25 empty] | VV | 0
|  | 0 | [25 empty] | VV | 0
Díl: | 1 | Zemní práce |  |  |  | 0 |  | 0 |  | 0 |  | 0 |  | 0.07 |  | 0 |  |  |  |  | 0 | [6 empty] | DIL
7 | 115101201 | Čerpání vody na dopravní výšku do 10 m průměrný přítok do 500 l/min | hod | 6 |  | 0 |  | 0 |  | 0 | 21 | 0 | 0 | 0 | 0 | 0 |  | URS | ÚRS 19 02 | 0 | 0 |  | Práce | Běžná |  |  |  | POL1_1
|  | Čerpání vody na dopravní výšku do 10 m s uvažovaným průměrným přítokem do 500 l/min : | [25 empty] | VV | 0
|  | "(bude upřesněno dle skutečnosti)" : 1*6 |  | 6 | [23 empty] | VV | 0
8 | 115101301 | Pohotovost čerpací soupravy pro dopravní výšku do 10 m přítok do 500 l/min | den | 1 |  | 0 |  | 0 |  | 0 | 21 | 0 | 0 | 0 | 0 | 0 |  | URS | ÚRS 19 02 | 0 | 0 |  | Práce | Běžná |  |  |  | POL1_1
|  | Pohotovost záložní čerpací soupravy pro dopravní výšku do 10 m s uvažovaným průměrným přítokem do 500 l/min : | [25 empty] | VV | 0
|  | "(bude upřesněno dle skutečnosti)" : | [25 empty] | VV | 0
|  | 1 |  | 1 | [23 empty] | VV | 0
9 | 119001401 | Dočasné zajištění potrubí ocelového nebo litinového DN do 200 mm | m | 0.7 |  | 0 |  | 0 |  | 0 | 21 | 0 | 0.00868 | 0.01 | 0 | 0 |  | URS | ÚRS 19 02 | 0 | 0 |  | Práce | Běžná |  |  |  | POL1_1
|  | Dočasné zajištění podzemního potrubí nebo vedení ve výkopišti ve stavu i poloze , ve kterých byla na začátku zemních prací a to s podepřením, vzepřením nebo vyvěšením, příp. s ochranným bedněním, se zřízením a odstraněním zajišťovací konstrukce, s opotřeb : | [25 empty] | VV | 0
|  | 0,7*1 |  | 0.7 | [23 empty] | VV | 0
10 | 120001101 | Příplatek za ztížení odkopávky nebo prokkopávky v blízkosti inženýrských sítí | m3 | 3.078 |  | 0 |  | 0 |  | 0 | 21 | 0 | 0 | 0 | 0 | 0 |  | URS | ÚRS 19 02 | 0 | 0 |  | Práce | Běžná |  |  |  | POL1_1
|  | Příplatek k cenám vykopávek za ztížení vykopávky v blízkosti inženýrských sítí nebo výbušnin v horninách jakékoliv třídy : | [25 empty] | VV | 0
|  | křížení sítí : | [25 empty] | VV | 0
|  | "plyn" : 1,10*1,40*0,70 |  | 1.078 | [23 empty] | VV | 0
|  | "stávající vodovod" : 2 |  | 2 | [23 empty] | VV | 0
11 | 121101101 | Sejmutí ornice s přemístěním na vzdálenost do 50 m | m3 | 1.56 |  | 0 |  | 0 |  | 0 | 21 | 0 | 0 | 0 | 0 | 0 |  | URS | ÚRS 19 02 | 0 | 0 |  | Práce | Běžná |  |  |  | POL1_1
|  | Sejmutí ornice nebo lesní půdy s vodorovným přemístěním na hromady v místě upotřebení nebo na dočasné či trvalé skládky se složením, na vzdálenost do 50 m : | [25 empty] | VV | 0
|  | (12,00*0,70+2,00)*0,15 |  | 1.56 | [23 empty] | VV | 0
12 | 132201202 | Hloubení rýh š do 2000 mm v hornině tř. 3 objemu do 1000 m3 | m3 | 23.945 |  | 0 |  | 0 |  | 0 | 21 | 0 | 0 | 0 | 0 | 0 |  | URS | ÚRS 19 02 | 0 | 0 |  | Práce | Běžná |  |  |  | POL1_1
|  | Hloubení zapažených i nezapažených rýh šířky přes 600 do 2 000 mm s urovnáním dna do předepsaného profilu a spádu v hornině tř. 3 přes 100 do 1 000 m3 : | [25 empty] | VV | 0
|  | 21,00*0,70*1,40 |  | 20.58 | [23 empty] | VV | 0
|  | "rozšíření pro vodom.šachtu" : 7 |  | 7 | [23 empty] | VV | 0
|  | "chodník zámk.dlažba" : -(9,00*0,70+2,00)*0,25 |  | -2.075 | [23 empty] | VV | 0
|  | "ornice" : -(12,00*0,70+2,00)*0,15 |  | -1.56 | [23 empty] | VV | 0
13 | 132201209 | Příplatek za lepivost k hloubení rýh š do 2000 mm v hornině tř. 3 | m3 | 23.945 |  | 0 |  | 0 |  | 0 | 21 | 0 | 0 | 0 | 0 | 0 |  | URS | ÚRS 19 02 | 0 | 0 |  | Práce | Běžná |  |  |  | POL1_1
|  | Hloubení zapažených i nezapažených rýh šířky přes 600 do 2 000 mm s urovnáním dna do předepsaného profilu a spádu v hornině tř. 3 Příplatek kcenám za lepivost horniny tř. 3 : | [25 empty] | VV | 0
|  | 23,945 |  | 23.945 | [23 empty] | VV | 0
14 | 151101101 | Zřízení příložného pažení a rozepření stěn rýh hl do 2 m | m2 | 66.8 |  | 0 |  | 0 |  | 0 | 21 | 0 | 0.00084 | 0.06 | 0 | 0 |  | URS | ÚRS 19 02 | 0 | 0 |  | Práce | Běžná |  |  |  | POL1_1
|  | Zřízení pažení a rozepření stěn rýh pro podzemní vedení pro všechny šířky rýhy příložné pro jakoukoliv mezerovitost, hloubky do 2 m : | [25 empty] | VV | 0
|  | 21,00*2*1,40 |  | 58.8 | [23 empty] | VV | 0
|  | "rozšíření pro vodom.šachtu" : 8 |  | 8 | [23 empty] | VV | 0
15 | 151101111 | Odstranění příložného pažení a rozepření stěn rýh hl do 2 m | m2 | 66.8 |  | 0 |  | 0 |  | 0 | 21 | 0 | 0 | 0 | 0 | 0 |  | URS | ÚRS 19 02 | 0 | 0 |  | Práce | Běžná |  |  |  | POL1_1
|  | Odstranění pažení a rozepření stěn rýh pro podzemní vedení s uložením materiálu na vzdálenost do 3 m od kraje výkopu příložné, hloubky do 2 m : | [25 empty] | VV | 0
|  | 66,8 |  | 66.8 | [23 empty] | VV | 0
16 | 161101101 | Svislé přemístění výkopku z horniny tř. 1 až 4 hl výkopu do 2,5 m | m3 | 23.945 |  | 0 |  | 0 |  | 0 | 21 | 0 | 0 | 0 | 0 | 0 |  | URS | ÚRS 19 02 | 0 | 0 |  | Práce | Běžná |  |  |  | POL1_1
|  | Svislé přemístění výkopku bez naložení do dopravní nádoby avšak s vyprázdněním dopravní nádoby na hromadu nebo do dopravního prostředku z horniny tř. 1 až 4, při hloubce výkopu přes 1 do 2,5 m : | [25 empty] | VV | 0
|  | 23,945 |  | 23.945 | [23 empty] | VV | 0
17 | 162301102 | Vodorovné přemístění do 1000 m výkopku/sypaniny z horniny tř. 1 až 4 | m3 | 7.214 |  | 0 |  | 0 |  | 0 | 21 | 0 | 0 | 0 | 0 | 0 |  | URS | ÚRS 19 02 | 0 | 0 |  | Práce | Běžná |  |  |  | POL1_1
|  | Vodorovné přemístění výkopku nebo sypaniny po suchu na obvyklém dopravním prostředku, bez naložení výkopku, avšak se složením bez rozhrnutí z horniny tř. 1 až 4 na vzdálenost přes 500 do 1 000 m : | [25 empty] | VV | 0
|  | dovoz materiálu pro lože a obsyp potrubí, zásypy : | [25 empty] | VV | 0
|  | "materiál pro obsyp potrubí" 4,88 : 4,88 |  | 4.88 | [23 empty] | VV | 0
|  | "materiál pro lože pod potrubí" 2,334 : 2,334 |  | 2.334 | [23 empty] | VV | 0
18 | 167101102 | Nakládání výkopku z hornin tř. 1 až 4 přes 100 m3 | m3 | 7.214 |  | 0 |  | 0 |  | 0 | 21 | 0 | 0 | 0 | 0 | 0 |  | URS | ÚRS 19 02 | 0 | 0 |  | Práce | Běžná |  |  |  | POL1_1
|  | Nakládání, skládání a překládání neulehlého výkopku nebo sypaniny nakládání, množství přes 100 m3, zhornin tř. 1 až 4 : | [25 empty] | VV | 0
|  | dovoz materiálu pro lože a obsyp potrubí, zásypy : | [25 empty] | VV | 0
|  | "materiál pro obsyp potrubí" : 4,88 |  | 4.88 | [23 empty] | VV | 0
|  | "materiál pro lože pod potrubí" : 2,334 |  | 2.334 | [23 empty] | VV | 0
19 | 162701105 | Vodorovné přemístění do 10000 m výkopku/sypaniny z horniny tř. 1 až 4 | m3 | 7.214 |  | 0 |  | 0 |  | 0 | 21 | 0 | 0 | 0 | 0 | 0 |  | URS | ÚRS 19 02 | 0 | 0 |  | Práce | Běžná |  |  |  | POL1_1
|  | Vodorovné přemístění výkopku nebo sypaniny po suchu na obvyklém dopravním prostředku, bez naložení výkopku, avšak se složením bez rozhrnutí z horniny tř. 1 až 4 na vzdálenost přes 9 000 do 10 000 m : | [25 empty] | VV | 0
|  | "výkop" : 23,945 |  | 23.945 | [23 empty] | VV | 0
|  | "zásyp" : -16,731 |  | -16.731 | [23 empty] | VV | 0
20 | 162701109 | Příplatek k vodorovnému přemístění výkopku/sypaniny z horniny tř. 1 až 4 ZKD 1000 m přes 10000 m | m3 | 144.28 |  | 0 |  | 0 |  | 0 | 21 | 0 | 0 | 0 | 0 | 0 |  | URS | ÚRS 19 02 | 0 | 0 |  | Práce | Běžná |  |  |  | POL1_1
|  | Vodorovné přemístění výkopku nebo sypaniny po suchu na obvyklém dopravním prostředku, bez naložení výkopku, avšak se složením bez rozhrnutí z horniny tř. 1 až 4 na vzdálenost Příplatek k ceně za každých dalších i započatých 1 000 m : | [25 empty] | VV | 0
|  | 7,214*20 |  | 144.28 | [23 empty] | VV | 0
21 | 171201201 | Uložení sypaniny na skládky | m3 | 7.214 |  | 0 |  | 0 |  | 0 | 21 | 0 | 0 | 0 | 0 | 0 |  | URS | ÚRS 19 02 | 0 | 0 |  | Práce | Běžná |  |  |  | POL1_1
|  | Uložení sypaniny na skládky : | [25 empty] | VV | 0
|  | 7,214 |  | 7.214 | [23 empty] | VV | 0
22 | 171201211 | Poplatek za uložení stavebního odpadu - zeminy a kameniva na skládce | t | 11.5424 |  | 0 |  | 0 |  | 0 | 21 | 0 | 0 | 0 | 0 | 0 |  | URS | ÚRS 19 02 | 0 | 0 |  | Práce | Běžná |  |  |  | POL1_1
|  | Poplatek za uložení stavebního odpadu na skládce (skládkovné) zeminy a kameniva zatříděného do Katalogu odpadů pod kódem 170 504 : | [25 empty] | VV | 0
|  | 7,214*1,60 |  | 11.5424 | [23 empty] | VV | 0
23 | 174101101 | Zásyp jam, šachet rýh nebo kolem objektů sypaninou se zhutněním | m3 | 16.731 |  | 0 |  | 0 |  | 0 | 21 | 0 | 0 | 0 | 0 | 0 |  | URS | ÚRS 19 02 | 0 | 0 |  | Práce | Běžná |  |  |  | POL1_1
|  | Zásyp sypaninou z jakékoliv horniny s uložením výkopku ve vrstvách se zhutněním jam, šachet, rýh nebo kolem objektů v těchto vykopávkách : | [25 empty] | VV | 0
|  | zásyp zeminou : | [25 empty] | VV | 0
|  | "výkopy" : 23,945 |  | 23.945 | [23 empty] | VV | 0
|  | "odpočet lože" : -2,334 |  | -2.334 | [23 empty] | VV | 0
|  | "odpočet obsypu" : -4,88 |  | -4.88 | [23 empty] | VV | 0
24 | 175111101 | Obsypání potrubí ručně sypaninou bez prohození sítem, uloženou do 3 m | m3 | 4.8804 |  | 0 |  | 0 |  | 0 | 21 | 0 | 0 | 0 | 0 | 0 |  | URS | ÚRS 19 02 | 0 | 0 |  | Práce | Běžná |  |  |  | POL1_1
|  | Obsypání potrubí ručně sypaninou z vhodných hornin tř. 1 až 4 nebo materiálem připraveným podél výkopu ve vzdálenosti do 3 m od jeho kraje, pro jakoukoliv hloubku výkopu a míru zhutnění bez prohození sypaniny sítem : | [25 empty] | VV | 0
|  | 21,00*0,70*0,332 |  | 4.8804 | [23 empty] | VV | 0
25 | 58331371 | kamenivo pro obsyp potrubí - písek frakce 0-4mm | t | 9.1256 |  | 0 |  | 0 |  | 0 | 21 | 0 | 0 | 0 | 0 | 0 |  | Vlastní | Indiv | 0 | 0 |  | Specifikace | Běžná |  |  |  | POL3_0
|  | 4,88*1,87 |  | 9.1256 | [23 empty] | VV | 0
26 | 181301102 | Rozprostření ornice tl vrstvy do 150 mm pl do 500 m2 v rovině nebo ve svahu do 1:5 | m2 | 10.4 |  | 0 |  | 0 |  | 0 | 21 | 0 | 0 | 0 | 0 | 0 |  | URS | ÚRS 19 02 | 0 | 0 |  | Práce | Běžná |  |  |  | POL1_1
|  | Rozprostření a urovnání ornice v rovině nebo ve svahu sklonu do 1:5 při souvislé ploše do 500 m2, tl. vrstvy přes 100 do 150 mm : | [25 empty] | VV | 0
|  | 12,00*0,70+2,00 |  | 10.4 | [23 empty] | VV | 0
27 | 18141 | Založení trávníku v rovině vč.dodávky travního semene hřištního | m2 | 10.4 |  | 0 |  | 0 |  | 0 | 21 | 0 | 0 | 0 | 0 | 0 |  | Vlastní | Indiv | 0 | 0 |  | Práce | Běžná |  |  |  | POL1_1
|  | Založení trávníku v rovině vč.dodávky travního semene hřištního : | [25 empty] | VV | 0
|  | 10,4 |  | 10.4 | [23 empty] | VV | 0
Díl: | 4 | Vodorovné konstrukce |  |  |  | 0 |  | 0 |  | 0 |  | 0 |  | 0 |  | 0 |  |  |  |  | 0 | [6 empty] | DIL
28 | 451572111 | Lože pod potrubí otevřený výkop z kameniva drobného těženého | m3 | 2.334 |  | 0 |  | 0 |  | 0 | 21 | 0 | 0 | 0 | 0 | 0 |  | URS | ÚRS 19 02 | 0 | 0 |  | Práce | Běžná |  |  |  | POL1_1
|  | Lože pod potrubí, stoky a drobné objekty v otevřeném výkopu z kameniva drobného těženého 0 až 4 mm : | [25 empty] | VV | 0
|  | 21,00*0,70*0,10 |  | 1.47 | [23 empty] | VV | 0
|  | vodoměrná šachta : | [25 empty] | VV | 0
|  | 2,40*2,40*0,15 |  | 0.864 | [23 empty] | VV | 0
29 | 452311131 | Podkladní desky z betonu prostého tř. C 12/15 otevřený výkop | m3 | 0.196 |  | 0 |  | 0 |  | 0 | 21 | 0 | 0 | 0 | 0 | 0 |  | URS | ÚRS 19 02 | 0 | 0 |  | Práce | Běžná |  |  |  | POL1_1
|  | Podkladní a zajišťovací konstrukce zbetonu prostého v otevřeném výkopu desky pod potrubí, stoky a drobné objekty z betonu tř. C 12/15 : | [25 empty] | VV | 0
|  | vodoměrná šachta : | [25 empty] | VV | 0
|  | 1,40*1,40*0,10 |  | 0.196 | [23 empty] | VV | 0
30 | 452351101 | Bednění podkladních desek nebo bloků nebo sedlového lože otevřený výkop | m2 | 0.56 |  | 0 |  | 0 |  | 0 | 21 | 0 | 0.00632 | 0 | 0 | 0 |  | URS | ÚRS 19 02 | 0 | 0 |  | Práce | Běžná |  |  |  | POL1_1
|  | Bednění podkladních a zajišťovacích konstrukcí v otevřeném výkopu desek nebo sedlových loží pod potrubí, stoky a drobné objekty : | [25 empty] | VV | 0
|  | vodoměrná šachta : | [25 empty] | VV | 0
|  | 1,40*4*0,10 |  | 0.56 | [23 empty] | VV | 0
Díl: | 8 | Trubní vedení |  |  |  | 0 |  | 0 |  | 0 |  | 0 |  | 0 |  | 0 |  |  |  |  | 0 | [6 empty] | DIL
31 | 8-p1 | Přírubové armatury a tvarovky, resp.stroje a zařízení opatřené přírubami budou naceněny včetně šroubů, matic, těsnění, vazelín a jiných spojovacích materiálů nezbytných k montáži. |  | 0 |  | 0 |  | 0 |  | 0 | 21 | 0 | 0 | 0 | 0 | 0 |  | Vlastní | Indiv | 0 | 0 |  | Práce | Běžná |  |  |  | POL1_1
32 | 8-p2 | Přesná specifikace výrobků viz Projektová dokumentace - výkresová část, Technická zpráva a B.Souhrnná technická zpráva |  | 0 |  | 0 |  | 0 |  | 0 | 21 | 0 | 0 | 0 | 0 | 0 |  | Vlastní | Indiv | 0 | 0 |  | Práce | Běžná |  |  |  | POL1_1
Díl: | 8.1 | Montáž, osazení, drobné materiály |  |  |  | 0 |  | 0 |  | 0 |  | 0 |  | 0.27 |  | 0 |  |  |  |  | 0 | [6 empty] | DIL
33 | 871161211 | Montáž potrubí z PE100 SDR 11 otevřený výkop svařovaných elektrotvarovkou D 32 x 3,0 mm | m | 20 |  | 0 |  | 0 |  | 0 | 21 | 0 | 0 | 0 | 0 | 0 |  | URS | ÚRS 19 02 | 0 | 0 |  | Práce | Běžná |  |  |  | POL1_1
|  | Montáž vodovodního potrubí zplastů v otevřeném výkopu z polyetylenu PE 100 svařovaných elektrotvarovkou SDR 11/PN16 D 32 x 3,0 mm : | [25 empty] | VV | 0
|  | 20 |  | 20 | [23 empty] | VV | 0
34 | 8-03 | Výstražná fólie modro-bílé barvy s nápisem "POZOR VODA" (dodávka+montáž) | m | 20 |  | 0 |  | 0 |  | 0 | 21 | 0 | 0 | 0 | 0 | 0 |  | Vlastní | Indiv | 0 | 0 |  | Práce | Běžná |  |  |  | POL1_1
35 | 8-04 | Identifikační kovový vodič CYY min. 4mm2 (dodávka+montáž) | m | 21 |  | 0 |  | 0 |  | 0 | 21 | 0 | 0 | 0 | 0 | 0 |  | Vlastní | Indiv | 0 | 0 |  | Práce | Běžná |  |  |  | POL1_1
|  | 20,00*1,05 |  | 21 | [23 empty] | VV | 0
36 | 892241111 | Tlaková zkouška vodou potrubí do 80 | m | 20 |  | 0 |  | 0 |  | 0 | 21 | 0 | 0 | 0 | 0 | 0 |  | URS | ÚRS 19 02 | 0 | 0 |  | Práce | Běžná |  |  |  | POL1_1
|  | Tlakové zkoušky vodou na potrubí DN do 80 : | [25 empty] | VV | 0
|  | 20 |  | 20 | [23 empty] | VV | 0
37 | 892233122 | Proplach a dezinfekce vodovodního potrubí DN od 40 do 70 | m | 20 |  | 0 |  | 0 |  | 0 | 21 | 0 | 0 | 0 | 0 | 0 |  | URS | ÚRS 19 02 | 0 | 0 |  | Práce | Běžná |  |  |  | POL1_1
|  | Proplach a dezinfekce vodovodního potrubí DN od 40 do 70 : | [25 empty] | VV | 0
|  | 20 |  | 20 | [23 empty] | VV | 0
38 | 857241131 | Montáž litinových tvarovek jednoosých hrdlových otevřený výkop s integrovaným těsněním DN 80 | kus | 1 |  | 0 |  | 0 |  | 0 | 21 | 0 | 0 | 0 | 0 | 0 |  | URS | ÚRS 19 02 | 0 | 0 |  | Práce | Běžná |  |  |  | POL1_1
|  | Montáž litinových tvarovek na potrubí litinovém tlakovém jednoosých na potrubí z trub hrdlových v otevřeném výkopu, kanálu nebo v šachtě sintegrovaným těsněním DN 80 : | [25 empty] | VV | 0
|  | 1 |  | 1 | [23 empty] | VV | 0
39 | 899401112 | Osazení poklopů litinových šoupátkových | kus | 1 |  | 0 |  | 0 |  | 0 | 21 | 0 | 0.12303 | 0.12 | 0 | 0 |  | URS | ÚRS 19 02 | 0 | 0 |  | Práce | Běžná |  |  |  | POL1_1
|  | Osazení poklopů litinových šoupátkových : | [25 empty] | VV | 0
|  | 1 |  | 1 | [23 empty] | VV | 0
40 | 891163111 | Montáž vodovodního ventilu hlavního pro přípojky DN 25 | kus | 1 |  | 0 |  | 0 |  | 0 | 21 | 0 | 2e-05 | 0 | 0 | 0 |  | URS | ÚRS 19 02 | 0 | 0 |  | Práce | Běžná |  |  |  | POL1_1
|  | Montáž vodovodních armatur na potrubí ventilů hlavních pro přípojky DN 25 : | [25 empty] | VV | 0
|  | 1 |  | 1 | [23 empty] | VV | 0
41 | 891269111 | Montáž navrtávacích pasů na potrubí z jakýchkoli trub DN 100 | kus | 1 |  | 0 |  | 0 |  | 0 | 21 | 0 | 0 | 0 | 0 | 0 |  | URS | ÚRS 19 02 | 0 | 0 |  | Práce | Běžná |  |  |  | POL1_1
|  | Montáž vodovodních armatur na potrubí navrtávacích pasů s ventilem Jt 1 MPa, na potrubí z trub litinových, ocelových nebo plastických hmot DN 100 : | [25 empty] | VV | 0
|  | 1 |  | 1 | [23 empty] | VV | 0
42 | 8-nap | Napojení na pítko (dodávka+montáž) | ks | 1 |  | 0 |  | 0 |  | 0 | 21 | 0 | 0 | 0 | 0 | 0 |  | Vlastní | Indiv | 0 | 0 |  | Práce | Běžná |  |  |  | POL1_1
|  | Provedení bude upřesněno před vlastní realizací stavby. : | [25 empty] | VV | 0
|  | 1 |  | 1 | [23 empty] | VV | 0
43 | HYDZUL | Odláždění poklopů hydrant. a šoupátk. jednořádkem žulových kostek 100x100x100mm vč.obetonování a betonového lože (dodávka+montáž) | m2 | 0.25 |  | 0 |  | 0 |  | 0 | 21 | 0 | 0.6 | 0.15 | 0 | 0 |  | Vlastní | Indiv | 0 | 0 |  | Práce | Běžná |  |  |  | POL1_1
|  | Odláždění poklopů hydrant. a šoupátk. jednořádkem žulových kostek 100x100x100mm vč.obetonování a betonového lože (dodávka+montáž) : | [25 empty] | VV | 0
|  | 0,50*0,50*1 |  | 0.25 | [23 empty] | VV | 0
Díl: | 8.3 | Armatury a tvarovky |  |  |  | 0 |  | 0 |  | 0 |  | 0 |  | 0.03 |  | 0 |  |  |  |  | 0 | [6 empty] | DIL
44 | HWL.525011000116 | PAS NAVRTÁVACÍ UNIVERZÁLNÍ 110-1'' | kus | 1 |  | 0 |  | 0 |  | 0 | 21 | 0 | 0.0036 | 0 | 0 | 0 |  | Vlastní | Indiv | 0 | 0 |  | Specifikace | Běžná |  |  |  | POL3_0
|  | PAS NAVRTÁVACÍ UNIVERZÁLNÍ 110-1'' : | [25 empty] | VV | 0
|  | 1 |  | 1 | [23 empty] | VV | 0
45 | HWL.610003200116 | TVAROVKA ISO VNĚJŠÍ ZÁVIT 32-1'' | kus | 1 |  | 0 |  | 0 |  | 0 | 21 | 0 | 0.00035 | 0 | 0 | 0 |  | Vlastní | Indiv | 0 | 0 |  | Specifikace | Běžná |  |  |  | POL3_0
|  | TVAROVKA ISO VNĚJŠÍ ZÁVIT 32-1'' : | [25 empty] | VV | 0
|  | 1 |  | 1 | [23 empty] | VV | 0
46 | SOUP25 | Šoupátko DN25 (litina) (BETA-Z 001 DN25 - JmA Hod.) vč.zemní soupravy, podkladní desky a šoupátkového poklopu | kus | 1 |  | 0 |  | 0 |  | 0 | 21 | 0 | 0.028 | 0.03 | 0 | 0 |  | Vlastní | Indiv | 0 | 0 |  | Specifikace | Běžná |  |  |  | POL3_0
|  | Šoupátko DN25 (litina) vč.zemní soupravy, podkladní desky a šoupátkového poklopu : | [25 empty] | VV | 0
|  | 1 |  | 1 | [23 empty] | VV | 0
Díl: | 8.2 | Šachtové objekty |  |  |  | 0 |  | 0 |  | 0 |  | 0 |  | 0.01 |  | 0 |  |  |  |  | 0 | [6 empty] | DIL
47 | 89406 | Vodoměrná šachta plastová samonosná pro PE32 (dodávka+montáž+přesun hmot) | kmpl. | 1 |  | 0 |  | 0 |  | 0 | 21 | 0 | 0 | 0 | 0 | 0 |  | Vlastní | Indiv | 0 | 0 |  | Práce | Běžná |  |  |  | POL1_1
|  | kompletní provedení: : | [25 empty] | VV | 0
|  | - plastová jímka vnitřních rozměrů - průměr 1200mm, výška 1200mm : | [25 empty] | VV | 0
|  | vč.poklopu 600/600mm z kompozitního materiálu uzamykatelného B125 : | [25 empty] | VV | 0
|  | vč.hliníkového žebříku : | [25 empty] | VV | 0
|  | (provedení dle Technické zprava a výkresu č.10) : | [25 empty] | VV | 0
|  | (dodávka+montáž+přesun hmot) : | [25 empty] | VV | 0
|  | 1 |  | 1 | [23 empty] | VV | 0
48 | 89407 | Vystrojení armaturní šachty pro potrubí PE 32x3mm (dodávka+montáž+přesun hmot) | ks | 1 |  | 0 |  | 0 |  | 0 | 21 | 0 | 0.01 | 0.01 | 0 | 0 |  | Vlastní | Indiv | 0 | 0 |  | Práce | Běžná |  |  |  | POL1_1
|  | dle výkresu č.10 : | [25 empty] | VV | 0
|  | - ISO spojka se závitem (2ks) : | [25 empty] | VV | 0
|  | - kulový ventil 3/4" se závitem z pocín.mosazi (1ks) : | [25 empty] | VV | 0
|  | - šroubení s převlečnou maticí z mosazi 3/4" (2ks) : | [25 empty] | VV | 0
|  | - zpětná klapka z mosazi (1ks) : | [25 empty] | VV | 0
|  | - vodoměr 3/4" Qn=2,5m3/hod (1ks) : | [25 empty] | VV | 0
|  | - kulový ventil 3/4" s odvodněním se závitem z pocín.oceli (1ks) : | [25 empty] | VV | 0
|  | 1 |  | 1 | [23 empty] | VV | 0
Díl: | 8.4 | Trubní materiál |  |  |  | 0 |  | 0 |  | 0 |  | 0 |  | 0.01 |  | 0 |  |  |  |  | 0 | [6 empty] | DIL
49 | 286135241 | trubka vodovodní tlaková (PE 100 RC s ochrannou vrstvou z PP) 32x3,0 SDR 11 | m | 20 |  | 0 |  | 0 |  | 0 | 21 | 0 | 0.00028 | 0.01 | 0 | 0 |  | Vlastní | Indiv | 0 | 0 |  | Specifikace | Běžná |  |  |  | POL3_0
|  | trubka vodovodní tlaková (PE 100 RC s ochrannou vrstvou z PP) 32x3,0 SDR 11 : | [25 empty] | VV | 0
|  | 20 |  | 20 | [23 empty] | VV | 0
Díl: | 99 | Přesun hmot |  |  |  | 0 |  | 0 |  | 0 |  | 0 |  | 0 |  | 0 |  |  |  |  | 0 | [6 empty] | DIL
50 | 998276101 | Přesun hmot pro trubní vedení z trub z plastických hmot otevřený výkop | t | 0.386 |  | 0 |  | 0 |  | 0 | 21 | 0 | 0 | 0 | 0 | 0 |  | URS | ÚRS 19 02 | 0 | 0 |  | Práce | Běžná |  |  |  | POL1_1
|  | Přesun hmot pro trubní vedení hloubené ztrub z plastických hmot nebo sklolaminátových pro vodovody nebo kanalizace v otevřeném výkopu dopravní vzdálenost do 15 m : | [25 empty] | VV | 0
|  | 0,386 |  | 0.386 | [23 empty] | VV | 0
Díl: | K | Komunikace |  |  |  | 0 |  | 0 |  | 0 |  | 0 |  | 1 |  | 0.82 |  |  |  |  | 0 | [6 empty] | DIL
51 | K-CHZD25 | Bourání+obnova chodníku - zámková dlažba (celková tl.konstrukce 25cm) | m2 | 17.1 |  | 0 |  | 0 |  | 0 | 21 | 0 | 0 | 0 | 0 | 0 |  | Vlastní | Indiv | 0 | 0 |  | Práce | Běžná |  |  |  | POL1_1
|  | vč.přesunu hmot, odvozu suti na skládku a poplatku za skládku suti : | [25 empty] | VV | 0
|  | ve složení : | [25 empty] | VV | 0
|  | - zámková betonová dlažba původní tl.6cm, vč.očištění a dopravy na meziskládku a zpět : | [25 empty] | VV | 0
|  | - kamenivo drcené frakce 4/8 mm tl.4cm : | [25 empty] | VV | 0
|  | - kamenivo drcené frakce 8/16 tl.15cm : | [25 empty] | VV | 0
|  | (dodávka+montáž) : | [25 empty] | VV | 0
|  | 9,00*(0,70+0,60*2) |  | 17.1 | [23 empty] | VV | 0
52 | 113202111 | Vytrhání obrub krajníků obrubníků stojatých | m | 4 |  | 0 |  | 0 |  | 0 | 21 | 0 | 0 | 0 | 0.205 | 0.82 |  | URS | ÚRS 19 02 | 0 | 0 |  | Práce | Běžná |  |  |  | POL1_1
|  | Vytrhání obrub svybouráním lože, s přemístěním hmot na skládku na vzdálenost do 3 m nebo s naložením na dopravní prostředek z krajníků nebo obrubníků stojatých : | [25 empty] | VV | 0
|  | 4 |  | 4 | [23 empty] | VV | 0
53 | 916231213 | Osazení chodníkového obrubníku betonového stojatého s boční opěrou do lože z betonu prostého | m | 4 |  | 0 |  | 0 |  | 0 | 21 | 0 | 0.25 | 1 | 0 | 0 |  | URS | ÚRS 19 02 | 0 | 0 |  | Práce | Běžná |  |  |  | POL1_1
|  | Osazení chodníkového obrubníku betonového se zřízením lože, s vyplněním a zatřením spár cementovou maltou stojatého s boční opěrou z betonu prostého, do lože z betonu prostého : | [25 empty] | VV | 0
|  | použity stávající obrubníky (jejich hmotnost pro přesun hmot započtena v položce) : | [25 empty] | VV | 0
|  | 4,00 : | [25 empty] | VV | 0
|  | 4 |  | 4 | [23 empty] | VV | 0
54 | 979024442 | Očištění vybouraných obrubníků a krajníků chodníkových | m | 4 |  | 0 |  | 0 |  | 0 | 21 | 0 | 0 | 0 | 0 | 0 |  | URS | ÚRS 19 02 | 0 | 0 |  | Práce | Běžná |  |  |  | POL1_1
|  | Očištění vybouraných prvků komunikací od spojovacího materiálu s odklizením a uložením očištěných hmot a spojovacího materiálu na skládku na vzdálenost do 10 m obrubníků a krajníků, vybouraných zjakéhokoliv lože a s jakoukoliv výplní spár chodníkových : | [25 empty] | VV | 0
|  | 4 |  | 4 | [23 empty] | VV | 0
55 | 998225111 | Přesun hmot pro pozemní komunikace s krytem z kamene, monolitickým betonovým nebo živičným | t | 1 |  | 0 |  | 0 |  | 0 | 21 | 0 | 0 | 0 | 0 | 0 |  | URS | ÚRS 19 02 | 0 | 0 |  | Práce | Běžná |  |  |  | POL1_1
|  | Přesun hmot pro komunikace skrytem zkameniva, monolitickým betonovým nebo živičným dopravní vzdálenost do 200 m jakékoliv délky objektu : | [25 empty] | VV | 0
|  | 1 |  | 1 | [23 empty] | VV | 0
Díl: | Ostatní | Ostatní |  |  |  | 0 |  | 0 |  | 0 |  | 0 |  | 0 |  | 0 |  |  |  |  | 0 | [6 empty] | DIL
56 | DP03včp | Zřízení + odstranění dočasných přechodů v průběhu stavby, resp.zajištění výkopu | kmpl | 1 |  | 0 |  | 0 |  | 0 | 21 | 0 | 0 | 0 | 0 | 0 |  | Vlastní | Indiv | 0 | 0 |  | Práce | Běžná |  |  |  | POL1_1
57 | PLYNTRV | Trvalé zajištění plyn.potrubí - HDPE dělená chránička vč.lože, obsypu a signalizační fólie (dodávka+montáž+přesun hmot) | m | 2.2 |  | 0 |  | 0 |  | 0 | 21 | 0 | 0 | 0 | 0 | 0 |  | Vlastní | Indiv | 0 | 0 |  | Práce | Běžná |  |  |  | POL1_1
|  | Trvalé zajištění plyn.potrubí - HDPE dělená chránička vč.lože, obsypu a signalizační fólie (dodávka+montáž+přesun hmot) : | [25 empty] | VV | 0
|  | Přesné provedení dle Technické zprávy : | [25 empty] | VV | 0
|  | 2,20*1 |  | 2.2 | [23 empty] | VV | 0
[26 empty] | 15 | 21 | DPH
| Celkem |  |  |  |  | 0 | [19 empty] | 0 | 0 | SUM
Poznámky uchazeče k zadání
POPUZIV
END
Note on S6: Jedná se o informaci, zda se jedná o položku, která je do rozpočtu zadána z cenové soustavy RTS, nebo vlastní.
Note on T6: Jedná se o název CÚ, která je zadána u položky rozpočtu

## SO 900 SO 902 Pol
Položkový rozpočet | [27 empty] | #TypZaznamu#
S: | 36 | Projekt regenerace veřejného prostranství na sídlišti Pod Květnicí v Tišnově - 1. etapa regenerace | [25 empty] | STA
O: | SO 900 | Mobiliář | [22 empty] | STA |  |  | OBJ
R: | SO 902 | Drobná architektura a mobiliář | [25 empty] | ROZ
P.č. | Číslo položky | Název položky | MJ | Množství | Cena / MJ | Celkem | Dodávka | Dodávka celk. | Montáž | Montáž celk. | DPH | Cena s DPH | Hmotnost / MJ | Hmotnost celk.(t) | Dem. hmotnost / MJ | Dem. hmotnost celk.(t) | Ceník | Cen. soustava / platnost | Cenová úroveň | Nhod / MJ | Nhod celk. | Dodavatel | Typ položky | Stav položky
Díl: | 1 | Zemní práce |  |  |  | 0 |  | 0 |  | 0 |  | 0 |  | 0 |  | 0 |  |  |  |  | 0 | [6 empty] | DIL
1 | 121101102 | Sejmutí ornice s přemístěním na vzdálenost do 100 m | m3 | 0.23 |  | 0 |  | 0 |  | 0 | 21 | 0 | 0 | 0 | 0 | 0 |  | URS | ÚRS 16 02 | 0 | 0 |  | Práce | Běžná |  |  |  | POL1_1
|  | 2,3*0,1 : | [25 empty] | VV | 0
|  | 0,23 |  | 0.23 | [23 empty] | VV | 0
2 | 122201102 | Odkopávky a prokopávky nezapažené v hornině tř. 3 objem do 1000 m3 | m3 | 0.46 |  | 0 |  | 0 |  | 0 | 21 | 0 | 0 | 0 | 0 | 0 |  | URS | ÚRS 16 02 | 0 | 0 |  | Práce | Běžná |  |  |  | POL1_1
|  | "trámová lavice U:" 2,3*0,2 : | [25 empty] | VV | 0
|  | 0,46 |  | 0.46 | [23 empty] | VV | 0
3 | 122201109 | Příplatek za lepivost u odkopávek v hornině tř. 1 až 3 | m3 | 0.46 |  | 0 |  | 0 |  | 0 | 21 | 0 | 0 | 0 | 0 | 0 |  | URS | ÚRS 16 02 | 0 | 0 |  | Práce | Běžná |  |  |  | POL1_1
|  | výkopy_1 : | [25 empty] | VV | 0
|  | 0,46 |  | 0.46 | [23 empty] | VV | 0
4 | 131201101 | Hloubení jam nezapažených v hornině tř. 3 objemu do 100 m3 | m3 | 0.252 |  | 0 |  | 0 |  | 0 | 21 | 0 | 0 | 0 | 0 | 0 |  | URS | ÚRS 16 02 | 0 | 0 |  | Práce | Běžná |  |  |  | POL1_1
|  | "trámová lavice U patky:" (0,3*0,3*0,7*4) : | [25 empty] | VV | 0
|  | 0,252 |  | 0.25 | [23 empty] | VV | 0
5 | 131201109 | Příplatek za lepivost u hloubení jam nezapažených v hornině tř. 3 | m3 | 0.252 |  | 0 |  | 0 |  | 0 | 21 | 0 | 0 | 0 | 0 | 0 |  | URS | ÚRS 16 02 | 0 | 0 |  | Práce | Běžná |  |  |  | POL1_1
|  | výkop_2 : | [25 empty] | VV | 0
|  | 0,252 |  | 0.25 | [23 empty] | VV | 0
6 | 162701105 | Vodorovné přemístění do 10000 m výkopku/sypaniny z horniny tř. 1 až 4 | m3 | 0.712 |  | 0 |  | 0 |  | 0 | 21 | 0 | 0 | 0 | 0 | 0 |  | URS | ÚRS 16 02 | 0 | 0 |  | Práce | Běžná |  |  |  | POL1_1
|  | výkopy_1+výkop_2 : | [25 empty] | VV | 0
|  | 0,712 |  | 0.71 | [23 empty] | VV | 0
7 | 171201211 | Poplatek za uložení odpadu ze sypaniny na skládce (skládkovné) | t | 1.282 |  | 0 |  | 0 |  | 0 | 21 | 0 | 0 | 0 | 0 | 0 |  | URS | ÚRS 16 02 | 0 | 0 |  | Práce | Běžná |  |  |  | POL1_1
|  | odvoz_výkopu*1,8 : | [25 empty] | VV | 0
|  | 1,282 |  | 1.28 | [23 empty] | VV | 0
8 | 181301101 | Rozprostření ornice tl vrstvy do 100 mm pl do 500 m2 v rovině nebo ve svahu do 1:5 | m2 | 2.3 |  | 0 |  | 0 |  | 0 | 21 | 0 | 0 | 0 | 0 | 0 |  | URS | ÚRS 16 02 | 0 | 0 |  | Práce | Běžná |  |  |  | POL1_1
|  | 2,3 : | [25 empty] | VV | 0
|  | 2,3 |  | 2.3 | [23 empty] | VV | 0
Díl: | 2 | Zakládání |  |  |  | 0 |  | 0 |  | 0 |  | 0 |  | 0.64 |  | 0 |  |  |  |  | 0 | [6 empty] | DIL
9 | 213141111 | Zřízení vrstvy z geotextilie v rovině nebo ve sklonu do 1:5 š do 3 m | m2 | 2 |  | 0 |  | 0 |  | 0 | 21 | 0 | 0.0001 | 0 | 0 | 0 |  | URS | ÚRS 19 01 | 0 | 0 |  | Práce | Běžná |  |  |  | POL1_1
|  | "trámová lavice U:" 2 : | [25 empty] | VV | 0
|  | 2 |  | 2 | [23 empty] | VV | 0
10 | R01 | geotextilie 300g/m2 | m2 | 2.4 |  | 0 |  | 0 |  | 0 | 21 | 0 | 0.00035 | 0 | 0 | 0 |  | Vlastní | Indiv | 0 | 0 |  | Specifikace | Běžná |  |  |  | POL3_0
|  | "trámová lavice U:" 2*1,2 : | [25 empty] | VV | 0
|  | 2,4 |  | 2.4 | [23 empty] | VV | 0
11 | 271572211 | Podsyp pod základové konstrukce se zhutněním z netříděného štěrkopísku | m3 | 0.036 |  | 0 |  | 0 |  | 0 | 21 | 0 | 1.98 | 0.07 | 0 | 0 |  | URS | ÚRS 16 02 | 0 | 0 |  | Práce | Běžná |  |  |  | POL1_1
|  | "trámová lavice U:" (0,3*0,3*0,1*4) : | [25 empty] | VV | 0
|  | 0,036 |  | 0.04 | [23 empty] | VV | 0
12 | 275313611 | Základové patky z betonu tř. C 16/20 | m3 | 0.252 |  | 0 |  | 0 |  | 0 | 21 | 0 | 2.2563 | 0.57 | 0 | 0 |  | URS | ÚRS 19 01 | 0 | 0 |  | Práce | Běžná |  |  |  | POL1_1
|  | "trámová lavice U:" (0,3*0,3*0,7*4) : | [25 empty] | VV | 0
|  | 0,252 |  | 0.25 | [23 empty] | VV | 0
Díl: | 9 | Ostatní konstrukce a práce, bourání |  |  |  | 0 |  | 0 |  | 0 |  | 0 |  | 0 |  | 4.51 |  |  |  |  | 0 | [6 empty] | DIL
13 | 966001211 | Odstranění lavičky stabilní zabetonované vč.spodní stavby | kus | 9 |  | 0 |  | 0 |  | 0 | 21 | 0 | 0 | 0 | 0.482 | 4.34 |  | URS | ÚRS 16 02 | 0 | 0 |  | Práce | Běžná |  |  |  | POL1_1
14 | 966001311 | Odstranění odpadkového koše s betonovou patkou | kus | 2 |  | 0 |  | 0 |  | 0 | 21 | 0 | 0 | 0 | 0.087 | 0.17 |  | URS | ÚRS 16 02 | 0 | 0 |  | Práce | Běžná |  |  |  | POL1_1
15 | R02 | Odstranění kovového sušáku/klepače vč.spodní stavby | ks | 9 |  | 0 |  | 0 |  | 0 | 21 | 0 | 0 | 0 | 0 | 0 |  | Vlastní | Indiv | 0 | 0 |  | Specifikace | Běžná |  |  |  | POL3_0
16 | R03 | Montáž a dodávka parkové lavice s opěradlem vč.spodní stavbyparková lavice s opěradlem - viz.výkres | kus | 19 |  | 0 |  | 0 |  | 0 | 21 | 0 | 0 | 0 | 0 | 0 |  | Vlastní | Indiv | 0 | 0 |  | Specifikace | Běžná |  |  |  | POL3_0
17 | R04 | Montáž a dodávka parkové lavice bez opěradla vč.spodní stavbyparková lavice bez opěradla - viz.výkres | kus | 6 |  | 0 |  | 0 |  | 0 | 21 | 0 | 0 | 0 | 0 | 0 |  | Vlastní | Indiv | 0 | 0 |  | Specifikace | Běžná |  |  |  | POL3_0
18 | R05 | Montáž a dodávka trámové lavice ve tvaru U (nadzemní část vč.kotvení) trámová lavice ve tvaru U - viz.výkres | kus | 1 |  | 0 |  | 0 |  | 0 | 21 | 0 | 0 | 0 | 0 | 0 |  | Vlastní | Indiv | 0 | 0 |  | Specifikace | Běžná |  |  |  | POL3_0
19 | R06 | Montáž a dodávka odpadkového koše vč.spodní stavbyodpadkový koš - viz.výres | kus | 5 |  | 0 |  | 0 |  | 0 | 21 | 0 | 0 | 0 | 0 | 0 |  | Vlastní | Indiv | 0 | 0 |  | Specifikace | Běžná |  |  |  | POL3_0
20 | R07 | Montáž a dodávka stojanu na kola vč.spodní stavbystojan na kola - viz.výres | kus | 4 |  | 0 |  | 0 |  | 0 | 21 | 0 | 0 | 0 | 0 | 0 |  | Vlastní | Indiv | 0 | 0 |  | Specifikace | Běžná |  |  |  | POL3_0
21 | R08 | Montáž a dodávka typového zastřešeného posezení (stůl + dvě lavice) vč.spodní stavbyzastřešené posezení (stůl + dvě lavice) - viz.výres | kus | 1 |  | 0 |  | 0 |  | 0 | 21 | 0 | 0 | 0 | 0 | 0 |  | Vlastní | Indiv | 0 | 0 |  | Specifikace | Běžná |  |  |  | POL3_0
22 | R09 | Montáž a dodávka rozcestníku vč.spodní stavbyrozcestník - viz.výres | kus | 1 |  | 0 |  | 0 |  | 0 | 21 | 0 | 0 | 0 | 0 | 0 |  | Vlastní | Indiv | 0 | 0 |  | Specifikace | Běžná |  |  |  | POL3_0
23 | R10 | Montáž a dodávka výtvarného prvku vč.spodní stavby | kus | 1 |  | 0 |  | 0 |  | 0 | 21 | 0 | 0 | 0 | 0 | 0 |  | Vlastní | Indiv | 0 | 0 |  | Specifikace | Běžná |  |  |  | POL3_0
Díl: | 997 | Přesun sutě |  |  |  | 0 |  | 0 |  | 0 |  | 0 |  | 0 |  | 0 |  |  |  |  | 0 | [6 empty] | DIL
24 | 997006512 | Vodorovné doprava suti s naložením a složením na skládku do 1 km | t | 4.512 |  | 0 |  | 0 |  | 0 | 21 | 0 | 0 | 0 | 0 | 0 |  | URS | ÚRS 16 02 | 0 | 0 |  | Práce | Běžná |  |  |  | POL1_1
25 | 997006519 | Příplatek k vodorovnému přemístění suti na skládku ZKD 1 km přes 1 km | t | 45.12 |  | 0 |  | 0 |  | 0 | 21 | 0 | 0 | 0 | 0 | 0 |  | URS | ÚRS 16 02 | 0 | 0 |  | Práce | Běžná |  |  |  | POL1_1
|  | 4,512*10 'Přepočtené koeficientem množství : | [25 empty] | VV | 0
|  | 45,12 |  | 45.12 | [23 empty] | VV | 0
26 | 997013831 | Poplatek za uložení stavebního směsného odpadu na skládce (skládkovné) | t | 4.512 |  | 0 |  | 0 |  | 0 | 21 | 0 | 0 | 0 | 0 | 0 |  | URS | ÚRS 16 02 | 0 | 0 |  | Práce | Běžná |  |  |  | POL1_1
Díl: | 998 | Přesun hmot |  |  |  | 0 |  | 0 |  | 0 |  | 0 |  | 0 |  | 0 |  |  |  |  | 0 | [6 empty] | DIL
27 | 998231311 | Přesun hmot pro sadovnické a krajinářské úpravy vodorovně do 5000 m | t | 0.641 |  | 0 |  | 0 |  | 0 | 21 | 0 | 0 | 0 | 0 | 0 |  | URS | ÚRS 16 02 | 0 | 0 |  | Práce | Běžná |  |  |  | POL1_1
[26 empty] | 15 | 21 | DPH
| Celkem |  |  |  |  | 0 | [19 empty] | 0 | 0 | SUM
Poznámky uchazeče k zadání
POPUZIV
END
Note on S6: Jedná se o informaci, zda se jedná o položku, která je do rozpočtu zadána z cenové soustavy RTS, nebo vlastní.
Note on T6: Jedná se o název CÚ, která je zadána u položky rozpočtu

## SO 900 SO 903.1 Pol
Položkový rozpočet | [27 empty] | #TypZaznamu#
S: | 36 | Projekt regenerace veřejného prostranství na sídlišti Pod Květnicí v Tišnově - 1. etapa regenerace | [25 empty] | STA
O: | SO 900 | Mobiliář | [22 empty] | STA |  |  | OBJ
R: | SO 903.1 | Dětské hřiště 1 | [25 empty] | ROZ
P.č. | Číslo položky | Název položky | MJ | Množství | Cena / MJ | Celkem | Dodávka | Dodávka celk. | Montáž | Montáž celk. | DPH | Cena s DPH | Hmotnost / MJ | Hmotnost celk.(t) | Dem. hmotnost / MJ | Dem. hmotnost celk.(t) | Ceník | Cen. soustava / platnost | Cenová úroveň | Nhod / MJ | Nhod celk. | Dodavatel | Typ položky | Stav položky
Díl: | 1 | Zemní práce |  |  |  | 0 |  | 0 |  | 0 |  | 0 |  | 0 |  | 0 |  |  |  |  | 0 | [6 empty] | DIL
1 | 121101102 | Sejmutí ornice s přemístěním na vzdálenost do 100 m | m3 | 17.5 |  | 0 |  | 0 |  | 0 | 21 | 0 | 0 | 0 | 0 | 0 |  | URS | ÚRS 16 02 | 0 | 0 |  | Práce | Běžná |  |  |  | POL1_1
|  | 175*0,1 : | [25 empty] | VV | 0
|  | 17,5 |  | 17.5 | [23 empty] | VV | 0
2 | 122201102 | Odkopávky a prokopávky nezapažené v hornině tř. 3 objem do 1000 m3 | m3 | 66.24 |  | 0 |  | 0 |  | 0 | 21 | 0 | 0 | 0 | 0 | 0 |  | URS | ÚRS 16 02 | 0 | 0 |  | Práce | Běžná |  |  |  | POL1_1
|  | "dopadová plocha:" 288*0,23 : | [25 empty] | VV | 0
|  | 66,24 |  | 66.24 | [23 empty] | VV | 0
3 | 122201109 | Příplatek za lepivost u odkopávek v hornině tř. 1 až 3 | m3 | 66.24 |  | 0 |  | 0 |  | 0 | 21 | 0 | 0 | 0 | 0 | 0 |  | URS | ÚRS 16 02 | 0 | 0 |  | Práce | Běžná |  |  |  | POL1_1
|  | výkopy_1 : | [25 empty] | VV | 0
|  | 66,24 |  | 66.24 | [23 empty] | VV | 0
4 | 162701105 | Vodorovné přemístění do 10000 m výkopku/sypaniny z horniny tř. 1 až 4 | m3 | 66.24 |  | 0 |  | 0 |  | 0 | 21 | 0 | 0 | 0 | 0 | 0 |  | URS | ÚRS 16 02 | 0 | 0 |  | Práce | Běžná |  |  |  | POL1_1
|  | výkopy_1 : | [25 empty] | VV | 0
|  | 66,24 |  | 66.24 | [23 empty] | VV | 0
5 | 171201211 | Poplatek za uložení odpadu ze sypaniny na skládce (skládkovné) | t | 119.232 |  | 0 |  | 0 |  | 0 | 21 | 0 | 0 | 0 | 0 | 0 |  | URS | ÚRS 16 02 | 0 | 0 |  | Práce | Běžná |  |  |  | POL1_1
|  | odvoz_výkopu*1,8 : | [25 empty] | VV | 0
|  | 119,232 |  | 119.23 | [23 empty] | VV | 0
6 | 181301101 | Rozprostření ornice tl vrstvy do 100 mm pl do 500 m2 v rovině nebo ve svahu do 1:5 | m2 | 175 |  | 0 |  | 0 |  | 0 | 21 | 0 | 0 | 0 | 0 | 0 |  | URS | ÚRS 16 02 | 0 | 0 |  | Práce | Běžná |  |  |  | POL1_1
|  | 175 : | [25 empty] | VV | 0
|  | 175 |  | 175 | [23 empty] | VV | 0
7 | 181951102 | Úprava pláně v hornině tř. 1 až 4 se zhutněním | m2 | 288 |  | 0 |  | 0 |  | 0 | 21 | 0 | 0 | 0 | 0 | 0 |  | URS | ÚRS 16 02 | 0 | 0 |  | Práce | Běžná |  |  |  | POL1_1
|  | "dopadová plocha:" 288 : | [25 empty] | VV | 0
|  | 288 |  | 288 | [23 empty] | VV | 0
Díl: | 5 | Komunikace pozemní |  |  |  | 0 |  | 0 |  | 0 |  | 0 |  | 15.42 |  | 0 |  |  |  |  | 0 | [6 empty] | DIL
8 | 564801111 | Podklad ze štěrkodrtě ŠD tl 30 mm | m2 | 288 |  | 0 |  | 0 |  | 0 | 21 | 0 | 0 | 0 | 0 | 0 |  | URS | ÚRS 16 02 | 0 | 0 |  | Práce | Běžná |  |  |  | POL1_1
|  | "dopadová plocha:" 288 : | [25 empty] | VV | 0
|  | 288 |  | 288 | [23 empty] | VV | 0
9 | 564861111 | Podklad ze štěrkodrtě ŠD tl 200 mm | m2 | 288 |  | 0 |  | 0 |  | 0 | 21 | 0 | 0 | 0 | 0 | 0 |  | URS | ÚRS 19 01 | 0 | 0 |  | Práce | Běžná |  |  |  | POL1_1
|  | "dopadová plocha:" 288 : | [25 empty] | VV | 0
|  | 288 |  | 288 | [23 empty] | VV | 0
10 | 579231336 | Venkovní lité pryžové povrchy na předem upravený terén dvouvrstvé, ostatní barvy, do 300 m2 | m2 | 288 |  | 0 |  | 0 |  | 0 | 21 | 0 | 0.05353 | 15.42 | 0 | 0 |  | URS | ÚRS 16 02 | 0 | 0 |  | Práce | Běžná |  |  |  | POL1_1
|  | "dopadová plocha:" 288 : | [25 empty] | VV | 0
|  | 288 |  | 288 | [23 empty] | VV | 0
Díl: | 9 | Ostatní konstrukce a práce, bourání |  |  |  | 0 |  | 0 |  | 0 |  | 0 |  | 2.17 |  | 0 |  |  |  |  | 0 | [6 empty] | DIL
11 | 916371111 | Neviditelný obrubník (polyetylen) 1000x85x100, kotvený hřeby | m | 72 |  | 0 |  | 0 |  | 0 | 21 | 0 | 0.03014 | 2.17 | 0 | 0 |  | URS | ÚRS 19 01 | 0 | 0 |  | Práce | Běžná |  |  |  | POL1_1
|  | "dopadová plocha:" 72 : | [25 empty] | VV | 0
|  | 72 |  | 72 | [23 empty] | VV | 0
12 | R01 | Přesun stávajícího herního prvku kolotoč (vč. spodní stavby, přemístění, demontáže, montáže) | ks | 1 |  | 0 |  | 0 |  | 0 | 21 | 0 | 0 | 0 | 0 | 0 |  | Vlastní | Indiv | 0 | 0 |  | Specifikace | Běžná |  |  |  | POL3_0
13 | R02 | Odstranění herní sestavy vč.spodní stavby a dopadové plochy | ks | 1 |  | 0 |  | 0 |  | 0 | 21 | 0 | 0 | 0 | 0 | 0 |  | Vlastní | Indiv | 0 | 0 |  | Specifikace | Běžná |  |  |  | POL3_0
14 | R03 | Odstranění herních prvků vč.spodní stavby | ks | 5 |  | 0 |  | 0 |  | 0 | 21 | 0 | 0 | 0 | 0 | 0 |  | Vlastní | Indiv | 0 | 0 |  | Specifikace | Běžná |  |  |  | POL3_0
15 | R04 | Odstranění pískoviště | ks | 1 |  | 0 |  | 0 |  | 0 | 21 | 0 | 0 | 0 | 0 | 0 |  | Vlastní | Indiv | 0 | 0 |  | Specifikace | Běžná |  |  |  | POL3_0
16 | R05 | Montáž a dodávka herní sestavy škuner vč.spodní stavbyHerní sestava škuner - viz.grafická příloha | kus | 1 |  | 0 |  | 0 |  | 0 | 21 | 0 | 0 | 0 | 0 | 0 |  | Vlastní | Indiv | 0 | 0 |  | Specifikace | Běžná |  |  |  | POL3_0
17 | R06 | Montáž a dodávka kreslící tabule vč.spodní stavbyKreslící tabule - viz.grafická příloha | kus | 1 |  | 0 |  | 0 |  | 0 | 21 | 0 | 0 | 0 | 0 | 0 |  | Vlastní | Indiv | 0 | 0 |  | Specifikace | Běžná |  |  |  | POL3_0
18 | R07 | Montáž a dodávka pružinového houpadla kůň vč.spodní stavbyPružinové houpadlo kůň - viz.grafická příloha | kus | 1 |  | 0 |  | 0 |  | 0 | 21 | 0 | 0 | 0 | 0 | 0 |  | Vlastní | Indiv | 0 | 0 |  | Specifikace | Běžná |  |  |  | POL3_0
Díl: | 998 | Přesun hmot |  |  |  | 0 |  | 0 |  | 0 |  | 0 |  | 0 |  | 0 |  |  |  |  | 0 | [6 empty] | DIL
19 | 998231311 | Přesun hmot pro sadovnické a krajinářské úpravy vodorovně do 5000 m | t | 17.587 |  | 0 |  | 0 |  | 0 | 21 | 0 | 0 | 0 | 0 | 0 |  | URS | ÚRS 16 02 | 0 | 0 |  | Práce | Běžná |  |  |  | POL1_1
Díl: | OST | Ostatní |  |  |  | 0 |  | 0 |  | 0 |  | 0 |  | 0 |  | 0 |  |  |  |  | 0 | [6 empty] | DIL
20 | R08 | Provedení zaškolení obsluhy budoucího provozovatele | ks | 1 |  | 0 |  | 0 |  | 0 | 21 | 0 | 0 | 0 | 0 | 0 |  | Vlastní | Indiv | 0 | 0 |  | Práce | Běžná |  |  |  | POL1_
21 | R09 | Vypracování manipulačních, servisních a provozních řádů | ks | 1 |  | 0 |  | 0 |  | 0 | 21 | 0 | 0 | 0 | 0 | 0 |  | Vlastní | Indiv | 0 | 0 |  | Práce | Běžná |  |  |  | POL1_
[26 empty] | 15 | 21 | DPH
| Celkem |  |  |  |  | 0 | [19 empty] | 0 | 0 | SUM
Poznámky uchazeče k zadání
POPUZIV
END
Note on S6: Jedná se o informaci, zda se jedná o položku, která je do rozpočtu zadána z cenové soustavy RTS, nebo vlastní.
Note on T6: Jedná se o název CÚ, která je zadána u položky rozpočtu

## SO 900 SO 903.2 Pol
Položkový rozpočet | [27 empty] | #TypZaznamu#
S: | 36 | Projekt regenerace veřejného prostranství na sídlišti Pod Květnicí v Tišnově - 1. etapa regenerace | [25 empty] | STA
O: | SO 900 | Mobiliář | [22 empty] | STA |  |  | OBJ
R: | SO 903.2 | Dětské hřiště 2 | [25 empty] | ROZ
P.č. | Číslo položky | Název položky | MJ | Množství | Cena / MJ | Celkem | Dodávka | Dodávka celk. | Montáž | Montáž celk. | DPH | Cena s DPH | Hmotnost / MJ | Hmotnost celk.(t) | Dem. hmotnost / MJ | Dem. hmotnost celk.(t) | Ceník | Cen. soustava / platnost | Cenová úroveň | Nhod / MJ | Nhod celk. | Dodavatel | Typ položky | Stav položky
Díl: | 1 | Zemní práce |  |  |  | 0 |  | 0 |  | 0 |  | 0 |  | 0 |  | 0 |  |  |  |  | 0 | [6 empty] | DIL
1 | 121101102 | Sejmutí ornice s přemístěním na vzdálenost do 100 m | m3 | 5.5 |  | 0 |  | 0 |  | 0 | 21 | 0 | 0 | 0 | 0 | 0 |  | URS | ÚRS 16 02 | 0 | 0 |  | Práce | Běžná |  |  |  | POL1_1
|  | 55*0,1 : | [25 empty] | VV | 0
|  | 5,5 |  | 5.5 | [23 empty] | VV | 0
2 | 122201102 | Odkopávky a prokopávky nezapažené v hornině tř. 3 objem do 1000 m3 | m3 | 25.76 |  | 0 |  | 0 |  | 0 | 21 | 0 | 0 | 0 | 0 | 0 |  | URS | ÚRS 16 02 | 0 | 0 |  | Práce | Běžná |  |  |  | POL1_1
|  | "dopadová plocha:" 112*0,23 : | [25 empty] | VV | 0
|  | 25,76 |  | 25.76 | [23 empty] | VV | 0
3 | 122201109 | Příplatek za lepivost u odkopávek v hornině tř. 1 až 3 | m3 | 25.76 |  | 0 |  | 0 |  | 0 | 21 | 0 | 0 | 0 | 0 | 0 |  | URS | ÚRS 16 02 | 0 | 0 |  | Práce | Běžná |  |  |  | POL1_1
|  | výkopy_1 : | [25 empty] | VV | 0
|  | 25,76 |  | 25.76 | [23 empty] | VV | 0
4 | 162701105 | Vodorovné přemístění do 10000 m výkopku/sypaniny z horniny tř. 1 až 4 | m3 | 25.76 |  | 0 |  | 0 |  | 0 | 21 | 0 | 0 | 0 | 0 | 0 |  | URS | ÚRS 16 02 | 0 | 0 |  | Práce | Běžná |  |  |  | POL1_1
|  | výkopy_1 : | [25 empty] | VV | 0
|  | 25,76 |  | 25.76 | [23 empty] | VV | 0
5 | 171201211 | Poplatek za uložení odpadu ze sypaniny na skládce (skládkovné) | t | 46.368 |  | 0 |  | 0 |  | 0 | 21 | 0 | 0 | 0 | 0 | 0 |  | URS | ÚRS 16 02 | 0 | 0 |  | Práce | Běžná |  |  |  | POL1_1
|  | odvoz_výkopu*1,8 : | [25 empty] | VV | 0
|  | 46,368 |  | 46.37 | [23 empty] | VV | 0
6 | 181301101 | Rozprostření ornice tl vrstvy do 100 mm pl do 500 m2 v rovině nebo ve svahu do 1:5 | m2 | 55 |  | 0 |  | 0 |  | 0 | 21 | 0 | 0 | 0 | 0 | 0 |  | URS | ÚRS 16 02 | 0 | 0 |  | Práce | Běžná |  |  |  | POL1_1
|  | 55 : | [25 empty] | VV | 0
|  | 55 |  | 55 | [23 empty] | VV | 0
7 | 181951102 | Úprava pláně v hornině tř. 1 až 4 se zhutněním | m2 | 112 |  | 0 |  | 0 |  | 0 | 21 | 0 | 0 | 0 | 0 | 0 |  | URS | ÚRS 16 02 | 0 | 0 |  | Práce | Běžná |  |  |  | POL1_1
|  | "dopadová plocha:" 112 : | [25 empty] | VV | 0
|  | 112 |  | 112 | [23 empty] | VV | 0
Díl: | 5 | Komunikace pozemní |  |  |  | 0 |  | 0 |  | 0 |  | 0 |  | 6 |  | 0 |  |  |  |  | 0 | [6 empty] | DIL
8 | 564801111 | Podklad ze štěrkodrtě ŠD tl 30 mm | m2 | 112 |  | 0 |  | 0 |  | 0 | 21 | 0 | 0 | 0 | 0 | 0 |  | URS | ÚRS 16 02 | 0 | 0 |  | Práce | Běžná |  |  |  | POL1_1
|  | "dopadová plocha:" 112 : | [25 empty] | VV | 0
|  | 112 |  | 112 | [23 empty] | VV | 0
9 | 564861111 | Podklad ze štěrkodrtě ŠD tl 200 mm | m2 | 112 |  | 0 |  | 0 |  | 0 | 21 | 0 | 0 | 0 | 0 | 0 |  | URS | ÚRS 19 01 | 0 | 0 |  | Práce | Běžná |  |  |  | POL1_1
|  | "dopadová plocha:" 112 : | [25 empty] | VV | 0
|  | 112 |  | 112 | [23 empty] | VV | 0
10 | 579231336 | Venkovní lité pryžové povrchy na předem upravený terén dvouvrstvé, ostatní barvy, do 300 m2 | m2 | 112 |  | 0 |  | 0 |  | 0 | 21 | 0 | 0.05353 | 6 | 0 | 0 |  | URS | ÚRS 16 02 | 0 | 0 |  | Práce | Běžná |  |  |  | POL1_1
|  | "dopadová plocha:" 112 : | [25 empty] | VV | 0
|  | 112 |  | 112 | [23 empty] | VV | 0
Díl: | 9 | Ostatní konstrukce a práce, bourání |  |  |  | 0 |  | 0 |  | 0 |  | 0 |  | 1.27 |  | 0 |  |  |  |  | 0 | [6 empty] | DIL
11 | 916371111 | Neviditelný obrubník (polyetylen) 1000x85x100, kotvený hřeby | m | 42 |  | 0 |  | 0 |  | 0 | 21 | 0 | 0.03014 | 1.27 | 0 | 0 |  | URS | ÚRS 19 01 | 0 | 0 |  | Práce | Běžná |  |  |  | POL1_1
|  | "dopadová plocha:" 42 : | [25 empty] | VV | 0
|  | 42 |  | 42 | [23 empty] | VV | 0
12 | R01 | Odstranění herní sestavy vč.spodní stavby | ks | 1 |  | 0 |  | 0 |  | 0 | 21 | 0 | 0 | 0 | 0 | 0 |  | Vlastní | Indiv | 0 | 0 |  | Specifikace | Běžná |  |  |  | POL3_0
13 | R02 | Odstranění herních prvků vč.spodní stavby | ks | 2 |  | 0 |  | 0 |  | 0 | 21 | 0 | 0 | 0 | 0 | 0 |  | Vlastní | Indiv | 0 | 0 |  | Specifikace | Běžná |  |  |  | POL3_0
14 | R03 | Odstranění pískoviště | ks | 1 |  | 0 |  | 0 |  | 0 | 21 | 0 | 0 | 0 | 0 | 0 |  | Vlastní | Indiv | 0 | 0 |  | Specifikace | Běžná |  |  |  | POL3_0
15 | R04 | Montáž a dodávka herní sestavy skluzdráha vč.spodní stavbyHerní sestava skluzdráha - viz.grafická příloha | kus | 1 |  | 0 |  | 0 |  | 0 | 21 | 0 | 0 | 0 | 0 | 0 |  | Vlastní | Indiv | 0 | 0 |  | Specifikace | Běžná |  |  |  | POL3_0
16 | R05 | Montáž a dodávka pružinového houpadla kůň vč.spodní stavbyPružinové houpadlo kůň - viz.grafická příloha | kus | 1 |  | 0 |  | 0 |  | 0 | 21 | 0 | 0 | 0 | 0 | 0 |  | Vlastní | Indiv | 0 | 0 |  | Specifikace | Běžná |  |  |  | POL3_0
Díl: | 998 | Přesun hmot |  |  |  | 0 |  | 0 |  | 0 |  | 0 |  | 0 |  | 0 |  |  |  |  | 0 | [6 empty] | DIL
17 | 998231311 | Přesun hmot pro sadovnické a krajinářské úpravy vodorovně do 5000 m | t | 7.261 |  | 0 |  | 0 |  | 0 | 21 | 0 | 0 | 0 | 0 | 0 |  | URS | ÚRS 16 02 | 0 | 0 |  | Práce | Běžná |  |  |  | POL1_1
Díl: | OST | Ostatní |  |  |  | 0 |  | 0 |  | 0 |  | 0 |  | 0 |  | 0 |  |  |  |  | 0 | [6 empty] | DIL
18 | R08 | Provedení zaškolení obsluhy budoucího provozovatele | ks | 1 |  | 0 |  | 0 |  | 0 | 21 | 0 | 0 | 0 | 0 | 0 |  | Vlastní | Indiv | 0 | 0 |  | Práce | Běžná |  |  |  | POL1_
19 | R09 | Vypracování manipulačních, servisních a provozních řádů | ks | 1 |  | 0 |  | 0 |  | 0 | 21 | 0 | 0 | 0 | 0 | 0 |  | Vlastní | Indiv | 0 | 0 |  | Práce | Běžná |  |  |  | POL1_
[26 empty] | 15 | 21 | DPH
| Celkem |  |  |  |  | 0 | [19 empty] | 0 | 0 | SUM
Poznámky uchazeče k zadání
POPUZIV
END
Note on S6: Jedná se o informaci, zda se jedná o položku, která je do rozpočtu zadána z cenové soustavy RTS, nebo vlastní.
Note on T6: Jedná se o název CÚ, která je zadána u položky rozpočtu

## SO 900 SO 904 Pol
Položkový rozpočet | [27 empty] | #TypZaznamu#
S: | 36 | Projekt regenerace veřejného prostranství na sídlišti Pod Květnicí v Tišnově - 1. etapa regenerace | [25 empty] | STA
O: | SO 900 | Mobiliář | [22 empty] | STA |  |  | OBJ
R: | SO 904 | Paravány na odpad | [25 empty] | ROZ
P.č. | Číslo položky | Název položky | MJ | Množství | Cena / MJ | Celkem | Dodávka | Dodávka celk. | Montáž | Montáž celk. | DPH | Cena s DPH | Hmotnost / MJ | Hmotnost celk.(t) | Dem. hmotnost / MJ | Dem. hmotnost celk.(t) | Ceník | Cen. soustava / platnost | Cenová úroveň | Nhod / MJ | Nhod celk. | Dodavatel | Typ položky | Stav položky
Díl: | 1 | Zemní práce |  |  |  | 0 |  | 0 |  | 0 |  | 0 |  | 0 |  | 0 |  |  |  |  | 0 | [6 empty] | DIL
1 | 131201101 | Hloubení jam nezapažených v hornině tř. 3 objemu do 100 m3 | m3 | 5.684 |  | 0 |  | 0 |  | 0 | 21 | 0 | 0 | 0 | 0 | 0 |  | URS | ÚRS 16 02 | 0 | 0 |  | Práce | Běžná |  |  |  | POL1_1
|  | "paraván 1 patky:" (0,35*0,35*0,8*11)*2 : | [25 empty] | VV | 0
|  | "paraván 2 patky:" (0,35*0,35*0,8*9)*4 : | [25 empty] | VV | 0
|  | 5,684 |  | 5.68 | [23 empty] | VV | 0
2 | 131201109 | Příplatek za lepivost u hloubení jam nezapažených v hornině tř. 3 | m3 | 5.684 |  | 0 |  | 0 |  | 0 | 21 | 0 | 0 | 0 | 0 | 0 |  | URS | ÚRS 16 02 | 0 | 0 |  | Práce | Běžná |  |  |  | POL1_1
|  | výkop : | [25 empty] | VV | 0
|  | 5,684 |  | 5.68 | [23 empty] | VV | 0
3 | 162701105 | Vodorovné přemístění do 10000 m výkopku/sypaniny z horniny tř. 1 až 4 | m3 | 5.684 |  | 0 |  | 0 |  | 0 | 21 | 0 | 0 | 0 | 0 | 0 |  | URS | ÚRS 16 02 | 0 | 0 |  | Práce | Běžná |  |  |  | POL1_1
|  | výkop : | [25 empty] | VV | 0
|  | 5,684 |  | 5.68 | [23 empty] | VV | 0
4 | 171201211 | Poplatek za uložení odpadu ze sypaniny na skládce (skládkovné) | t | 10.231 |  | 0 |  | 0 |  | 0 | 21 | 0 | 0 | 0 | 0 | 0 |  | URS | ÚRS 16 02 | 0 | 0 |  | Práce | Běžná |  |  |  | POL1_1
|  | odvoz_výkopu*1,8 : | [25 empty] | VV | 0
|  | 10,231 |  | 10.23 | [23 empty] | VV | 0
Díl: | 2 | Zakládání |  |  |  | 0 |  | 0 |  | 0 |  | 0 |  | 12.63 |  | 0 |  |  |  |  | 0 | [6 empty] | DIL
5 | 271572211 | Podsyp pod základové konstrukce se zhutněním z netříděného štěrkopísku | m3 | 0.711 |  | 0 |  | 0 |  | 0 | 21 | 0 | 1.98 | 1.41 | 0 | 0 |  | URS | ÚRS 16 02 | 0 | 0 |  | Práce | Běžná |  |  |  | POL1_1
|  | "paraván 1:" (0,35*0,35*0,1*11)*2 : | [25 empty] | VV | 0
|  | "paraván 2:" (0,35*0,35*0,1*9)*4 : | [25 empty] | VV | 0
|  | 0,711 |  | 0.71 | [23 empty] | VV | 0
6 | 275313611 | Základové patky z betonu tř. C 16/20 | m3 | 4.974 |  | 0 |  | 0 |  | 0 | 21 | 0 | 2.2563 | 11.22 | 0 | 0 |  | URS | ÚRS 19 01 | 0 | 0 |  | Práce | Běžná |  |  |  | POL1_1
|  | "paraván 1:" (0,35*0,35*0,7*11)*2 : | [25 empty] | VV | 0
|  | "paraván 2:" (0,35*0,35*0,7*9)*4 : | [25 empty] | VV | 0
|  | 4,974 |  | 4.97 | [23 empty] | VV | 0
Díl: | 9 | Ostatní konstrukce a práce, bourání |  |  |  | 0 |  | 0 |  | 0 |  | 0 |  | 0 |  | 74.8 |  |  |  |  | 0 | [6 empty] | DIL
7 | 981011416 | Demolice budov zděných na MC nebo z betonu podíl konstrukcí do 35 % postupným rozebíráním, vč.zpevněných ploch | m3 | 110 |  | 0 |  | 0 |  | 0 | 21 | 0 | 0 | 0 | 0.68 | 74.8 |  | URS | ÚRS 19 01 | 0 | 0 |  | Práce | Běžná |  |  |  | POL1_1
|  | "stávající zděné přístřešky na odpad:" 110 : | [25 empty] | VV | 0
|  | 110 |  | 110 | [23 empty] | VV | 0
8 | R08 | Paraván na odpad výšky 2,41m o rozměrech 4,5 x 6,5 m (paraván 1) proveden z nosné kovové konstrukce s výplní (veškeré ocelové části jsou žárově zinkovány) a dřevěným trámovým zastřešenímparaván - | kus | 2 |  | 0 |  | 0 |  | 0 | 21 | 0 | 0 | 0 | 0 | 0 |  | Vlastní | Indiv | 0 | 0 |  | Specifikace | Běžná |  |  |  | POL3_0
9 | R09 | Paraván na odpad výšky 2,41m o rozměrech 4,5 x 3,5 m s brankou (paraván 2) proveden z nosné kovové konstrukce s výplní (veškeré ocelové části jsou žárově zinkovány) a dřevěným trámovým | kus | 4 |  | 0 |  | 0 |  | 0 | 21 | 0 | 0 | 0 | 0 | 0 |  | Vlastní | Indiv | 0 | 0 |  | Specifikace | Běžná |  |  |  | POL3_0
Díl: | 997 | Přesun sutě |  |  |  | 0 |  | 0 |  | 0 |  | 0 |  | 0 |  | 0 |  |  |  |  | 0 | [6 empty] | DIL
10 | 997006512 | Vodorovné doprava suti s naložením a složením na skládku do 1 km | t | 74.8 |  | 0 |  | 0 |  | 0 | 21 | 0 | 0 | 0 | 0 | 0 |  | URS | ÚRS 16 02 | 0 | 0 |  | Práce | Běžná |  |  |  | POL1_1
11 | 997006519 | Příplatek k vodorovnému přemístění suti na skládku ZKD 1 km přes 1 km | t | 748 |  | 0 |  | 0 |  | 0 | 21 | 0 | 0 | 0 | 0 | 0 |  | URS | ÚRS 16 02 | 0 | 0 |  | Práce | Běžná |  |  |  | POL1_1
|  | 74,8*10 'Přepočtené koeficientem množství : | [25 empty] | VV | 0
|  | 748 |  | 748 | [23 empty] | VV | 0
12 | 997013831 | Poplatek za uložení stavebního směsného odpadu na skládce (skládkovné) | t | 74.8 |  | 0 |  | 0 |  | 0 | 21 | 0 | 0 | 0 | 0 | 0 |  | URS | ÚRS 16 02 | 0 | 0 |  | Práce | Běžná |  |  |  | POL1_1
Díl: | 998 | Přesun hmot |  |  |  | 0 |  | 0 |  | 0 |  | 0 |  | 0 |  | 0 |  |  |  |  | 0 | [6 empty] | DIL
13 | 998014211 | Přesun hmot pro budovy jednopodlažní z kovových dílců | t | 12.631 |  | 0 |  | 0 |  | 0 | 21 | 0 | 0 | 0 | 0 | 0 |  | URS | ÚRS 19 01 | 0 | 0 |  | Práce | Běžná |  |  |  | POL1_1
[26 empty] | 15 | 21 | DPH
| Celkem |  |  |  |  | 0 | [19 empty] | 0 | 0 | SUM
Poznámky uchazeče k zadání
POPUZIV
END
Note on S6: Jedná se o informaci, zda se jedná o položku, která je do rozpočtu zadána z cenové soustavy RTS, nebo vlastní.
Note on T6: Jedná se o název CÚ, která je zadána u položky rozpočtu

## VON 99 Pol
Položkový rozpočet | [27 empty] | #TypZaznamu#
S: | 36 | Projekt regenerace veřejného prostranství na sídlišti Pod Květnicí v Tišnově - 1. etapa regenerace | [25 empty] | STA
O: | VON | Vedlejší a ostatní náklady | [22 empty] | STA |  |  | OBJ
R: | 99 | Vedlejší a ostatní náklady | [25 empty] | ROZ
P.č. | Číslo položky | Název položky | MJ | Množství | Cena / MJ | Celkem | Dodávka | Dodávka celk. | Montáž | Montáž celk. | DPH | Cena s DPH | Hmotnost / MJ | Hmotnost celk.(t) | Dem. hmotnost / MJ | Dem. hmotnost celk.(t) | Ceník | Cen. soustava / platnost | Cenová úroveň | Nhod / MJ | Nhod celk. | Dodavatel | Typ položky | Stav položky
Díl: | VN | Vedlejší náklady |  |  |  | 0 |  | 0 |  | 0 |  | 0 |  | 0 |  | 0 |  |  |  |  | 0 | [6 empty] | DIL
1 | 005111020R | Vytyčení stavby | Soubor | 1 |  | 0 |  | 0 |  | 0 | 21 | 0 | 0 | 0 | 0 | 0 |  | Vlastní | Indiv | 0 | 0 |  | Práce | Běžná |  |  |  | POL1_9
|  | Geodetické zaměření rohů stavby, stabilizace bodů a sestavení laviček. : : | [25 empty] | VV | 0
|  | Vyhotovení protokolu o vytyčení stavby se seznamem souřadnic vytyčených bodů a jejich polohopisnými (S-JTSK) a výškopisnými (Bpv) hodnotami. : : | [25 empty] | VV | 0
|  | 1 : | [25 empty] | VV | 0
|  | 1 |  | 1 | [23 empty] | VV | 0
2 | 005111021R | Vytyčení inženýrských sítí | Soubor | 1 |  | 0 |  | 0 |  | 0 | 21 | 0 | 0 | 0 | 0 | 0 |  | Vlastní | Indiv | 0 | 0 |  | Práce | Běžná |  |  |  | POL1_9
|  | Zaměření a vytýčení stávajících inženýrských sítí v místě stavby z hlediska jejich ochrany při provádění stavby. : : | [25 empty] | VV | 0
|  | 1 : | [25 empty] | VV | 0
|  | 1 |  | 1 | [23 empty] | VV | 0
3 | 005121010R | Vybudování zařízení staveniště | Soubor | 1 |  | 0 |  | 0 |  | 0 | 21 | 0 | 0 | 0 | 0 | 0 |  | Vlastní | Indiv | 0 | 0 |  | Práce | Běžná |  |  |  | POL1_9
|  | Náklady spolene s vybudováním zařízení staveniště : | [25 empty] | VV | 0
|  | 1 |  | 1 | [23 empty] | VV | 0
4 | 005121020R | Provoz zařízení staveniště | Soubor | 1 |  | 0 |  | 0 |  | 0 | 21 | 0 | 0 | 0 | 0 | 0 |  | Vlastní | Indiv | 0 | 0 |  | Práce | Běžná |  |  |  | POL1_9
|  | Náklady spojené s provozem zařézení staveniště : | [25 empty] | VV | 0
|  | 1 |  | 1 | [23 empty] | VV | 0
5 | 005121030R | Odstranění zařízení staveniště | Soubor | 1 |  | 0 |  | 0 |  | 0 | 21 | 0 | 0 | 0 | 0 | 0 |  | Vlastní | Indiv | 0 | 0 |  | Práce | Běžná |  |  |  | POL1_9
|  | Náklady spojené s odstraněním zařízení staveniště : | [25 empty] | VV | 0
|  | 1 |  | 1 | [23 empty] | VV | 0
6 | 005124010R | Koordinační a kompletační činnost | Soubor | 1 |  | 0 |  | 0 |  | 0 | 21 | 0 | 0 | 0 | 0 | 0 |  | Vlastní | Indiv | 0 | 0 |  | Práce | Běžná |  |  |  | POL1_9
7 | 005211080R | Bezpečnostní a hygienická opatření na staveništi | Soubor | 1 |  | 0 |  | 0 |  | 0 | 21 | 0 | 0 | 0 | 0 | 0 |  | Vlastní | Indiv | 0 | 0 |  | Práce | Běžná |  |  |  | POL1_9
8 | 00526 R2 | Harmonogram realizace stavby | Soubor | 1 |  | 0 |  | 0 |  | 0 | 21 | 0 | 0 | 0 | 0 | 0 |  | Vlastní | Indiv | 0 | 0 |  | Práce | Běžná |  |  |  | POL1_9
9 | 00526 R3 | Fotodokumentace realizace stavby | Soubor | 1 |  | 0 |  | 0 |  | 0 | 21 | 0 | 0 | 0 | 0 | 0 |  | Vlastní | Indiv | 0 | 0 |  | Práce | Běžná |  |  |  | POL1_9
10 | 115 | Uvedení pozemků a všech povrchů dotčených stavbou do původního stavu, zapravení, úklidy | Soubor | 1 |  | 0 |  | 0 |  | 0 | 21 | 0 | 0 | 0 | 0 | 0 |  | Vlastní | Indiv | 0 | 0 |  | Práce | Běžná |  |  |  | POL1_9
11 | 005211010R | Předání a převzetí staveniště | Soubor | 1 |  | 0 |  | 0 |  | 0 | 21 | 0 | 0 | 0 | 0 | 0 |  | Vlastní | Indiv | 0 | 0 |  | Práce | Běžná |  |  |  | POL1_9
12 | 00524 R | Předání a převzetí díla | Soubor | 1 |  | 0 |  | 0 |  | 0 | 21 | 0 | 0 | 0 | 0 | 0 |  | Vlastní | Indiv | 0 | 0 |  | Práce | Běžná |  |  |  | POL1_9
13 | 00526103R1 | Poskytnutím součinnosti objednateli při uvedení stavby do předčasného užívání zajištění vydání kolaudačního souhlasu s užíváním stavby, příp. kolaudačního rozhodnutí | Soubor | 1 |  | 0 |  | 0 |  | 0 | 21 | 0 | 0 | 0 | 0 | 0 |  | Vlastní | Indiv | 0 | 0 |  | Práce | Běžná |  |  |  | POL1_9
14 | 005261021R | Bankovní záruky za řádné provedení díla | Soubor | 1 |  | 0 |  | 0 |  | 0 | 21 | 0 | 0 | 0 | 0 | 0 |  | Vlastní | Indiv | 0 | 0 |  | Práce | Běžná |  |  |  | POL1_9
15 | 005261022R | Bankovní záruky za splnění záručních podmínek | Soubor | 1 |  | 0 |  | 0 |  | 0 | 21 | 0 | 0 | 0 | 0 | 0 |  | Vlastní | Indiv | 0 | 0 |  | Práce | Běžná |  |  |  | POL1_9
16 | Pol__0016 | Geometrické plány stavby | Soubor | 1 |  | 0 |  | 0 |  | 0 | 21 | 0 | 0 | 0 | 0 | 0 |  | Vlastní | Indiv | 0 | 0 |  | Práce | Běžná |  |  |  | POL1_9
|  | Zpracování geometrických plánů stavby. Geometrické plány stavby a geometrické plány věcných břemen. : | [25 empty] | VV | 0
|  | 1 |  | 1 | [23 empty] | VV | 0
Díl: | ON | Ostatní náklady |  |  |  | 0 |  | 0 |  | 0 |  | 0 |  | 0 |  | 0 |  |  |  |  | 0 | [6 empty] | DIL
17 | 005241010R | Dokumentace skutečného provedení | Soubor | 1 |  | 0 |  | 0 |  | 0 | 21 | 0 | 0 | 0 | 0 | 0 |  | Vlastní | Indiv | 0 | 0 |  | Práce | Běžná |  |  |  | POL1_9
|  | Náklady na vyhotovení dokumentace skutečného provedení stavby a její předání objednateli v požadované formě a požadovaném počtu. : : | [25 empty] | VV | 0
|  | 1 : | [25 empty] | VV | 0
|  | 1 |  | 1 | [23 empty] | VV | 0
18 | 005241020R | Geodetické zaměření skutečného provedení | Soubor | 1 |  | 0 |  | 0 |  | 0 | 21 | 0 | 0 | 0 | 0 | 0 |  | Vlastní | Indiv | 0 | 0 |  | Práce | Běžná |  |  |  | POL1_9
|  | Náklady na provedení skutečného zaměření stavby v rozsahu nezbytném pro zápis změny do katastru nemovitostí a dokumentace skutečného provedení stavby. : : | [25 empty] | VV | 0
|  | 1 : | [25 empty] | VV | 0
|  | 1 |  | 1 | [23 empty] | VV | 0
19 | 00526 R1 | Náklady na provozní přestávku | den | 15 |  | 0 |  | 0 |  | 0 | 21 | 0 | 0 | 0 | 0 | 0 |  | Vlastní | Indiv | 0 | 0 |  | Práce | Běžná |  |  |  | POL1_9
|  | Přerušení, nebo omezení prací v důsledku koordinace postupu prací stavby za účelem umožnění vstupu třetích osob - obnova sítí CETIN v jejich správě, předpokládaná délka trvání 15 kalendářních dnů : | [25 empty] | VV | 0
|  | 15 |  | 15 | [23 empty] | VV | 0
20 | Pol__0020 | Zajištění zvláštního užívání pozemních komunikací | soubor | 1 |  | 0 |  | 0 |  | 0 | 21 | 0 | 0 | 0 | 0 | 0 |  | Vlastní | Indiv | 0 | 0 |  | Práce | Běžná |  |  |  | POL1_9
21 | Pol__0021 | Realizační dokumentace herních prvků zpracovanou vč. založení, svymezením dopadových ploch,vsouladu splatnou legislativoua vsouladu s požadavky na bezpečného provoz herních prvků dle příslušných ČSN | soubor | 1 |  | 0 |  | 0 |  | 0 | 21 | 0 | 0 | 0 | 0 | 0 |  | Vlastní | Indiv | 0 | 0 |  | Práce | Běžná |  |  |  | POL1_9
22 | Pol__0022 | Revizní zpráva ke hřištím provedená autorizovanou osobou před začátkem jejích využívání | soubor | 2 |  | 0 |  | 0 |  | 0 | 21 | 0 | 0 | 0 | 0 | 0 |  | Vlastní | Indiv | 0 | 0 |  | Práce | Běžná |  |  |  | POL1_9
|  | Revizní zpráva ke hřišti SO 903.1 zhotovená autorizovanou osobou před zahájením provozu |  | 1 | [15 empty] | 0 | 0 |  | Práce | Běžná |  |  |  | POL1_9
|  | Revizní zpráva ke hřišti SO 903.2 zhotovená autorizovanou osobou před zahájením provozu |  | 1 | [15 empty] | 0 | 0 |  | Práce | Běžná |  |  |  | POL1_9
[26 empty] | 15 | 21 | DPH
| Celkem |  |  |  |  | 0 | [19 empty] | 0 | 0 | SUM
Poznámky uchazeče k zadání
POPUZIV
END
Note on S6: Jedná se o informaci, zda se jedná o položku, která je do rozpočtu zadána z cenové soustavy RTS, nebo vlastní.
Note on T6: Jedná se o název CÚ, která je zadána u položky rozpočtu