## Rekapitulace stavby
Export Komplet | [28 empty] | 2.0 | [5 empty] | False | False | {27e72ec2-cde4-4e17-8cab-24b3d30fbbf4}
[20 empty] | >> skryté sloupce << | [13 empty] | 0,01 | 21
[34 empty] | 0,01 | 15
|  | REKAPITULACE STAVBY | [18 empty] | v --- níže se nacházejí doplnkové a pomocné údaje k sestavám --- v | [11 empty] | Návod na vyplnění | 0,001
|  | Kód: |  |  |  |  | 2023_04_19 | [25 empty] | Měnit lze pouze buňky se žlutým podbarvením! 1) na prvním listu Rekapitulace stavby vyplňte v sestavě a) Souhrnný list - údaje o Uchazeči (přenesou se do ostatních sestav i v jiných listech) b) Rekapitulace objektů - potřebné Ostatní náklady 2) na vybraných listech vyplňte v sestavě a) Krycí list - údaje o Uchazeči, pokud se liší od údajů o Uchazeči na Souhrnném listu (údaje se přenesou do ostatních sestav v daném listu) b) Rekapitulace rozpočtu - potřebné Ostatní náklady c) Celkové náklady za stavbu - ceny u položek - množství, pokud má žluté podbarvení - a v případě potřeby poznámku (ta je ve skrytém sloupci) | 0,01
|  | Stavba: |  |  |  |  | OPLOCENÍ NA NOVÉM HŘBITOVĚ V TIŠNOVĚ | [26 empty] | 0,01
|  | KSO: | [13 empty] | CC-CZ: | [17 empty] | 0,01
|  | Místo: |  |  |  |  | Tišnov | [8 empty] | Datum: |  | 16. 4. 2023 | [15 empty] | 0,01
0,01
|  | Zadavatel: | [13 empty] | IČ: | [17 empty] | 0,01
|  |  | Město Tišnov | [12 empty] | DIČ: | [17 empty] | 0,01
0,01
|  | Uchazeč: | [13 empty] | IČ: |  | Vyplň údaj | [15 empty] | 0,01
|  |  | Vyplň údaj | [12 empty] | DIČ: |  | Vyplň údaj | [15 empty] | 0,01
False
|  | Projektant: | [13 empty] | IČ: | [17 empty] | False
|  |  | Ing. arch. Pavel Jura | [12 empty] | DIČ: | [17 empty] | True
0,01
|  | Zpracovatel: | [13 empty] | IČ: | [17 empty] | 0,01
[16 empty] | DIČ: | [17 empty] | True
Poznámka:
|  | Cena bez DPH | [13 empty] | 0
[8 empty] | Sazba daně |  |  | Základ daně |  |  |  |  | Výše daně
|  | DPH |  | základní |  |  |  | 21% |  |  | 0 |  |  |  |  | 0
|  |  |  | snížená |  |  |  | 15% |  |  | 0 |  |  |  |  | 0
|  |  |  | zákl. přenesená |  |  |  | 21% |  |  | 0 |  |  |  |  | 0
|  |  |  | sníž. přenesená |  |  |  | 15% |  |  | 0 |  |  |  |  | 0
|  |  |  | nulová |  |  |  | 0% |  |  | 0 |  |  |  |  | 0
|  | Cena s DPH | [6 empty] | v |  |  | CZK |  |  |  | 0
|  | Projektant | [11 empty] | Zpracovatel
|  | Datum a podpis: | [7 empty] | Razítko |  |  |  | Datum a podpis: |  |  | Razítko
|  | Objednavatel | [11 empty] | Uchazeč
|  | Datum a podpis: | [7 empty] | Razítko |  |  |  | Datum a podpis: |  |  | Razítko
REKAPITULACE OBJEKTŮ STAVBY A SOUPISŮ PRACÍ
| Kód: | [6 empty] | 2023_04_19
| Stavba: | [6 empty] | OPLOCENÍ NA NOVÉM HŘBITOVĚ V TIŠNOVĚ
| Místo: | [6 empty] | Tišnov | [6 empty] | Datum: |  | 16. 4. 2023
| Zadavatel: | [6 empty] | Město Tišnov | [6 empty] | Projektant: |  | Ing. arch. Pavel Jura |  |  |  | Informatívní údaje z listů zakázek
| Uchazeč: | [13 empty] | Zpracovatel:
| Kód |  |  |  | Popis | [7 empty] | Cena bez DPH [CZK] |  |  |  |  | Cena s DPH [CZK] | Typ |  | z toho Ostat. náklady [CZK] | DPH [CZK] | Normohodiny [h] | DPH základní [CZK] | DPH snížená [CZK] | DPH základní přenesená [CZK] | DPH snížená přenesená [CZK] | Základna DPH základní | Základna DPH snížená | Základna DPH zákl. přenesená | Základna DPH sníž. přenesená | Základna DPH nulová
| Náklady z rozpočtů | [11 empty] | 0 |  |  |  |  | 0 |  |  | 0 | 0 | 0 | 0 | 0 | 0 | 0 | 0 | 0 | 0 | 0 | 0 |  | D | 0 | ###NOIMPORT### | IMPORT | {27e72ec2-cde4-4e17-8cab-24b3d30fbbf4} | {00000000-0000-0000-0000-000000000000}
/ |  | ARCH |  |  |  | Architektonicko stavební část | [6 empty] | 0 |  |  |  |  | 0 | STA |  | 0 | 0 | 0 | 0 | 0 | 0 | 0 | 0 | 0 | 0 | 0 | 0 |  |  | 1 |  | IMPORT | {4dbc991b-d94b-4a80-aa40-89270b9e0c86} | {27e72ec2-cde4-4e17-8cab-24b3d30fbbf4} | 2
/ |  | VRN |  |  |  | Vedlejší a ostatní náklady stavby | [6 empty] | 0 |  |  |  |  | 0 | STA |  | 0 | 0 | 0 | 0 | 0 | 0 | 0 | 0 | 0 | 0 | 0 | 0 |  |  | 1 |  | IMPORT | {a70935a7-79dd-4fc8-9ac2-f1074885dfdd} | {27e72ec2-cde4-4e17-8cab-24b3d30fbbf4} | 2

## ARCH - Architektonicko st...
[9 empty] | >> skryté sloupce << | [9 empty] | {4dbc991b-d94b-4a80-aa40-89270b9e0c86}
2
| KRYCÍ LIST SOUPISU PRACÍ | [8 empty] | v --- níže se nacházejí doplnkové a pomocné údaje k sestavám --- v | [8 empty] | False
Stavba:
OPLOCENÍ NA NOVÉM HŘBITOVĚ V TIŠNOVĚ
Objekt:
ARCH - Architektonicko stavební část
| KSO: |  |  |  |  | CC-CZ:
| Místo: |  | Tišnov |  |  | Datum: | 16. 4. 2023
| Zadavatel: |  |  |  |  | IČ:
|  | Město Tišnov |  |  |  | DIČ:
| Uchazeč: |  |  |  |  | IČ: | Vyplň údaj
|  | Vyplň údaj |  |  |  | DIČ: | Vyplň údaj
| Projektant: |  |  |  |  | IČ:
|  | Ing. arch. Pavel Jura |  |  |  | DIČ:
| Zpracovatel: |  |  |  |  | IČ:
DIČ:
Poznámka:
| Cena bez DPH | [5 empty] | 0
|  |  | Základ daně |  |  | Sazba daně | Výše daně
| DPH | základní | 0 |  |  | 21% | 0
|  | snížená | 0 |  |  | 15% | 0
|  | zákl. přenesená | 0 |  |  | 21% | 0
|  | sníž. přenesená | 0 |  |  | 15% | 0
|  | nulová | 0 |  |  | 0% | 0
| Cena s DPH |  |  | v | CZK |  | 0
| Projektant |  |  | Zpracovatel
| Datum a podpis: |  | Razítko | Datum a podpis: |  |  | Razítko
| Objednavatel |  |  | Uchazeč
| Datum a podpis: |  | Razítko | Datum a podpis: |  |  | Razítko
REKAPITULACE ČLENĚNÍ SOUPISU PRACÍ
Stavba:
OPLOCENÍ NA NOVÉM HŘBITOVĚ V TIŠNOVĚ
Objekt:
ARCH - Architektonicko stavební část
Místo: |  |  | Tišnov |  |  | Datum: | 16. 4. 2023
Zadavatel: |  |  | Město Tišnov |  |  | Projektant: | Ing. arch. Pavel Jura
Uchazeč: |  |  | Vyplň údaj |  |  | Zpracovatel:
Kód dílu - Popis | [6 empty] | Cena celkem [CZK]
Náklady ze soupisu prací | [6 empty] | 0 | [12 empty] | -1
| HSV - Práce a dodávky HSV | [5 empty] | 0
| 1 - Zemní práce | [5 empty] | 0
| 2 - Zakládání | [5 empty] | 0
| 3 - Svislé a kompletní konstrukce | [5 empty] | 0
| 5 - Komunikace pozemní | [5 empty] | 0
| 9 - Ostatní konstrukce a práce, bourání | [5 empty] | 0
| 997 - Přesun sutě | [5 empty] | 0
| 998 - Přesun hmot | [5 empty] | 0
| PSV - Práce a dodávky PSV | [5 empty] | 0
| 764 - Konstrukce klempířské | [5 empty] | 0
| 767 - Konstrukce zámečnické | [5 empty] | 0
SOUPIS PRACÍ
Stavba:
OPLOCENÍ NA NOVÉM HŘBITOVĚ V TIŠNOVĚ
Objekt:
ARCH - Architektonicko stavební část
Místo: |  |  | Tišnov |  |  | Datum: | 16. 4. 2023
Zadavatel: |  |  | Město Tišnov |  |  | Projektant: | Ing. arch. Pavel Jura
Uchazeč: |  |  | Vyplň údaj |  |  | Zpracovatel:
PČ | Typ | Kód | Popis | MJ | Množství | J.cena [CZK] | Cena celkem [CZK] | Cenová soustava |  |  | DPH | J. Nh [h] | Nh celkem [h] | J. hmotnost [t] | Hmotnost celkem [t] | J. suť [t] | Suť Celkem [t]
Náklady soupisu celkem | [6 empty] | 0 | [5 empty] | 0 |  | 71.8097 |  | 90.3876 |  | D | -1 | [10 empty] | 0
| D | HSV | Práce a dodávky HSV |  |  |  | 0 | [5 empty] | 0 |  | 66.3347 |  | 90.2232 | 1 | D | 0 |  |  |  | ROZPOCET | [6 empty] | 0
| D | 1 | Zemní práce |  |  |  | 0 | [5 empty] | 0 |  | 0 |  | 42.9283 | 1 | D | 1 |  |  |  | ROZPOCET | [6 empty] | 0
1 | K | 113106121 | Rozebrání dlažeb z betonových nebo kamenných dlaždic komunikací pro pěší ručně | m2 | 70.612 |  | 0 | CS ÚRS 2023 01 |  |  | základní |  | 0 | 0 | 0 | 0.15 | 10.5918 | 4 | K | 2 |  |  |  | ROZPOCET | 0 | 0 | 0 | 0 | 0 | 1 | 0 | 4 | -1504067382
| VV |  | viz výkres C.03 - KOORDINAČNÍ SITUAČNÍ VÝKRES | [15 empty] | VV | 2 | 1 | True | 0 | ROZPOCET
| VV |  | rozebrání zpevněné plochy | [15 empty] | VV | 2 | 1 | True | 0 | ROZPOCET
| VV |  | 60 |  | 60 | [13 empty] | VV | 2 | 2 | True | 0 | ROZPOCET
| VV |  | viz výkres D.01 /00 - CELKOVÝ VÝKRES OPLOCENÍ | [15 empty] | VV | 2 | 1 | True | 0 | ROZPOCET
| VV |  | kolem oplocení | [15 empty] | VV | 2 | 1 | True | 0 | ROZPOCET
| VV |  | 25,663*0,3 |  | 7.699 | [13 empty] | VV | 2 | 2 | True | 0 | ROZPOCET
| VV |  | 2*3,52*0,3 |  | 2.112 | [13 empty] | VV | 2 | 2 | True | 0 | ROZPOCET
| VV |  | 2*0,3*0,3 |  | 0.18 | [13 empty] | VV | 2 | 2 | True | 0 | ROZPOCET
| VV |  | 2,07*0,3 |  | 0.621 | [13 empty] | VV | 2 | 2 | True | 0 | ROZPOCET
| VV |  | Součet |  | 70.612 | [13 empty] | VV | 2 | 4 | True | 1 | ROZPOCET
2 | K | 113107022 | Odstranění podkladu z kameniva drceného tl přes 100 do 200 mm při překopech ručně | m2 | 5.802 |  | 0 | CS ÚRS 2023 01 |  |  | základní |  | 0 | 0 | 0 | 0.29 | 1.6826 | 4 | K | 2 |  |  |  | ROZPOCET | 0 | 0 | 0 | 0 | 0 | 1 | 0 | 4 | -1477341253
| VV |  | Odstranění podkladu živičných tl přes 100 do 150 mm při překopech ručně | [15 empty] | VV | 2 | 1 | True | 0 | ROZPOCET
| VV |  | 5,802 |  | 5.802 | [13 empty] | VV | 2 | 2 | True | 1 | ROZPOCET
3 | K | 113107043 | Odstranění podkladu živičných tl přes 100 do 150 mm při překopech ručně | m2 | 5.802 |  | 0 | CS ÚRS 2023 01 |  |  | základní |  | 0 | 0 | 0 | 0.316 | 1.8334 | 4 | K | 2 |  |  |  | ROZPOCET | 0 | 0 | 0 | 0 | 0 | 1 | 0 | 4 | 991855499
| VV |  | viz výkres D.01 /00 - CELKOVÝ VÝKRES OPLOCENÍ | [15 empty] | VV | 2 | 1 | True | 0 | ROZPOCET
| VV |  | (2*1,7+0,35)*0,3 |  | 1.125 | [13 empty] | VV | 2 | 2 | True | 0 | ROZPOCET
| VV |  | (2*1,7+0,35)*0,3 |  | 1.125 | [13 empty] | VV | 2 | 2 | True | 0 | ROZPOCET
| VV |  | (1,55+0,35+1,27)*0,3 |  | 0.951 | [13 empty] | VV | 2 | 2 | True | 0 | ROZPOCET
| VV |  | (1,05+0,35+1,5)*0,3 |  | 0.87 | [13 empty] | VV | 2 | 2 | True | 0 | ROZPOCET
| VV |  | 5,77*0,3 |  | 1.731 | [13 empty] | VV | 2 | 2 | True | 0 | ROZPOCET
| VV |  | Součet |  | 5.802 | [13 empty] | VV | 2 | 4 | True | 1 | ROZPOCET
4 | K | 113107162 | Odstranění podkladu z kameniva drceného tl přes 100 do 200 mm strojně pl přes 50 do 200 m2 | m2 | 70.612 |  | 0 | CS ÚRS 2023 01 |  |  | základní |  | 0 | 0 | 0 | 0.29 | 20.4775 | 4 | K | 2 |  |  |  | ROZPOCET | 0 | 0 | 0 | 0 | 0 | 1 | 0 | 4 | -1422384229
| VV |  | viz výkres C.03 - KOORDINAČNÍ SITUAČNÍ VÝKRES | [15 empty] | VV | 2 | 1 | True | 0 | ROZPOCET
| VV |  | rozebrání zpevněné plochy | [15 empty] | VV | 2 | 1 | True | 0 | ROZPOCET
| VV |  | 70,612 |  | 70.612 | [13 empty] | VV | 2 | 2 | True | 1 | ROZPOCET
5 | K | 113201111 | Vytrhání obrub chodníkových ležatých | m | 16.1 |  | 0 | CS ÚRS 2023 01 |  |  | základní |  | 0 | 0 | 0 | 0.23 | 3.703 | 4 | K | 2 |  |  |  | ROZPOCET | 0 | 0 | 0 | 0 | 0 | 1 | 0 | 4 | -536387591
6 | K | 113201112 | Vytrhání obrub silničních ležatých | m | 16 |  | 0 | CS ÚRS 2023 01 |  |  | základní |  | 0 | 0 | 0 | 0.29 | 4.64 | 4 | K | 2 |  |  |  | ROZPOCET | 0 | 0 | 0 | 0 | 0 | 1 | 0 | 4 | -624067685
7 | K | 131113701 | Hloubení nezapažených jam v soudržných horninách třídy těžitelnosti I skupiny 1 a 2 ručně | m3 | 0.864 |  | 0 | CS ÚRS 2023 01 |  |  | základní |  | 0 | 0 | 0 | 0 | 0 | 4 | K | 2 |  |  |  | ROZPOCET | 0 | 0 | 0 | 0 | 0 | 1 | 0 | 4 | -1741417284
| VV |  | u dvoukřídlých bran | [15 empty] | VV | 2 | 1 | True | 0 | ROZPOCET
| VV |  | 3*0,8*0,6*0,6 |  | 0.864 | [13 empty] | VV | 2 | 2 | True | 1 | ROZPOCET
8 | K | 132151101 | Hloubení rýh nezapažených š do 800 mm v hornině třídy těžitelnosti I skupiny 1 a 2 objem do 20 m3 strojně | m3 | 3.985 |  | 0 | CS ÚRS 2023 01 |  |  | základní |  | 0 | 0 | 0 | 0 | 0 | 4 | K | 2 |  |  |  | ROZPOCET | 0 | 0 | 0 | 0 | 0 | 1 | 0 | 4 | 568660737
| VV |  | viz výkres C.03 - KOORDINAČNÍ SITUAČNÍ VÝKRES | [15 empty] | VV | 2 | 1 | True | 0 | ROZPOCET
| VV |  | (1,75+4)*1,2*0,5*1,05 |  | 3.623 | [13 empty] | VV | 2 | 2 | True | 0 | ROZPOCET
| VV |  | ostatní | [15 empty] | VV | 2 | 1 | True | 0 | ROZPOCET
| VV |  | 3,623*0,1 |  | 0.362 | [13 empty] | VV | 2 | 2 | True | 0 | ROZPOCET
| VV |  | Součet |  | 3.985 | [13 empty] | VV | 2 | 4 | True | 1 | ROZPOCET
9 | K | 162751117 | Vodorovné přemístění přes 9 000 do 10000 m výkopku/sypaniny z horniny třídy těžitelnosti I skupiny 1 až 3 | m3 | 4.849 |  | 0 | CS ÚRS 2023 01 |  |  | základní |  | 0 | 0 | 0 | 0 | 0 | 4 | K | 2 |  |  |  | ROZPOCET | 0 | 0 | 0 | 0 | 0 | 1 | 0 | 4 | 1203791618
| VV |  | Hloubení rýh nezapažených š do 800 mm v hornině třídy těžitelnosti I skupiny 1 a 2 objem do 20 m3 strojně | [15 empty] | VV | 2 | 1 | True | 0 | ROZPOCET
| VV |  | 3,985 |  | 3.985 | [13 empty] | VV | 2 | 2 | True | 0 | ROZPOCET
| VV |  | Hloubení nezapažených jam v soudržných horninách třídy těžitelnosti I skupiny 1 a 2 ručně | [15 empty] | VV | 2 | 1 | True | 0 | ROZPOCET
| VV |  | 0,864 |  | 0.864 | [13 empty] | VV | 2 | 2 | True | 0 | ROZPOCET
| VV |  | Součet |  | 4.849 | [13 empty] | VV | 2 | 4 | True | 1 | ROZPOCET
10 | K | 171201231 | Poplatek za uložení zeminy a kamení na recyklační skládce (skládkovné) kód odpadu 17 05 04 | t | 9.698 |  | 0 | CS ÚRS 2023 01 |  |  | základní |  | 0 | 0 | 0 | 0 | 0 | 4 | K | 2 |  |  |  | ROZPOCET | 0 | 0 | 0 | 0 | 0 | 1 | 0 | 4 | 598034570
| VV |  | 4,849*2 'Přepočtené koeficientem množství |  | 9.698 | [13 empty] | VV | 2 | 2 | False | 1 | ROZPOCET
11 | K | 181951112 | Úprava pláně v hornině třídy těžitelnosti I skupiny 1 až 3 se zhutněním strojně | m2 | 60 |  | 0 | CS ÚRS 2023 01 |  |  | základní |  | 0 | 0 | 0 | 0 | 0 | 4 | K | 2 |  |  |  | ROZPOCET | 0 | 0 | 0 | 0 | 0 | 1 | 0 | 4 | 2018258021
| VV |  | viz výkres C.03 - KOORDINAČNÍ SITUAČNÍ VÝKRES | [15 empty] | VV | 2 | 1 | True | 0 | ROZPOCET
| VV |  | SO 102- ZPEVNĚNÁ PLOCHA | [15 empty] | VV | 2 | 1 | True | 0 | ROZPOCET
| VV |  | 60 |  | 60 | [13 empty] | VV | 2 | 2 | True | 1 | ROZPOCET
| D | 2 | Zakládání |  |  |  | 0 | [5 empty] | 0 |  | 12.1316 |  | 0 | 1 | D | 1 |  |  |  | ROZPOCET | [6 empty] | 0
12 | K | 274322511 | Základové pasy ze ŽB se zvýšenými nároky na prostředí tř. C 25/30 | m3 | 3.985 |  | 0 | CS ÚRS 2023 01 |  |  | základní |  | 0 | 2.5019 | 9.97 | 0 | 0 | 4 | K | 2 |  |  |  | ROZPOCET | 0 | 0 | 0 | 0 | 0 | 1 | 0 | 4 | -718573183
| P |  | Poznámka k položce: C25/30XF2 | [15 empty] | P | 2
| VV |  | viz výkres C.03 - KOORDINAČNÍ SITUAČNÍ VÝKRES | [15 empty] | VV | 2 | 1 | True | 0 | ROZPOCET
| VV |  | (1,75+4)*1,2*0,5*1,05 |  | 3.623 | [13 empty] | VV | 2 | 2 | True | 0 | ROZPOCET
| VV |  | ostatní | [15 empty] | VV | 2 | 1 | True | 0 | ROZPOCET
| VV |  | 3,623*0,1 |  | 0.362 | [13 empty] | VV | 2 | 2 | True | 0 | ROZPOCET
| VV |  | Součet |  | 3.985 | [13 empty] | VV | 2 | 4 | True | 1 | ROZPOCET
13 | K | 275322511 | Základové patky ze ŽB se zvýšenými nároky na prostředí tř. C 25/30 | m3 | 0.864 |  | 0 | CS ÚRS 2023 01 |  |  | základní |  | 0 | 2.5019 | 2.1616 | 0 | 0 | 4 | K | 2 |  |  |  | ROZPOCET | 0 | 0 | 0 | 0 | 0 | 1 | 0 | 4 | -661524228
| VV |  | u dvoukřídlých bran | [15 empty] | VV | 2 | 1 | True | 0 | ROZPOCET
| VV |  | 3*0,8*0,6*0,6 |  | 0.864 | [13 empty] | VV | 2 | 2 | True | 1 | ROZPOCET
| D | 3 | Svislé a kompletní konstrukce |  |  |  | 0 | [5 empty] | 0 |  | 3.3062 |  | 0 | 1 | D | 1 |  |  |  | ROZPOCET | [6 empty] | 0
14 | K | 381124111 | Montáž drobných dílců s nesvařovanými spoji hmotnosti do 0,2 t budova v do 12 m | kus | 61 |  | 0 | CS ÚRS 2023 01 |  |  | základní |  | 0 | 0.0212 | 1.2932 | 0 | 0 | 4 | K | 2 |  |  |  | ROZPOCET | 0 | 0 | 0 | 0 | 0 | 1 | 0 | 4 | -2115331974
| VV |  | D.00 –TECHNICKÁ ZPRÁVA | [15 empty] | VV | 2 | 1 | True | 0 | ROZPOCET
| VV |  | strana 3 | [15 empty] | VV | 2 | 1 | True | 0 | ROZPOCET
| VV |  | 4+23+20+14 |  | 61 | [13 empty] | VV | 2 | 2 | True | 1 | ROZPOCET
15 | M | 381-001R | sokl z betonových prefabrikovaných stupňů o rozměrech 350x150x1000mm. | kus | 61 |  | 0 |  |  |  | základní |  | 0 | 0.033 | 2.013 | 0 | 0 | 8 | M | 2 |  |  |  | ROZPOCET | 0 | 0 | 0 | 0 | 0 | 1 | 0 | 4 | 1775203237
| P |  | Poznámka k položce: refabrikované stupně jsou navrženy v přírodní barvě betonu s tryskaným povrchem. Typ výrobku je nutné zvolit s ohledem na pohledovost všech viditelných stran. Betonové stupně budou lepeny na sokl cementovým flexibilním mrazuvzdorným lepidlem. | [15 empty] | P | 2
| D | 5 | Komunikace pozemní |  |  |  | 0 | [5 empty] | 0 |  | 32.5901 |  | 0 | 1 | D | 1 |  |  |  | ROZPOCET | [6 empty] | 0
16 | K | 564851013 | Podklad ze štěrkodrtě ŠD plochy do 100 m2 tl 170 mm | m2 | 60 |  | 0 | CS ÚRS 2023 01 |  |  | základní |  | 0 | 0 | 0 | 0 | 0 | 4 | K | 2 |  |  |  | ROZPOCET | 0 | 0 | 0 | 0 | 0 | 1 | 0 | 4 | -1198573049
| P |  | Poznámka k položce: Štěrkodrť fr. 0/32 mm | [15 empty] | P | 2
| VV |  | viz výkres C.03 - KOORDINAČNÍ SITUAČNÍ VÝKRES | [15 empty] | VV | 2 | 1 | True | 0 | ROZPOCET
| VV |  | SO 102- ZPEVNĚNÁ PLOCHA | [15 empty] | VV | 2 | 1 | True | 0 | ROZPOCET
| VV |  | 60 |  | 60 | [13 empty] | VV | 2 | 2 | True | 1 | ROZPOCET
17 | K | 566901133 | Vyspravení podkladu po překopech inženýrských sítí plochy do 15 m2 štěrkodrtí tl. 200 mm | m2 | 16.414 |  | 0 | CS ÚRS 2023 01 |  |  | základní |  | 0 | 0.46 | 7.5504 | 0 | 0 | 4 | K | 2 |  |  |  | ROZPOCET | 0 | 0 | 0 | 0 | 0 | 1 | 0 | 4 | -163109167
| VV |  | viz výkres D.01 /00 - CELKOVÝ VÝKRES OPLOCENÍ | [15 empty] | VV | 2 | 1 | True | 0 | ROZPOCET
| VV |  | asfalt | [15 empty] | VV | 2 | 1 | True | 0 | ROZPOCET
| VV |  | (2*1,7+0,35)*0,3 |  | 1.125 | [13 empty] | VV | 2 | 2 | True | 0 | ROZPOCET
| VV |  | (2*1,7+0,35)*0,3 |  | 1.125 | [13 empty] | VV | 2 | 2 | True | 0 | ROZPOCET
| VV |  | (1,55+0,35+1,27)*0,3 |  | 0.951 | [13 empty] | VV | 2 | 2 | True | 0 | ROZPOCET
| VV |  | (1,05+0,35+1,5)*0,3 |  | 0.87 | [13 empty] | VV | 2 | 2 | True | 0 | ROZPOCET
| VV |  | 5,77*0,3 |  | 1.731 | [13 empty] | VV | 2 | 2 | True | 0 | ROZPOCET
| VV |  | kolem oplocení - zpětná montáž dlažba | [15 empty] | VV | 2 | 1 | True | 0 | ROZPOCET
| VV |  | 25,663*0,3 |  | 7.699 | [13 empty] | VV | 2 | 2 | True | 0 | ROZPOCET
| VV |  | 2*3,52*0,3 |  | 2.112 | [13 empty] | VV | 2 | 2 | True | 0 | ROZPOCET
| VV |  | 2*0,3*0,3 |  | 0.18 | [13 empty] | VV | 2 | 2 | True | 0 | ROZPOCET
| VV |  | 2,07*0,3 |  | 0.621 | [13 empty] | VV | 2 | 2 | True | 0 | ROZPOCET
| VV |  | Součet |  | 16.414 | [13 empty] | VV | 2 | 4 | True | 1 | ROZPOCET
18 | K | 572340112 | Vyspravení krytu komunikací po překopech pl do 15 m2 asfaltovým betonem ACO (AB) tl přes 50 do 70 mm | m2 | 11.604 |  | 0 | CS ÚRS 2023 01 |  |  | základní |  | 0 | 0.20745 | 2.4072 | 0 | 0 | 4 | K | 2 |  |  |  | ROZPOCET | 0 | 0 | 0 | 0 | 0 | 1 | 0 | 4 | -1469024067
| VV |  | 2*5,802 |  | 11.604 | [13 empty] | VV | 2 | 2 | True | 1 | ROZPOCET
19 | K | 591211111 | Kladení dlažby z kostek drobných z kamene do lože z kameniva těženého tl 50 mm | m2 | 60 |  | 0 | CS ÚRS 2023 01 |  |  | základní |  | 0 | 0.1837 | 11.022 | 0 | 0 | 4 | K | 2 |  |  |  | ROZPOCET | 0 | 0 | 0 | 0 | 0 | 1 | 0 | 4 | 1408584347
| VV |  | viz výkres C.03 - KOORDINAČNÍ SITUAČNÍ VÝKRES | [15 empty] | VV | 2 | 1 | True | 0 | ROZPOCET
| VV |  | SO 102- ZPEVNĚNÁ PLOCHA | [15 empty] | VV | 2 | 1 | True | 0 | ROZPOCET
| VV |  | 60 |  | 60 | [13 empty] | VV | 2 | 2 | True | 1 | ROZPOCET
20 | M | 58381R01 | kostka žula drobná 6/6/6 | m2 | 61.2 |  | 0 |  |  |  | základní |  | 0 | 0.1722 | 10.5386 | 0 | 0 | 8 | M | 2 |  |  |  | ROZPOCET | 0 | 0 | 0 | 0 | 0 | 1 | 0 | 4 | -1940283843
| VV |  | 60*1,02 'Přepočtené koeficientem množství |  | 61.2 | [13 empty] | VV | 2 | 2 | False | 1 | ROZPOCET
21 | K | 596811120 | Kladení betonové dlažby komunikací pro pěší do lože z kameniva velikosti do 0,09 m2 pl do 50 m2 | m2 | 10.612 |  | 0 | CS ÚRS 2023 01 |  |  | základní |  | 0 | 0.101 | 1.0718 | 0 | 0 | 4 | K | 2 |  |  |  | ROZPOCET | 0 | 0 | 0 | 0 | 0 | 1 | 0 | 4 | 410411188
| VV |  | viz výkres D.01 /00 - CELKOVÝ VÝKRES OPLOCENÍ | [15 empty] | VV | 2 | 1 | True | 0 | ROZPOCET
| VV |  | kolem oplocení - zpětná montáž | [15 empty] | VV | 2 | 1 | True | 0 | ROZPOCET
| VV |  | 25,663*0,3 |  | 7.699 | [13 empty] | VV | 2 | 2 | True | 0 | ROZPOCET
| VV |  | 2*3,52*0,3 |  | 2.112 | [13 empty] | VV | 2 | 2 | True | 0 | ROZPOCET
| VV |  | 2*0,3*0,3 |  | 0.18 | [13 empty] | VV | 2 | 2 | True | 0 | ROZPOCET
| VV |  | 2,07*0,3 |  | 0.621 | [13 empty] | VV | 2 | 2 | True | 0 | ROZPOCET
| VV |  | Součet |  | 10.612 | [13 empty] | VV | 2 | 4 | True | 1 | ROZPOCET
| D | 9 | Ostatní konstrukce a práce, bourání |  |  |  | 0 | [5 empty] | 0 |  | 18.3067 |  | 47.2949 | 1 | D | 1 |  |  |  | ROZPOCET | [6 empty] | 0
22 | K | 916131113 | Osazení silničního obrubníku betonového ležatého s boční opěrou do lože z betonu prostého | m | 16 |  | 0 | CS ÚRS 2023 01 |  |  | základní |  | 0 | 0.20219 | 3.235 | 0 | 0 | 4 | K | 2 |  |  |  | ROZPOCET | 0 | 0 | 0 | 0 | 0 | 1 | 0 | 4 | -1853286241
23 | M | 59217026 | obrubník betonový silniční 500x150x250mm | m | 16.32 |  | 0 | CS ÚRS 2023 01 |  |  | základní |  | 0 | 0.04 | 0.6528 | 0 | 0 | 8 | M | 2 |  |  |  | ROZPOCET | 0 | 0 | 0 | 0 | 0 | 1 | 0 | 4 | -849517600
| VV |  | 16*1,02 'Přepočtené koeficientem množství |  | 16.32 | [13 empty] | VV | 2 | 2 | False | 1 | ROZPOCET
24 | K | 916231113 | Osazení chodníkového obrubníku betonového ležatého s boční opěrou do lože z betonu prostého | m | 16.1 |  | 0 | CS ÚRS 2023 01 |  |  | základní |  | 0 | 0.16849 | 2.7127 | 0 | 0 | 4 | K | 2 |  |  |  | ROZPOCET | 0 | 0 | 0 | 0 | 0 | 1 | 0 | 4 | -500009953
25 | M | 59217017 | obrubník betonový chodníkový 1000x100x250mm | m | 16.422 |  | 0 | CS ÚRS 2023 01 |  |  | základní |  | 0 | 0.05612 | 0.9216 | 0 | 0 | 8 | M | 2 |  |  |  | ROZPOCET | 0 | 0 | 0 | 0 | 0 | 1 | 0 | 4 | -151575254
| VV |  | 16,1*1,02 'Přepočtené koeficientem množství |  | 16.422 | [13 empty] | VV | 2 | 2 | False | 1 | ROZPOCET
26 | K | 919735113 | Řezání stávajícího živičného krytu hl přes 100 do 150 mm | m | 21.74 |  | 0 | CS ÚRS 2023 01 |  |  | základní |  | 0 | 0 | 0 | 0 | 0 | 4 | K | 2 |  |  |  | ROZPOCET | 0 | 0 | 0 | 0 | 0 | 1 | 0 | 4 | -1956838171
| VV |  | viz výkres D.01 /00 - CELKOVÝ VÝKRES OPLOCENÍ | [15 empty] | VV | 2 | 1 | True | 0 | ROZPOCET
| VV |  | 2*1,7+0,95 |  | 4.35 | [13 empty] | VV | 2 | 2 | True | 0 | ROZPOCET
| VV |  | 2*1,7+0,95 |  | 4.35 | [13 empty] | VV | 2 | 2 | True | 0 | ROZPOCET
| VV |  | 1,55+0,95+1,27 |  | 3.77 | [13 empty] | VV | 2 | 2 | True | 0 | ROZPOCET
| VV |  | 1,05+0,95+1,5 |  | 3.5 | [13 empty] | VV | 2 | 2 | True | 0 | ROZPOCET
| VV |  | 5,77 |  | 5.77 | [13 empty] | VV | 2 | 2 | True | 0 | ROZPOCET
| VV |  | Součet |  | 21.74 | [13 empty] | VV | 2 | 4 | True | 1 | ROZPOCET
27 | K | 962032231 | Bourání zdiva z cihel pálených nebo vápenopískových na MV nebo MVC přes 1 m3 | m3 | 17.733 |  | 0 | CS ÚRS 2023 01 |  |  | základní |  | 0 | 0 | 0 | 1.8 | 31.9194 | 4 | K | 2 |  |  |  | ROZPOCET | 0 | 0 | 0 | 0 | 0 | 1 | 0 | 4 | 1888984379
| VV |  | viz výkres D.01 /00 - CELKOVÝ VÝKRES OPLOCENÍ | [15 empty] | VV | 2 | 1 | True | 0 | ROZPOCET
| VV |  | bourání pilířů | [15 empty] | VV | 2 | 1 | True | 0 | ROZPOCET
| VV |  | (2,77+2,77+2,77+2,77+2,7+2,7+2,75+1,21+1,21+9,46)*1,9*0,3 |  | 17.733 | [13 empty] | VV | 2 | 2 | True | 1 | ROZPOCET
28 | K | 962042321 | Bourání zdiva nadzákladového z betonu prostého přes 1 m3 | m3 | 6.353 |  | 0 | CS ÚRS 2023 01 |  |  | základní |  | 0 | 0 | 0 | 2.2 | 13.9766 | 4 | K | 2 |  |  |  | ROZPOCET | 0 | 0 | 0 | 0 | 0 | 1 | 0 | 4 | -84391389
| VV |  | viz výkres D.01 /00 - CELKOVÝ VÝKRES OPLOCENÍ | [15 empty] | VV | 2 | 1 | True | 0 | ROZPOCET
| VV |  | bourání betonové podezdívky cca 0,3m | [15 empty] | VV | 2 | 1 | True | 0 | ROZPOCET
| VV |  | (48,36-6,19-1,5)*0,4*0,3 |  | 4.88 | [13 empty] | VV | 2 | 2 | True | 0 | ROZPOCET
| VV |  | (6,12-3,3)*0,4*0,3 |  | 0.338 | [13 empty] | VV | 2 | 2 | True | 0 | ROZPOCET
| VV |  | 9,46*0,4*0,3 |  | 1.135 | [13 empty] | VV | 2 | 2 | True | 0 | ROZPOCET
| VV |  | Součet |  | 6.353 | [13 empty] | VV | 2 | 4 | True | 1 | ROZPOCET
29 | K | 966072811 | Rozebrání rámového oplocení na ocelové sloupky v přes 1 do 2 m | m | 21.24 |  | 0 | CS ÚRS 2023 01 |  |  | základní |  | 0 | 0 | 0 | 0.00925 | 0.19647 | 4 | K | 2 |  |  |  | ROZPOCET | 0 | 0 | 0 | 0 | 0 | 1 | 0 | 4 | -960404895
| VV |  | viz výkres D.01 /00 - CELKOVÝ VÝKRES OPLOCENÍ | [15 empty] | VV | 2 | 1 | True | 0 | ROZPOCET
| VV |  | 2*5,27+2*5,35 |  | 21.24 | [13 empty] | VV | 2 | 2 | True | 1 | ROZPOCET
30 | K | 966073811 | Rozebrání vrat a vrátek k oplocení pl přes 2 do 6 m2 | kus | 3 |  | 0 | CS ÚRS 2023 01 |  |  | základní |  | 0 | 0 | 0 | 0.21 | 0.63 | 4 | K | 2 |  |  |  | ROZPOCET | 0 | 0 | 0 | 0 | 0 | 1 | 0 | 4 | 1603047282
| VV |  | viz výkres C.03 - KOORDINAČNÍ SITUAČNÍ VÝKRES | [15 empty] | VV | 2 | 1 | True | 0 | ROZPOCET
| VV |  | jednokřídlo dvoukřídlé brány k odpadu | [15 empty] | VV | 2 | 1 | True | 0 | ROZPOCET
| VV |  | 2 |  | 2 | [13 empty] | VV | 2 | 2 | True | 0 | ROZPOCET
| VV |  | jednokřídlá vstupní branka | [15 empty] | VV | 2 | 1 | True | 0 | ROZPOCET
| VV |  | 1 |  | 1 | [13 empty] | VV | 2 | 2 | True | 0 | ROZPOCET
| VV |  | Součet |  | 3 | [13 empty] | VV | 2 | 4 | True | 1 | ROZPOCET
31 | K | 966073812 | Rozebrání vrat a vrátek k oplocení pl přes 6 do 10 m2 | kus | 2 |  | 0 | CS ÚRS 2023 01 |  |  | základní |  | 0 | 0 | 0 | 0.285 | 0.57 | 4 | K | 2 |  |  |  | ROZPOCET | 0 | 0 | 0 | 0 | 0 | 1 | 0 | 4 | -1281827777
| VV |  | viz výkres C.03 - KOORDINAČNÍ SITUAČNÍ VÝKRES | [15 empty] | VV | 2 | 1 | True | 0 | ROZPOCET
| VV |  | rozebrání jednoho křídla dvoukřídlé brány | [15 empty] | VV | 2 | 1 | True | 0 | ROZPOCET
| VV |  | 2 |  | 2 | [13 empty] | VV | 2 | 2 | True | 1 | ROZPOCET
32 | K | 979051111 | Očištění desek nebo dlaždic se spárováním z kameniva těženého při překopech inženýrských sítí | m2 | 10.612 |  | 0 | CS ÚRS 2023 01 |  |  | základní |  | 0 | 0 | 0 | 0 | 0 | 4 | K | 2 |  |  |  | ROZPOCET | 0 | 0 | 0 | 0 | 0 | 1 | 0 | 4 | 950763326
| VV |  | viz výkres D.01 /00 - CELKOVÝ VÝKRES OPLOCENÍ | [15 empty] | VV | 2 | 1 | True | 0 | ROZPOCET
| VV |  | kolem oplocení | [15 empty] | VV | 2 | 1 | True | 0 | ROZPOCET
| VV |  | 25,663*0,3 |  | 7.699 | [13 empty] | VV | 2 | 2 | True | 0 | ROZPOCET
| VV |  | 2*3,52*0,3 |  | 2.112 | [13 empty] | VV | 2 | 2 | True | 0 | ROZPOCET
| VV |  | 2*0,3*0,3 |  | 0.18 | [13 empty] | VV | 2 | 2 | True | 0 | ROZPOCET
| VV |  | 2,07*0,3 |  | 0.621 | [13 empty] | VV | 2 | 2 | True | 0 | ROZPOCET
| VV |  | Součet |  | 10.612 | [13 empty] | VV | 2 | 4 | True | 1 | ROZPOCET
33 | K | 985331213 | Dodatečné vlepování betonářské výztuže D 12 mm do chemické malty včetně vyvrtání otvoru | m | 43.92 |  | 0 | CS ÚRS 2023 01 |  |  | základní |  | 0 | 0.00043 | 0.018886 | 0 | 0 | 4 | K | 2 |  |  |  | ROZPOCET | 0 | 0 | 0 | 0 | 0 | 1 | 0 | 4 | 601885263
| VV |  | 2*(61/0,5)*0,18 |  | 43.92 | [13 empty] | VV | 2 | 2 | True | 1 | ROZPOCET
34 | M | 13021013 | tyč ocelová kruhová žebírková DIN 488 jakost B500B (10 505) výztuž do betonu D 12mm | t | 0.125 |  | 0 | CS ÚRS 2023 01 |  |  | základní |  | 0 | 1 | 0.125 | 0 | 0 | 8 | M | 2 |  |  |  | ROZPOCET | 0 | 0 | 0 | 0 | 0 | 1 | 0 | 4 | 1068016974
| VV |  | 2*(61/0,5)*0,5*0,89*0,001 |  | 0.109 | [13 empty] | VV | 2 | 2 | True | 1 | ROZPOCET
| VV |  | 0,109*1,15 'Přepočtené koeficientem množství |  | 0.125 | [13 empty] | VV | 2 | 2 | False | 1 | ROZPOCET
35 | K | 985331214 | Dodatečné vlepování betonářské výztuže D 14 mm do chemické malty včetně vyvrtání otvoru | m | 2.4 |  | 0 | CS ÚRS 2023 01 |  |  | základní |  | 0 | 0.00055 | 0.00132 | 0.001 | 0.0024 | 4 | K | 2 |  |  |  | ROZPOCET | 0 | 0 | 0 | 0 | 0 | 1 | 0 | 4 | -1150048811
| VV |  | D.00 –TECHNICKÁ ZPRÁVA | [15 empty] | VV | 2 | 1 | True | 0 | ROZPOCET
| VV |  | strana 3 | [15 empty] | VV | 2 | 1 | True | 0 | ROZPOCET
| VV |  | 2*4*0,3 |  | 2.4 | [13 empty] | VV | 2 | 2 | True | 1 | ROZPOCET
36 | M | 13021014 | tyč ocelová kruhová žebírková DIN 488 jakost B500B (10 505) výztuž do betonu D 14mm | t | 0.012 |  | 0 | CS ÚRS 2023 01 |  |  | základní |  | 0 | 1 | 0.012 | 0 | 0 | 8 | M | 2 |  |  |  | ROZPOCET | 0 | 0 | 0 | 0 | 0 | 1 | 0 | 4 | 787806868
| VV |  | D.00 –TECHNICKÁ ZPRÁVA | [15 empty] | VV | 2 | 1 | True | 0 | ROZPOCET
| VV |  | strana 3 | [15 empty] | VV | 2 | 1 | True | 0 | ROZPOCET
| VV |  | 2*4*1*1,21*0,001 |  | 0.01 | [13 empty] | VV | 2 | 2 | True | 1 | ROZPOCET
| VV |  | 0,01*1,15 'Přepočtené koeficientem množství |  | 0.012 | [13 empty] | VV | 2 | 2 | False | 1 | ROZPOCET
37 | K | 985331912 | Příplatek k dodatečnému vlepování betonářské výztuže za délku do 1 m jednotlivě | m | 46.32 |  | 0 | CS ÚRS 2023 01 |  |  | základní |  | 0 | 0 | 0 | 0 | 0 | 4 | K | 2 |  |  |  | ROZPOCET | 0 | 0 | 0 | 0 | 0 | 1 | 0 | 4 | -547657859
| VV |  | Dodatečné vlepování betonářské výztuže D 12 mm do chemické malty včetně vyvrtání otvoru | [15 empty] | VV | 2 | 1 | True | 0 | ROZPOCET
| VV |  | 43,92 |  | 43.92 | [13 empty] | VV | 2 | 2 | True | 0 | ROZPOCET
| VV |  | Dodatečné vlepování betonářské výztuže D 14 mm do chemické malty včetně vyvrtání otvoru | [15 empty] | VV | 2 | 1 | True | 0 | ROZPOCET
| VV |  | 2,4 |  | 2.4 | [13 empty] | VV | 2 | 2 | True | 0 | ROZPOCET
| VV |  | Součet |  | 46.32 | [13 empty] | VV | 2 | 4 | True | 1 | ROZPOCET
38 | K | 985671114 | Ztužující věnce obrubní a příčné ze ŽB tř. C 25/30 | m3 | 4.026 |  | 0 | CS ÚRS 2023 01 |  |  | základní |  | 0 | 2.5021 | 10.0737 | 0 | 0 | 4 | K | 2 |  |  |  | ROZPOCET | 0 | 0 | 0 | 0 | 0 | 1 | 0 | 4 | 1969473048
| P |  | Poznámka k položce: C25/30XF2 | [15 empty] | P | 2
| VV |  | výkres D.02 /00 - VÝKRESY ČELNÍ ČÁSTI OPLOCENÍ | [15 empty] | VV | 2 | 1 | True | 0 | ROZPOCET
| VV |  | viz řez plotem | [15 empty] | VV | 2 | 1 | True | 0 | ROZPOCET
| VV |  | 61*0,2*0,3*1,1 |  | 4.026 | [13 empty] | VV | 2 | 2 | True | 1 | ROZPOCET
39 | K | 985675111 | Bednění ztužujících věnců - zřízení | m2 | 25.12 |  | 0 | CS ÚRS 2023 01 |  |  | základní |  | 0 | 0.01208 | 0.30345 | 0 | 0 | 4 | K | 2 |  |  |  | ROZPOCET | 0 | 0 | 0 | 0 | 0 | 1 | 0 | 4 | 151555487
| VV |  | výkres D.02 /00 - VÝKRESY ČELNÍ ČÁSTI OPLOCENÍ | [15 empty] | VV | 2 | 1 | True | 0 | ROZPOCET
| VV |  | viz řez plotem | [15 empty] | VV | 2 | 1 | True | 0 | ROZPOCET
| VV |  | 2*61*0,2 |  | 24.4 | [13 empty] | VV | 2 | 2 | True | 0 | ROZPOCET
| VV |  | 12*0,3*0,2 |  | 0.72 | [13 empty] | VV | 2 | 2 | True | 0 | ROZPOCET
| VV |  | Součet |  | 25.12 | [13 empty] | VV | 2 | 4 | True | 1 | ROZPOCET
40 | K | 985675121 | Bednění ztužujících věnců - odstranění | m2 | 25.12 |  | 0 | CS ÚRS 2023 01 |  |  | základní |  | 0 | 0 | 0 | 0 | 0 | 4 | K | 2 |  |  |  | ROZPOCET | 0 | 0 | 0 | 0 | 0 | 1 | 0 | 4 | -1949064481
41 | K | 985676112 | Výztuž ztužujících věnců z oceli 10 505 | t | 0.238 |  | 0 | CS ÚRS 2023 01 |  |  | základní |  | 0 | 1.0517 | 0.2503 | 0 | 0 | 4 | K | 2 |  |  |  | ROZPOCET | 0 | 0 | 0 | 0 | 0 | 1 | 0 | 4 | -1036748617
| VV |  | výkres D.02 /00 - VÝKRESY ČELNÍ ČÁSTI OPLOCENÍ | [15 empty] | VV | 2 | 1 | True | 0 | ROZPOCET
| VV |  | viz řez plotem | [15 empty] | VV | 2 | 1 | True | 0 | ROZPOCET
| VV |  | 4*61*0,62*0,001*1,2 |  | 0.182 | [13 empty] | VV | 2 | 2 | True | 0 | ROZPOCET
| VV |  | (61/0,3)*1*0,23*0,001*1,2 |  | 0.056 | [13 empty] | VV | 2 | 2 | True | 0 | ROZPOCET
| VV |  | Součet |  | 0.238 | [13 empty] | VV | 2 | 4 | True | 1 | ROZPOCET
| D | 997 | Přesun sutě |  |  |  | 0 | [5 empty] | 0 |  | 0 |  | 0 | 1 | D | 1 |  |  |  | ROZPOCET | [6 empty] | 0
42 | K | 997002611 | Nakládání suti a vybouraných hmot | t | 90.388 |  | 0 | CS ÚRS 2023 01 |  |  | základní |  | 0 | 0 | 0 | 0 | 0 | 4 | K | 2 |  |  |  | ROZPOCET | 0 | 0 | 0 | 0 | 0 | 1 | 0 | 4 | -994513347
43 | K | 997013501 | Odvoz suti a vybouraných hmot na skládku nebo meziskládku do 1 km se složením | t | 90.388 |  | 0 | CS ÚRS 2023 01 |  |  | základní |  | 0 | 0 | 0 | 0 | 0 | 4 | K | 2 |  |  |  | ROZPOCET | 0 | 0 | 0 | 0 | 0 | 1 | 0 | 4 | -1144766042
44 | K | 997013509 | Příplatek k odvozu suti a vybouraných hmot na skládku ZKD 1 km přes 1 km | t | 813.492 |  | 0 | CS ÚRS 2023 01 |  |  | základní |  | 0 | 0 | 0 | 0 | 0 | 4 | K | 2 |  |  |  | ROZPOCET | 0 | 0 | 0 | 0 | 0 | 1 | 0 | 4 | 1378650605
| VV |  | 90,388*9 'Přepočtené koeficientem množství |  | 813.492 | [13 empty] | VV | 2 | 2 | False | 1 | ROZPOCET
45 | K | 997013631R | Poplatek za uložení na skládce (skládkovné) stavebního odpadu směsného | t | 72.823 |  | 0 |  |  |  | základní |  | 0 | 0 | 0 | 0 | 0 | 4 | K | 2 |  |  |  | ROZPOCET | 0 | 0 | 0 | 0 | 0 | 1 | 0 | 4 | 1192707179
| VV |  | 90,223 |  | 90.223 | [13 empty] | VV | 2 | 2 | True | 0 | ROZPOCET
| VV |  | Poplatek za uložení stavebního odpadu na recyklační skládce (skládkovné) zeminy a kamení zatříděného do Katalogu odpadů pod kódem 17 05 04 | [15 empty] | VV | 2 | 1 | True | 0 | ROZPOCET
| VV |  | -17,4 |  | -17.4 | [13 empty] | VV | 2 | 2 | True | 0 | ROZPOCET
| VV |  | Součet |  | 72.823 | [13 empty] | VV | 2 | 4 | True | 1 | ROZPOCET
46 | K | 997013873 | Poplatek za uložení stavebního odpadu na recyklační skládce (skládkovné) zeminy a kamení zatříděného do Katalogu odpadů pod kódem 17 05 04 | t | 17.4 |  | 0 | CS ÚRS 2023 01 |  |  | základní |  | 0 | 0 | 0 | 0 | 0 | 4 | K | 2 |  |  |  | ROZPOCET | 0 | 0 | 0 | 0 | 0 | 1 | 0 | 4 | 2028192038
| D | 998 | Přesun hmot |  |  |  | 0 | [5 empty] | 0 |  | 0 |  | 0 | 1 | D | 1 |  |  |  | ROZPOCET | [6 empty] | 0
47 | K | 998232110 | Přesun hmot pro oplocení zděné z cihel nebo tvárnic v do 3 m | t | 66.335 |  | 0 | CS ÚRS 2023 01 |  |  | základní |  | 0 | 0 | 0 | 0 | 0 | 4 | K | 2 |  |  |  | ROZPOCET | 0 | 0 | 0 | 0 | 0 | 1 | 0 | 4 | 1982195732
| D | PSV | Práce a dodávky PSV |  |  |  | 0 | [5 empty] | 0 |  | 5.475 |  | 0.16446 | 2 | D | 0 |  |  |  | ROZPOCET | [6 empty] | 0
| D | 764 | Konstrukce klempířské |  |  |  | 0 | [5 empty] | 0 |  | 0 |  | 0.064463 | 2 | D | 1 |  |  |  | ROZPOCET | [6 empty] | 0
48 | K | 764002841 | Demontáž oplechování horních ploch zdí a nadezdívek do suti | m | 33.75 |  | 0 | CS ÚRS 2023 01 |  |  | základní |  | 0 | 0 | 0 | 0.00191 | 0.064463 | 16 | K | 2 |  |  |  | ROZPOCET | 0 | 0 | 0 | 0 | 0 | 1 | 0 | 16 | -1655373337
| VV |  | viz výkres C.03 - KOORDINAČNÍ SITUAČNÍ VÝKRES | [15 empty] | VV | 2 | 1 | True | 0 | ROZPOCET
| VV |  | bourání pilířů | [15 empty] | VV | 2 | 1 | True | 0 | ROZPOCET
| VV |  | (19,454+3,071+18,8+9,625+1,4+1,4-4*5) |  | 33.75 | [13 empty] | VV | 2 | 2 | True | 1 | ROZPOCET
| D | 767 | Konstrukce zámečnické |  |  |  | 0 | [5 empty] | 0 |  | 5.475 |  | 0.1 | 2 | D | 1 |  |  |  | ROZPOCET | [6 empty] | 0
49 | K | 767-0B1 | Dodávka a montáž dvoukřídlé brány B1 - vnější strana | kus | 1 |  | 0 |  |  |  | základní |  | 0 | 0.315 | 0.315 | 0 | 0 | 16 | K | 2 |  |  |  | ROZPOCET | 0 | 0 | 0 | 0 | 0 | 1 | 0 | 16 | 643951588
50 | K | 767-0B2 | Dodávka a montáž dvoukřídlé brány B2 - vnější strana | kus | 1 |  | 0 |  |  |  | základní |  | 0 | 0.166 | 0.166 | 0 | 0 | 16 | K | 2 |  |  |  | ROZPOCET | 0 | 0 | 0 | 0 | 0 | 1 | 0 | 16 | -1757443802
51 | K | 767-0B3 | Dodávka a montáž vstupní jednokřídlé branky B3 - vnější strana | kus | 1 |  | 0 |  |  |  | základní |  | 0 | 0.5 | 0.5 | 0 | 0 | 16 | K | 2 |  |  |  | ROZPOCET | 0 | 0 | 0 | 0 | 0 | 1 | 0 | 16 | -1133205968
52 | K | 767-0B4 | Dodávka a montáž dvoukřídlé brány B4 - boční vjezd | kus | 1 |  | 0 |  |  |  | základní |  | 0 | 0.292 | 0.292 | 0 | 0 | 16 | K | 2 |  |  |  | ROZPOCET | 0 | 0 | 0 | 0 | 0 | 1 | 0 | 16 | 1888695732
53 | K | 767-0P1 | Dodávka a montáž výplní oplocení z profilů JA 20x50 po 100 mm vč. kotvení a vodorovných profilů - P1 | m | 39.44 |  | 0 |  |  |  | základní |  | 0 | 0.06 | 2.3664 | 0 | 0 | 16 | K | 2 |  |  |  | ROZPOCET | 0 | 0 | 0 | 0 | 0 | 1 | 0 | 16 | -2146686985
| P |  | Poznámka k položce: Oplocení je navrženo jako ocelová výplň kotvená na betonové podezdívce. Výplň oplocení a bran je navrženo jako prostorová struktura ze svislých ocelových profilů bez pilířů a sloupků. Výplň oplocení je navržena z ocelových profilů. Svislé prvky výplně jsou navrženy z profilů JA 20x50x2 navařených na plotně z ploché oceli tl. 8mm a šířky 150mm. Horní konce profilů budou zavařeny. Osová vzdálenost svislých profilů je 200mm a jsou uspořádány ve dvou řadách vzájemně posunutých o 100mm. V horní části výplně jsou svislé prvky spřaženy vodorovným svlakem z JA 50x50x3. Jednotlivé plotové úseky budou kotveny přes spodní plotnu do podezdívky a soklu na chem. kotvy M12 po 0,4m. Kotva bude zakončena kloboukovou maticí s podložkou. Důležité je kotvy vlepit až do betonového soklu pod podezdívkou. Kotevní délka kotvy bude upřesněna dodavatelem v rámci dílenské dokumentace dle typu použité kotvy. - MATERIÁL OPLOCENÍ: OCEL ŽÁROVĚ POZINKOVANÁ - POVRCHOVÁ ÚPRAVA VIDITELNÝCH OCELOVÝCH PRVKŮ: NÁSTŘIK KOVÁŘSKOU BARVOU ČERNOU | [15 empty] | P | 2
| VV |  | výkres D.01 /00 - CELKOVÝ VÝKRES OPLOCENÍ | [15 empty] | VV | 2 | 1 | True | 0 | ROZPOCET
| VV |  | 20+18+0,94+0,5 |  | 39.44 | [13 empty] | VV | 2 | 2 | True | 1 | ROZPOCET
54 | K | 767-0P2 | Dodávka a montáž výplní oplocení z profilů JA 20x50 po 100 mm vč. kotvení a vodorovných profilů - P2 | m | 8 |  | 0 |  |  |  | základní |  | 0 | 0.06 | 0.48 | 0 | 0 | 16 | K | 2 |  |  |  | ROZPOCET | 0 | 0 | 0 | 0 | 0 | 1 | 0 | 16 | 316349458
| P |  | Poznámka k položce: Oplocení je navrženo jako ocelová výplň kotvená na betonové podezdívce. Výplň oplocení a bran je navrženo jako prostorová struktura ze svislých ocelových profilů bez pilířů a sloupků. Výplň oplocení je navržena z ocelových profilů. Svislé prvky výplně jsou navrženy z profilů JA 20x50x2 navařených na plotně z ploché oceli tl. 8mm a šířky 150mm. Horní konce profilů budou zavařeny. Osová vzdálenost svislých profilů je 200mm a jsou uspořádány ve dvou řadách vzájemně posunutých o 100mm. V horní části výplně jsou svislé prvky spřaženy vodorovným svlakem z JA 50x50x3. Jednotlivé plotové úseky budou kotveny přes spodní plotnu do podezdívky a soklu na chem. kotvy M12 po 0,4m. Kotva bude zakončena kloboukovou maticí s podložkou. Důležité je kotvy vlepit až do betonového soklu pod podezdívkou. Kotevní délka kotvy bude upřesněna dodavatelem v rámci dílenské dokumentace dle typu použité kotvy. - MATERIÁL OPLOCENÍ: OCEL ŽÁROVĚ POZINKOVANÁ - POVRCHOVÁ ÚPRAVA VIDITELNÝCH OCELOVÝCH PRVKŮ: NÁSTŘIK KOVÁŘSKOU BARVOU ČERNOU | [15 empty] | P | 2
| VV |  | výkres D.01 /00 - CELKOVÝ VÝKRES OPLOCENÍ | [15 empty] | VV | 2 | 1 | True | 0 | ROZPOCET
| VV |  | 4+3+1 |  | 8 | [13 empty] | VV | 2 | 2 | True | 1 | ROZPOCET
55 | K | 767-0P3 | Dodávka a montáž pilíře 2500x2150 mm P3 s nástěnkou apod. dle PD - P3 | soubor | 1 |  | 0 |  |  |  | základní |  | 0 | 0.415 | 0.415 | 0 | 0 | 16 | K | 2 |  |  |  | ROZPOCET | 0 | 0 | 0 | 0 | 0 | 1 | 0 | 16 | -1320658701
| P |  | Poznámka k položce: Vstupní pilíř Mezi vjezdovou a vstupní bránou je navržen plný ocelový pilíř. Nosnou konstrukci pilíře tvoří prostorový rám z profilů JA 50x50x3, který je kotvený přes chemické kotvy do základu. Opláštění pilíře je navrženo z ocelového plechu tl. 3mm. Dělení opláštění je dáno výkresovou dokumentací. Kotvení plechů na podkladní konstrukci bude upřesněno v rámci dílenské dokumentace. Spáry mezi plechu budou šířky 5mm a budou podloženy kartáčovaným nerezovým plechem. Od příchodu je na pilíři navržen symbol Ω ze skružené pásoviny tl. 5mm a šířky 60mm. Ze strany hřbitova je do pilíře integrovaná nástěnka. Korpus nástěnky je navržen z ocel. plechu tl.3mm, rám dvířek z profilu l 30x30 s vlepeným bezpečnostním sklem kaleným. Panty budou navařovací podélné válcovité a přesný typ bude upřesněn dílenskou dokumentací. V rámu křídla bude osazen cylindrický skříňový zámek. Jako povrchová úprava ocelových prvků je navrženo žárové zinkování, viditelné plochy budou opatřeny nástřikem černou kovářskou barvou. | [15 empty] | P | 2
56 | K | 767-0P4 | Dodávka a montáž výplní oplocení z profilů JA 20x50 po 100 mm s výplní tahokovem vč. kotvení a vodorovných profilů - P4 | m | 3 |  | 0 |  |  |  | základní |  | 0 | 0.065 | 0.195 | 0 | 0 | 16 | K | 2 |  |  |  | ROZPOCET | 0 | 0 | 0 | 0 | 0 | 1 | 0 | 16 | 942160378
| P |  | Poznámka k položce: Oplocení je navrženo jako ocelová výplň kotvená na betonové podezdívce. Výplň oplocení a bran je navrženo jako prostorová struktura ze svislých ocelových profilů bez pilířů a sloupků. Výplň oplocení je navržena z ocelových profilů. Svislé prvky výplně jsou navrženy z profilů JA 20x50x2 navařených na plotně z ploché oceli tl. 8mm a šířky 150mm. Horní konce profilů budou zavařeny. Osová vzdálenost svislých profilů je 200mm a jsou uspořádány ve dvou řadách vzájemně posunutých o 100mm. V horní části výplně jsou svislé prvky spřaženy vodorovným svlakem z JA 50x50x3. Jednotlivé plotové úseky budou kotveny přes spodní plotnu do podezdívky a soklu na chem. kotvy M12 po 0,4m. Kotva bude zakončena kloboukovou maticí s podložkou. Důležité je kotvy vlepit až do betonového soklu pod podezdívkou. Kotevní délka kotvy bude upřesněna dodavatelem v rámci dílenské dokumentace dle typu použité kotvy. Úseky oplocení jsou doplněny tahokovem vloženým mezi svislé profily. Takohov je navržen s oky 100X30-13 tl1,5mm. Povrchová úprava tahokovu je navržena stejná jako u prvků plotové výplně. POZNÁMKY: - MATERIÁL OPLOCENÍ: OCEL ŽÁROVĚ POZINKOVANÁ - POVRCHOVÁ ÚPRAVA VIDITELNÝCH OCELOVÝCH PRVKŮ: NÁSTŘIK KOVÁŘSKOU BARVOU ČERNOU - VÝPLŇ BOČNÍHO OPLOCENÍ Z TAHOKOVU 100X30-13X1,5 - MATERIÁL PODEZDÍVKY: PREFABRIKOVANÉ BETONOVÉ STUPNĚ | [15 empty] | P | 2
| VV |  | výkres D.01 /00 - CELKOVÝ VÝKRES OPLOCENÍ | [15 empty] | VV | 2 | 1 | True | 0 | ROZPOCET
| VV |  | 3 |  | 3 | [13 empty] | VV | 2 | 2 | True | 1 | ROZPOCET
57 | K | 767-0P5 | Dodávka a montáž výplní oplocení z profilů JA 20x50 po 100 mm s výplní tahokovem vč. kotvení a vodorovných profilů - P5 | m | 8.8 |  | 0 |  |  |  | základní |  | 0 | 0.062 | 0.5456 | 0 | 0 | 16 | K | 2 |  |  |  | ROZPOCET | 0 | 0 | 0 | 0 | 0 | 1 | 0 | 16 | -242096914
| P |  | Poznámka k položce: Oplocení je navrženo jako ocelová výplň kotvená na betonové podezdívce. Výplň oplocení a bran je navrženo jako prostorová struktura ze svislých ocelových profilů bez pilířů a sloupků. Výplň oplocení je navržena z ocelových profilů. Svislé prvky výplně jsou navrženy z profilů JA 20x50x2 navařených na plotně z ploché oceli tl. 8mm a šířky 150mm. Horní konce profilů budou zavařeny. Osová vzdálenost svislých profilů je 200mm a jsou uspořádány ve dvou řadách vzájemně posunutých o 100mm. V horní části výplně jsou svislé prvky spřaženy vodorovným svlakem z JA 50x50x3. Jednotlivé plotové úseky budou kotveny přes spodní plotnu do podezdívky a soklu na chem. kotvy M12 po 0,4m. Kotva bude zakončena kloboukovou maticí s podložkou. Důležité je kotvy vlepit až do betonového soklu pod podezdívkou. Kotevní délka kotvy bude upřesněna dodavatelem v rámci dílenské dokumentace dle typu použité kotvy. Úseky oplocení jsou doplněny tahokovem vloženým mezi svislé profily. Takohov je navržen s oky 100X30-13 tl1,5mm. Povrchová úprava tahokovu je navržena stejná jako u prvků plotové výplně. POZNÁMKY: - MATERIÁL OPLOCENÍ: OCEL ŽÁROVĚ POZINKOVANÁ - POVRCHOVÁ ÚPRAVA VIDITELNÝCH OCELOVÝCH PRVKŮ: NÁSTŘIK KOVÁŘSKOU BARVOU ČERNOU - VÝPLŇ BOČNÍHO OPLOCENÍ Z TAHOKOVU 100X30-13X1,5 - MATERIÁL PODEZDÍVKY: PREFABRIKOVANÉ BETONOVÉ STUPNĚ | [15 empty] | P | 2
| VV |  | výkres D.01 /00 - CELKOVÝ VÝKRES OPLOCENÍ | [15 empty] | VV | 2 | 1 | True | 0 | ROZPOCET
| VV |  | 6+1,4+1,4 |  | 8.8 | [13 empty] | VV | 2 | 2 | True | 1 | ROZPOCET
58 | K | 767-0PS | Dodávka a montáž atypického segmentu výplně rohu | kus | 1 |  | 0 |  |  |  | základní |  | 0 | 0.2 | 0.2 | 0 | 0 | 16 | K | 2 |  |  |  | ROZPOCET | 0 | 0 | 0 | 0 | 0 | 1 | 0 | 16 | -2081749540
| P |  | Poznámka k položce: kompletní dodávka POZNÁMKY: - MATERIÁL OPLOCENÍ: OCEL ŽÁROVĚ POZINKOVANÁ - POVRCHOVÁ ÚPRAVA VIDITELNÝCH OCELOVÝCH PRVKŮ: NÁSTŘIK KOVÁŘSKOU BARVOU ČERNOU - VÝPLŇ BOČNÍHO OPLOCENÍ Z TAHOKOVU 100X30-13X1,5 - MATERIÁL PODEZDÍVKY: PREFABRIKOVANÉ BETONOVÉ STUPNĚ | [15 empty] | P | 2
59 | K | 767996801 | Demontáž atypických zámečnických konstrukcí rozebráním hm jednotlivých dílů do 50 kg | kg | 100 |  | 0 | CS ÚRS 2023 01 |  |  | základní |  | 0 | 0 | 0 | 0.001 | 0.1 | 16 | K | 2 |  |  |  | ROZPOCET | 0 | 0 | 0 | 0 | 0 | 1 | 0 | 16 | -1520343890
| VV |  | ostatní kovové prvky | [15 empty] | VV | 2 | 1 | True | 0 | ROZPOCET
| VV |  | 100 |  | 100 | [13 empty] | VV | 2 | 2 | True | 1 | ROZPOCET
60 | K | 998767101 | Přesun hmot tonážní pro zámečnické konstrukce v objektech v do 6 m | t | 5.475 |  | 0 | CS ÚRS 2023 01 |  |  | základní |  | 0 | 0 | 0 | 0 | 0 | 16 | K | 2 |  |  |  | ROZPOCET | 0 | 0 | 0 | 0 | 0 | 1 | 0 | 16 | -4872850

## VRN - Vedlejší a ostatní ...
[9 empty] | >> skryté sloupce << | [9 empty] | {a70935a7-79dd-4fc8-9ac2-f1074885dfdd}
2
| KRYCÍ LIST SOUPISU PRACÍ | [8 empty] | v --- níže se nacházejí doplnkové a pomocné údaje k sestavám --- v | [8 empty] | False
Stavba:
OPLOCENÍ NA NOVÉM HŘBITOVĚ V TIŠNOVĚ
Objekt:
VRN - Vedlejší a ostatní náklady stavby
| KSO: |  |  |  |  | CC-CZ:
| Místo: |  | Tišnov |  |  | Datum: | 16. 4. 2023
| Zadavatel: |  |  |  |  | IČ:
|  | Město Tišnov |  |  |  | DIČ:
| Uchazeč: |  |  |  |  | IČ: | Vyplň údaj
|  | Vyplň údaj |  |  |  | DIČ: | Vyplň údaj
| Projektant: |  |  |  |  | IČ:
|  | Ing. arch. Pavel Jura |  |  |  | DIČ:
| Zpracovatel: |  |  |  |  | IČ:
DIČ:
Poznámka:
| Cena bez DPH | [5 empty] | 0
|  |  | Základ daně |  |  | Sazba daně | Výše daně
| DPH | základní | 0 |  |  | 21% | 0
|  | snížená | 0 |  |  | 15% | 0
|  | zákl. přenesená | 0 |  |  | 21% | 0
|  | sníž. přenesená | 0 |  |  | 15% | 0
|  | nulová | 0 |  |  | 0% | 0
| Cena s DPH |  |  | v | CZK |  | 0
| Projektant |  |  | Zpracovatel
| Datum a podpis: |  | Razítko | Datum a podpis: |  |  | Razítko
| Objednavatel |  |  | Uchazeč
| Datum a podpis: |  | Razítko | Datum a podpis: |  |  | Razítko
REKAPITULACE ČLENĚNÍ SOUPISU PRACÍ
Stavba:
OPLOCENÍ NA NOVÉM HŘBITOVĚ V TIŠNOVĚ
Objekt:
VRN - Vedlejší a ostatní náklady stavby
Místo: |  |  | Tišnov |  |  | Datum: | 16. 4. 2023
Zadavatel: |  |  | Město Tišnov |  |  | Projektant: | Ing. arch. Pavel Jura
Uchazeč: |  |  | Vyplň údaj |  |  | Zpracovatel:
Kód dílu - Popis | [6 empty] | Cena celkem [CZK]
Náklady ze soupisu prací | [6 empty] | 0 | [12 empty] | -1
| 960 - Kompletační činnost | [5 empty] | 0
| OST - Ostatní náklady | [5 empty] | 0
| 0 - Vedlejší rozpočtové náklady | [5 empty] | 0
SOUPIS PRACÍ
Stavba:
OPLOCENÍ NA NOVÉM HŘBITOVĚ V TIŠNOVĚ
Objekt:
VRN - Vedlejší a ostatní náklady stavby
Místo: |  |  | Tišnov |  |  | Datum: | 16. 4. 2023
Zadavatel: |  |  | Město Tišnov |  |  | Projektant: | Ing. arch. Pavel Jura
Uchazeč: |  |  | Vyplň údaj |  |  | Zpracovatel:
PČ | Typ | Kód | Popis | MJ | Množství | J.cena [CZK] | Cena celkem [CZK] | Cenová soustava |  |  | DPH | J. Nh [h] | Nh celkem [h] | J. hmotnost [t] | Hmotnost celkem [t] | J. suť [t] | Suť Celkem [t]
Náklady soupisu celkem | [6 empty] | 0 | [5 empty] | 0 |  | 0 |  | 0 |  | D | -1 | [7 empty] | 0
| D | 960 | Kompletační činnost |  |  |  | 0 | [5 empty] | 0 |  | 0 |  | 0 | 4 | D | 0 | ROZPOCET | [6 empty] | 0
1 | K | 045203001 | Kompletační činnost | soubor | 1 |  | 0 | CS ÚRS 2021 01 |  |  | základní |  | 0 | 0 | 0 | 0 | 0 | 1024 | K | 1 | ROZPOCET | 0 | 0 | 0 | 0 | 0 | 1 | 0 | 1024 | 1280997220
| P |  | Poznámka k položce: Náklad zhotovitele na řízení a koordinaci subdodavatelů V případě, že všechny práce budou prováděny vlastními pracovníky, lze tuto položku ocenit nulovou za podmínky, že tato skutečnost bude zapsána do poznámky položky. | [15 empty] | P | 1
| D | OST | Ostatní náklady |  |  |  | 0 | [5 empty] | 0 |  | 0 |  | 0 | 4 | D | 0 | ROZPOCET | [6 empty] | 0
2 | K | 013254001 | Náklady na vyhotovení dokumentace skutečného provedení stavby | soubor | 1 |  | 0 |  |  |  | základní |  | 0 | 0 | 0 | 0 | 0 | 1024 | K | 1 | ROZPOCET | 0 | 0 | 0 | 0 | 0 | 1 | 0 | 1024 | -2097776681
| P |  | Poznámka k položce: Dokumentace skutečného provedení v rozsahu dle platné vyhlášky na dokumentaci staveb v počtu dle SOD a VOP | [15 empty] | P | 1
3 | K | 013274001 | Náklady na vyhotovení realizační (dílenské) dokumentace | soubor | 1 |  | 0 |  |  |  | základní |  | 0 | 0 | 0 | 0 | 0 | 1024 | K | 1 | ROZPOCET | 0 | 0 | 0 | 0 | 0 | 1 | 0 | 1024 | 1288302040
| P |  | Poznámka k položce: Náklad zhotovitele na zpracování realizační (dílenské) dokumentace, uzná-li zhotovitel, že ji k realizaci díla potřebuje. Soulad realizační dokumentace se zadávací dokumentací musí být před vlastní realizací odsouhlasena autorským dozorem. | [15 empty] | P | 1
4 | K | 090001001 | Náklady na vyhotovení dokumentace k předání stavby | soubor | 1 |  | 0 |  |  |  | základní |  | 0 | 0 | 0 | 0 | 0 | 1024 | K | 1 | ROZPOCET | 0 | 0 | 0 | 0 | 0 | 1 | 0 | 1024 | -1658904412
| P |  | Poznámka k položce: Náklady spojené s vyhotovením, kopírováním a kopletací všech dokumentů požadovaných v SOD a VOP k předání stavby objenateli. | [15 empty] | P | 1
5 | K | 090001002 | Ostatní náklady vyplývající ze znění SOD a VOP | soubor | 1 |  | 0 |  |  |  | základní |  | 0 | 0 | 0 | 0 | 0 | 1024 | K | 1 | ROZPOCET | 0 | 0 | 0 | 0 | 0 | 1 | 0 | 1024 | 1876637392
| P |  | Poznámka k položce: Náklady související s plněním povinností zhotovitele požadované v SOD a VOP případně v jiných dokumentech, např.: - náklady na zřízení bankovních záruk - náklady spojené vypracováním technologických postupů - náklady na vypracování ohlášení změn a změnových listů - náklady spojené s předáním díla - Zpracování provozního řádu servisu a údržby střechy atd. | [15 empty] | P | 1
| D | 0 | Vedlejší rozpočtové náklady |  |  |  | 0 | [5 empty] | 0 |  | 0 |  | 0 | 5 | D | 0 | ROZPOCET | [6 empty] | 0
6 | K | 030001001 | Náklady na zřízení zařízení staveniště v souladu s dokumentací ZOV | soubor | 1 |  | 0 |  |  |  | základní |  | 0 | 0 | 0 | 0 | 0 | 1024 | K | 1 | ROZPOCET | 0 | 0 | 0 | 0 | 0 | 1 | 0 | 1024 | -1146184694
| P |  | Poznámka k položce: Náklady na dokumentaci ZS, příprava území pro ZS včetně odstranění materiálu a konstrukcí, vybudování odběrný míst, zřízení přípojek energií, vlastní vybudování objektů ZS a provizornich komunikací. značení na staveništi | [15 empty] | P | 1
7 | K | 030001002 | Náklady na provoz a údržbu zařízení staveniště | soubor | 1 |  | 0 |  |  |  | základní |  | 0 | 0 | 0 | 0 | 0 | 1024 | K | 1 | ROZPOCET | 0 | 0 | 0 | 0 | 0 | 1 | 0 | 1024 | -1702812929
| P |  | Poznámka k položce: Náklady na vybavení objektů, náklady na energie, úklid, údržba, osvětlení, oplocení, opravy na objektech ZS, čištění ploch, zabezpečení staveniště | [15 empty] | P | 1
8 | K | 039001003 | Náklady na zrušení zařízení staveniště | soubor | 1 |  | 0 |  |  |  | základní |  | 0 | 0 | 0 | 0 | 0 | 1024 | K | 1 | ROZPOCET | 0 | 0 | 0 | 0 | 0 | 1 | 0 | 1024 | 348105235
| P |  | Poznámka k položce: odstranění objektu ZS včetně přípojek a jejich odvozu, uvedení pozemku do původního stavu včetně nákladů s tím spojených | [15 empty] | P | 1
9 | K | 041403002 | Náklady na zajištění kolektivní bezpečnosti osob | soubor | 1 |  | 0 |  |  |  | základní |  | 0 | 0 | 0 | 0 | 0 | 1024 | K | 1 | ROZPOCET | 0 | 0 | 0 | 0 | 0 | 1 | 0 | 1024 | 945714488
| P |  | Poznámka k položce: Náklady na zbudování, údržbu a zrušení: - zabezpečení okrajů konstrukcí proti pádu osob - komunikací pro pohyb osob po staveništi - přechodů přes výkopy - a další prvky kolektivní ocrany osob, pokud nejsou jinde uvedeny | [15 empty] | P | 1
10 | K | 049103001 | Náklady na inženýrskou činnost zhotovitele vzniklou v souvislosti s realizací stavby | soubor | 1 |  | 0 |  |  |  | základní |  | 0 | 0 | 0 | 0 | 0 | 1024 | K | 1 | ROZPOCET | 0 | 0 | 0 | 0 | 0 | 1 | 0 | 1024 | -2133940665
| P |  | Poznámka k položce: Inženýrská činnost prováděná v průběhu stavebních prací vyplývající z povahy díla, a požadavků v SOD a VOP Poznámka k položce: Jedná se zejména o náklady na zajištění: - vyřízení záborů, žádostí o uzavírky, - vyřízení stanovisek dotčených orgánů ke kolaudaci, - jednání s úřady, - jednání s dotčenými účastníky stavebního řízení, - zpracování havarijního a povodňového plánu, apod. | [15 empty] | P | 1
11 | K | 049103002 | Náklady vzniklé v souvislosti s realizací stavby | soubor | 1 |  | 0 | CS ÚRS 2021 01 |  |  | základní |  | 0 | 0 | 0 | 0 | 0 | 1024 | K | 1 | ROZPOCET | 0 | 0 | 0 | 0 | 0 | 1 | 0 | 1024 | 1064000755
| P |  | Poznámka k položce: Náklady vzniklé v průběhu stavebních prací vyplývající z povahy díla, a požadavků v SOD a VOP Poznámka k položce: Jedná se zejména o náklady na zajištění: - čištění veřejných komunikací znečištěných v souvislosti s realizací stavby - zimní údržby komunikací přístupných veřejnosti v obvodu staveniště - ochrany díla, apod. | [15 empty] | P | 1