## Titulní list
REKAPITULACE
SVÍTIDLA, STOŽÁRY |  | 0
NOSNÝ MATERIÁL A MONTÁŽ |  | 0
ZEMNÍ PRÁCE |  | 0
UZEMNĚNÍ |  | 0
HZS |  | 0
Podružný materiál 2%
Prořez 3%
CELKEM BEZ DPH |  | 0
|  | Vypracoval | Bc. Petr Mana
07/ 2016

## Dvořákova
Ulice Dvořákova
Svítidla a materiál pro osvětlení
Dodávka svítidel je myšlena jako kompletní vč. světelných zdrojů a montáže. Pokud tomu bude jinak, je nutno na tuto skutečnost upozornit.
p.č. | CPV | SKP | Popis | Typ | počet | jedn. | cena vč. montáže | celkem
1 | 31524000-5 | 315025 | Svítidlo LED, SPINELA Tungsram z důvodu návaznosti na již realizovanou část ul.Brněnská včetně křižovatky Brněnská/Dvořákova. Včetně montáže a dopravy. | SP L/3/F/S/50/40/Y/SP/C2/N/S60 | 12 | ks |  | 0
Osvětlení komunikace, viz výkres č. D.1.1-3 a výpočet osvětlení
2 | 50911000-4 | 453420 | Stožár pozinkovaný bezpaticový pro osazení výložníku, v=8m, typ "Tišnov", s plastovou manžetou, vč. výkopu, výzbroje, betonového základu, montáže a dopravy. | JB 8, typ Tišnov | 1 | ks |  | 0
Osvětlení komunikace, viz výkres č. D.1.1-3 a výpočet osvětlení
3 | 50911000-4 | 453420 | Stožár pozinkovaný bezpaticový pro osazení výložníku, v=8m, typ "Tišnov", s plastovou manžetou, vč. výkopu, výzbroje, atypického betonového základu s armováním, montáže a dopravy. | JB 8, typ Tišnov | 11 | ks |  | 0
Osvětlení komunikace, viz výkres č. D.1.1-3 a výpočet osvětlení
4 | 50911000-4 | 453420 | Výložník pozinkovaný, l=200 cm, náklon 10o, vč. montáže a dopravy. | V1/76-2000/10° | 12 | ks |  | 0
Osvětlení komunikace, viz výkres č. D.1.1-3 a výpočet osvětlení
5 |  |  | Rozpojovací skříň pro VO, pilířová včetně výkopu, základu a montáže a dopravy | RF 4:4 | 2 | ks |  | 0
Osvětlení komunikace, viz výkres č. D.1.1-3 a výpočet osvětlení
0
Nosný materiál
| CPV | SKP | Popis | Typ | počet | jedn. | cena vč. montáže | celkem
6 | 28421140-2 | 313000 | Kabel s PVC izolací, uložený v zemi v kabelových chráničkách, kompletní dodávka včetně montáže a zapojení. | CYKY J 4x16 | 650 | m |  | 0
Rozvod veřejného osvětlení, viz výkres č. D.1.1-3
7 | 28421140-2 | 313000 | Kabel s PVC izolací, volně uložený, kompletní dodávka včetně montáže a zapojení. | CYKY J 3x1,5 | 125 | m |  | 0
Vnitřní kabeláž svítidla VO - od svorkovnice po vlastní svítidlo
8 | 28420000-2 | 316000 | Dvouplášťová plastová trubka ohebná, pro uložení v zemi, d=63/52 mm, dodávka včetně montáže. | KOPOFLEX 09063 | 520 | m |  | 0
Ochrana kabelu rozvodu VO, viz výkres č. D.1.1-3
9 | 28420000-2 | 316000 | Dvouplášťová plastová trubka ohebná, pro uložení v zemi, d=90/75 mm, dodávka včetně montáže. | KOPOFLEX 09090 | 10 | m |  | 0
Ochrana kabelu VO v místě průchodu základu SVO
10 | 28420000-2 | 316000 | Dvouplášťová plastová trubka ohebná, pro uložení v zemi, d=110/94 mm, dodávka včetně montáže. | KOPOFLEX 09110 | 180 | m |  | 0
Ochrana vedení pod komunikacemi a nájezdy, viz výkres č. D.1.1-3
11 | 28420000-2 | 316000 | Betonový kabelový žlab 170/110 X 170/90 X 1000 mm, dodávka vč. montáže a dopravy | TK 1 | 26 | ks |  | 0
Ochrana vedení pod komunikacemi a nájezdy, viz výkres č. D.1.1-3
12 | 28420000-2 | 316000 | Betonový kabelový žlab 230/150 X 230/130 X 1000 mm, dodávka vč. montáže a dopravy | TK 2 | 12 | ks |  | 0
Ochrana sítí v kolizních místech, viz výkres č. D.1.1-3
13 | 28420000-2 | 316000 | Plastová trubka tuhá, dělená, pro uložení v zemi, d= 110/100 mm, dodávka včetně montáže | KOPOHALF 06110/2 | 62 | m |  | 0
Ochrana sítí v kolizních místech, viz výkres č. D.1.1-3
0
Zemní práce
p.č. | CPV | SKP | Popis | Typ | počet | jedn. | cena vč. montáže | celkem
14 | 45112000-5 | 451120 | Výkop a zához rýhy hl. 40cm š. 35cm - v chodníku, včetně zřízení kabelového lože, fólie, vytýčení, s úpravou terénu - obnovení dláždění. |  | 12 | m |  | 0
Uložení kabelů v chodníku, viz výkres č. D.1.1-3
15 | 45112000-5 | 451120 | Výkop a zához rýhy hl. 80cm š. 35cm, včetně zřízení kabelového lože, fólie, vytýčení, s úpravou terénu. |  | 0 | m |  | 0
Uložení kabelů ve volném terénu, viz výkres č. D.1.1-3
16 | 45110000-1 | 451111 | Protlak v zemině tř.3-4 pro chráničku o průměru 110mm, délka 12m, vč. souvisejících prací - rozebrání dlažby, výkopu a záhozu startovacích a cílových jam, zatažení chrániček, záhozu a zpětného zadláždění. |  | 0 | ks |  | 0
Uložení kabelů pod komunikací, viz výkres č. D.1.1-3
17 | 45110000-1 | 451111 | Doprava přebytečné zeminy - suti na skládku do vzdálenosti 30 km, vč. naložení, složení a poplatku za uložení stavebního odpadu |  | 1.5 | t |  | 0
Likvidace vybouraných stavebních hmot
18 | 45110000-1 | 451111 | Rozbourání betonového základu stožáru VO, vč. odvozu suti, včetně úpravy terénu |  | 32 | ks |  | 0
Likvidace stávajícího VO
0
Uzemnění
p.č. | CPV | SKP | Popis | Typ | počet | jedn. | cena vč. montáže | celkem
19 | 45312311-0 | 453422 | Pásovina FeZn 30x4 mm, uložená v zemi pro uzemnění elektroinstalace, dodávka včetně montáže | FeZn 30x4 | 650 | m |  | 0
Strojený zemnič stožárů VO, viz výkres č. D.1.1-3
20 | 45312311-0 | 453422 | Drát FeZn s PVC izolací d=10/13 mm pro vývody k zkušebním svorkám, dodávka včetně montáže. | FeZn+PVC d=10/13 | 24 | m |  | 0
Uzemňovací přívody stožárů VO
21 | 45312311-0 | 453422 | Svorka hromosvodová páska/drát, pozinkovaná, dodávka včetně montáže. |  | 24 | ks |  | 0
Uzemnění stožárů VO
22 | 45312311-0 | 453422 | Svorka hromosvodová páska/páska, pozinkovaná, dodávka včetně montáže. |  | 24 | ks |  | 0
Spojování zemnicí pásoviny
23 | 45312311-0 | 453422 | Svorka hromosvodová připojovací, pozinkovaná, dodávka včetně montáže. |  | 12 | ks |  | 0
Uzemnění stožárů VO
0
HZS
p.č. | CPV | SKP | Popis |  | počet | jedn. | cena | celkem
24 | 50900000-4 | 453112 | Demontáže a likvidace odpadu (stávající stožáry, kabely a svítidla) |  | 60 | hod. |  | 0
25 | 50900000-4 | 453112 | Montážní práce kvalifikovaných osob mimo ceníkové položky |  | 35 | hod. |  | 0
26 | 50900000-4 | 453112 | Spolupráce s revizním technikem |  | 8 | hod. |  | 0
27 | 50900000-4 | 453112 | Výchozí revize |  | 15 | hod. |  | 0
28 | 50900000-4 | 453112 | Zhotovení projektové dokumentace skutečného provedení |  | 20 | hod. |  | 0
29 | 50900000-4 | 453112 | Geodetické vytýčení stavby |  | 0 | hod. |  | 0
30 | 50900000-4 | 453112 | Vytyčení stávajících sítí |  | 0 | hod. |  | 0
31 | 50900000-4 | 453112 | Geodetické zaměření skutečného provedení |  | 50 | hod. |  | 0
0
Položky realizované, nebo z části realizované zhotovitelem E.ON