## Soupis prací
TIŠNOV – VÝMĚNA FILTRŮ A POTRUBNÍCH ROZVODŮ
SOUPIS PRACÍ - NEOCENĚNÝ
Pozice
Číslo | na
položky | výkrese | Zkrácený text dodávky - montáže | MJ | POČET | J.CENA | DODÁVKA
VÝMĚNA POTRUBNÍCH ROZVODŮ
1.1. | A.1a-d | Vícevrstvý pískový filtr z ovíjeného polyesteru praný vodou; | kpl | 4 |  | 0
|  | pr.1600 mm, filtrační vrstva 1,0 m; připojení D 125 |  |  |  | 0
|  | filtrační výkon 80,3m3/h (jednoho filtru) |  |  |  | 0
|  | filtrační rychlost 35m3/h/m2 |  |  |  | 0
|  | Vyrobeno z polyesteru a skelného vlákna ve zcela nekorozi - |  |  |  | 0
|  | vním provedení, pracovní tlak 2,5kp/cm2 |  |  |  | 0
|  | - podstavec z polyesteru a skelného vlákna |  |  |  | 0
|  | - nástřik s UV ochranou |  |  |  | 0
|  | - víko pro vypouštění písku |  |  |  | 0
|  | - kolektory |  |  |  | 0
|  | - boční vstupní víko pr. 400mm |  |  |  | 0
|  | - horní víko z polyesteru a skelného vlákna |  |  |  | 0
|  | - odvzdušňovací ventil |  |  |  | 0
|  | - ventil na vypouštění |  |  |  | 0
|  | - baterie 5 ventilová v provedení PVC-U |  |  |  | 0
|  | - vč. pískové náplně |  |  |  | 0
|  | - výška filtru: 2400mm |  |  |  | 0
0
1.2. |  | Demontáž ocelového potrubí, přírubových armatur a přírub, | kpl | 1 |  | 0
|  | vč. vnitrostaveništního přesunu a odvozu demontovaných hmot |  |  |  | 0
|  | dimenze v rozsahu DN 25 - 200 |  |  |  | 0
0
1.3. |  | Uložení demontovaného potrubí a filtrů v rámci areálu koupaliště | kpl | 1 |  | 0
0
1.4. |  | Potrubí a tvarovky PE vč. upevňovacího a montážního materiálu. | kpl | 1 |  | 0
|  | Součástí tvarovek jednotlivých dimenzí jsou elektrosvařovací spojky, |  |  |  | 0
|  | T-kusy, kolena, redukce, kompletní příruby vč. těsnění, šroubení, |  |  |  | 0
|  | závitové spojky a navrtávací pásy se závitem. Úchyty pro |  |  |  | 0
|  | potrubí PE, konzoly, úchyty a závitové tyče. vč. kulových |  |  |  | 0
|  | kohoutů, uzavíracích klapek, kulových zpětných ventilů |  |  |  | 0
|  | uzavíracích zpětných klapek. Tvarovky budou v materiálovém |  |  |  | 0
|  | provedení Polyetylen - elektrosvařovací. |  |  |  | 0
viz samostatný dokument 004 - Příloha - výpis materiálu
0
1.5. |  | Výkresová dokumentace skutečného stavu dodávané technologie | ks | 1 |  | 0
0
1.6. |  | Montáž, uvedení do provozu, doprava materiálu, zkoušky | kpl | 1 |  | 0
|  | CENA CELKEM (bez DPH) |  |  |  | 0
Ceny jsou uvedeny v Kč
Ve Zlíně: 2.1.2024
Vypracoval: Ing. Arch. Jaroslav Ševčík
Uvedené ceny obsahují dodávku dle výše uvedených pozic, dopravu materiálu na stavbu,
dopravu montérů, montáž a montážní materiál.
Celková cena neobsahuje DPH v zákonem stanovené výši, stavební, zemní, bourací a izolační materiál
a práce, přívod vody k bazénu, přívod kanalizace pro vypouštění bazénů a pro praní filtrů,
přívod el. k rozvaděči, jednotlivé propoje mezi zařízeními a automatikou, revize a zastřešení bazénu.