## Dvořákova 1
Položkový rozpočet | [22 empty] | #TypZaznamu#
S: | Příloha č. 1 | Oprava chodníku na ul. Dvořákova v Tišnově | [20 empty] | STA
O: |  | Dvořákova 1. etapa | [20 empty] | OBJ
R: | [22 empty] | ROZ
C: | [22 empty] | CAS_STR
P.č. | Číslo položky | Název položky | MJ | množství | cena / MJ | Celkem | Dodávka | Dodávka celk. | Montáž | Montáž celk. | DPH | cena s DPH | hmotnost / MJ | hmotnost celk.(t) | dem. hmotnost / MJ | dem. hmotnost celk.(t) | Ceník | Cen. soustava | Nhod / MJ | Nhod celk.
Díl: | 1 | Zemní práce |  |  |  | 0 |  | 0 |  | 409321.93 |  | 0 |  | 0 |  | 282.213 |  |  |  | 579.84 |  |  | DIL
1 | 1 | Rozebrání dlažeb ze zámkové dlažby v kamenivu , vč. odvozu, uložení a poplatku za skládku | m2 | 23 |  |  | 0 | 0 | 112 | 2576 | 21 | 0 | 0 | 0 | 0.225 | 5.175 |  |  | 0.142 | 3.27 |  |  | POL1_0
2 | 2 | Vytrhání obrubníků silničních, včetně naložení a odvozu na skládku do 6 km | m | 141 |  |  | 0 | 0 | 380 | 53580 | 21 | 0 | 0 | 0 | 0.27 | 38.07 |  |  | 0.49452 | 69.73 |  |  | POL1_0
3 | 3 | Vytrhání obrubníků zahradních včetně patky +, naložení a odvozu na skládku a poplatku za uložení | m | 337.6 |  |  | 0 | 0 | 190 | 64144 | 21 | 0 | 0 | 0 | 0.125 | 42.2 |  |  | 0.25203 | 85.09 |  |  | POL1_0
4 | 132201111R00 | Hloubení rýh pod obrubníky vč. odvozu, uložení a poplatku za skládku | m | 337.6 |  |  | 0 | 0 | 66 | 22281.6 | 21 | 0 | 0 | 0 | 0 | 0 |  |  | 0.23 | 77.65 |  |  | POL1_0
5 | 113108413R00 | Odstranění asfaltové vrstvy pl.nad 50 m2, tl.13 cm, vč. odvozu uložení a poplatku za skládku | m2 | 688 |  |  | 0 | 0 | 155 | 106640 | 21 | 0 | 0 | 0 | 0.286 | 196.768 |  |  | 0.0958 | 65.91 |  |  | POL1_0
6 | 122201101R00 | Odkopávky nezapažené v hor. 3 do 100 m3,-13cm vč. příplatku za lepivost,odvozu+ skládkovného | m2 | 565 |  |  | 0 | 0 | 180 | 101700 | 21 | 0 | 0 | 0 | 0 | 0 |  |  | 0.368 | 207.92 |  |  | POL1_0
7 | 122201101R00 | Odkopávky nezapažené v hor. 3 do 100 m3 -28cm, vč.odvozu,uložení a poplatku za skládku | m2 | 155.7 |  |  | 0 | 0 | 320 | 49824 | 21 | 0 | 0 | 0 | 0 | 0 |  |  | 0.368 | 57.3 |  |  | POL1_0
8 | 181101102R00 | Úprava pláně v zářezech v hor. 1-4, se zhutněním | m2 | 720.7 |  |  | 0 | 0 | 11.9 | 8576.33 | 21 | 0 | 0 | 0 | 0 | 0 |  |  | 0.018 | 12.97 |  |  | POL1_0
Díl: | 5 | Komunikace | [5 empty] | 322428.98 |  | 156078.63 |  | 0 |  | 461.2332 |  | 0 |  |  |  | 344.65 |  |  | DIL
9 | 564851112RT4 | Podklad ze štěrkodrti po zhutnění tloušťky 16 cm, štěrkodrť frakce 0-63 mm | m2 | 565 |  |  | 164.08 | 92705.2 | 24.42 | 13797.3 | 21 | 0 | 0.4032 | 227.808 | 0 | 0 |  |  | 0.026 | 14.69 |  |  | POL1_0
10 | 564871111RT4 | Podklad ze štěrkodrti po zhutnění tloušťky 30 cm, štěrkodrť frakce 0-63 mm | m2 | 155.7 |  |  | 224.51 | 34956.21 | 29.49 | 4591.59 | 21 | 0 | 0.55125 | 85.8296 | 0 | 0 |  |  | 0.027 | 4.2 |  |  | POL1_0
11 | 59245020R | Dlažba zámková 20x10x6 cm přírodní | m2 | 727.9 |  |  | 230 | 167417 | 0 | 0 | 21 | 0 | 0.1296 | 94.3358 | 0 | 0 |  |  | 0 | 0 |  |  | POL3_0
12 | 596215021R00 | Kladení zámkové dlažby tl. 6 cm do drtě tl. 4 cm | m2 | 720.7 |  |  | 37.95 | 27350.57 | 191.05 | 137689.74 | 21 | 0 | 0.0739 | 53.2597 | 0 | 0 |  |  | 0.452 | 325.76 |  |  | POL1_0
Díl: | 91 | Doplňující práce na komunikaci | [5 empty] | 111300.16 |  | 38660.64 |  | 0 |  | 96.294 |  | 0 |  |  |  | 97.66 |  |  | DIL
13 | 916661111RT5 | Osazení park. obrubníků do lože z C 12/15 s opěrou, včetně obrubníku 80x250x1000 mm | m | 337.6 |  |  | 206.44 | 69694.14 | 64.06 | 21626.66 | 21 | 0 | 0.19189 | 64.7821 | 0 | 0 |  |  | 0.162 | 54.69 |  |  | POL1_0
14 | 917862111RV4 | Osazení stojat. obrub.bet. s opěrou,lože z C 12/15, vč.obrub.přechodových.CSB H 15/25 1000/150/150-250 | m | 42 |  |  | 403.19 | 16933.98 | 107.81 | 4528.02 | 21 | 0 | 0.21116 | 8.8687 | 0 | 0 |  |  | 0.272 | 11.42 |  |  | POL1_0
15 | 917862111RV3 | Osazení stojat. obrub.bet. s opěrou,lože z C 12/15, včetně obrubníku nájezdového CSB H 15 1000/150/150 | m | 116 |  |  | 212.69 | 24672.04 | 107.81 | 12505.96 | 21 | 0 | 0.1952 | 22.6432 | 0 | 0 |  |  | 0.272 | 31.55 |  |  | POL1_0
[21 empty] | 15 | 21
END

## Dvořákova 2
Položkový rozpočet | [22 empty] | #TypZaznamu#
S: | příloha č. 2 | Oprava chodníku na ul. Dvořákova v Tišnově | [20 empty] | STA
O: |  | Dvořákova 2. etapa | [20 empty] | OBJ
R: | [22 empty] | ROZ
C: | [22 empty] | CAS_STR
P.č. | Číslo položky | Název položky | MJ | množství | cena / MJ | Celkem | Dodávka | Dodávka celk. | Montáž | Montáž celk. | DPH | cena s DPH | hmotnost / MJ | hmotnost celk.(t) | dem. hmotnost / MJ | dem. hmotnost celk.(t) | Ceník | Cen. soustava | Nhod / MJ | Nhod celk.
Díl: | 1 | Zemní práce |  |  |  | 0 |  | 0 |  | 365143.74 |  | 0 |  | 0 |  | 255.9126 |  |  |  | 542.47 |  |  | DIL
1 | 1 | Rozebrání dlažeb ze zámkové dlažby v kamenivu , vč. odvozu, uložení a poplatku za skládku | m2 | 90 |  |  | 0 | 0 | 112 | 10080 | 21 | 0 | 0 | 0 | 0.225 | 20.25 |  |  | 0.142 | 12.78 |  |  | POL1_0
2 | 2 | Vytrhání obrubníků silničních, včetně naložení a odvozu na skládku do 6 km | m | 149.6 |  |  | 0 | 0 | 380 | 56848 | 21 | 0 | 0 | 0 | 0.27 | 40.392 |  |  | 0.49452 | 73.98 |  |  | POL1_0
3 | 3 | Vytrhání obrubníků zahradních včetně patky +, naložení a odvozu na skládku a poplatku za uložení | m | 339 |  |  | 0 | 0 | 190 | 64410 | 21 | 0 | 0 | 0 | 0.125 | 42.375 |  |  | 0.25203 | 85.44 |  |  | POL1_0
4 | 132201111R00 | Hloubení rýh pod obrubníky vč. odvozu, uložení a poplatku za skládku | m | 339 |  |  | 0 | 0 | 66 | 22374 | 21 | 0 | 0 | 0 | 0 | 0 |  |  | 0.23 | 77.97 |  |  | POL1_0
5 | 113108413R00 | Odstranění asfaltové vrstvy pl.nad 50 m2, tl.13 cm, vč. odvozu uložení a poplatku za skládku | m2 | 534.6 |  |  | 0 | 0 | 155 | 82863 | 21 | 0 | 0 | 0 | 0.286 | 152.8956 |  |  | 0.0958 | 51.21 |  |  | POL1_0
6 | 122201101R00 | Odkopávky nezapažené v hor. 3 do 100 m3-13cm, vč. příplatku za lepivost,odvozu+ skládkovného | m2 | 562.4 |  |  | 0 | 0 | 180 | 101232 | 21 | 0 | 0 | 0 | 0 | 0 |  |  | 0.368 | 206.96 |  |  | POL1_0
7 | 122201101R00 | Odkopávky nezapažené v hor. 3 do 100 m3 -28cm, vč.odvozu,uložení a poplatku za skládku | m2 | 62.2 |  |  | 0 | 0 | 320 | 19904 | 21 | 0 | 0 | 0 | 0 | 0 |  |  | 0.368 | 22.89 |  |  | POL1_0
8 | 181101102R00 | Úprava pláně v zářezech v hor. 1-4, se zhutněním | m2 | 624.6 |  |  | 0 | 0 | 11.9 | 7432.74 | 21 | 0 | 0 | 0 | 0 | 0 |  |  | 0.018 | 11.24 |  |  | POL1_0
Díl: | 5 | Komunikace | [5 empty] | 274846.68 |  | 134897.92 |  | 0 |  | 388.8534 |  | 0 |  |  |  | 298.62 |  |  | DIL
9 | 564851112RT4 | Podklad ze štěrkodrti po zhutnění tloušťky 16 cm, štěrkodrť frakce 0-63 mm | m2 | 562.4 |  |  | 164.08 | 92278.59 | 24.42 | 13733.81 | 21 | 0 | 0.4032 | 226.7597 | 0 | 0 |  |  | 0.026 | 14.62 |  |  | POL1_0
10 | 564871111RT4 | Podklad ze štěrkodrti po zhutnění tloušťky 30 cm, štěrkodrť frakce 0-63 mm | m2 | 62.2 |  |  | 224.51 | 13964.52 | 29.49 | 1834.28 | 21 | 0 | 0.55125 | 34.2878 | 0 | 0 |  |  | 0.027 | 1.68 |  |  | POL1_0
11 | 59245020R | Dlažba zámková 20x10x6 cm přírodní | m2 | 630 |  |  | 230 | 144900 | 0 | 0 | 21 | 0 | 0.1296 | 81.648 | 0 | 0 |  |  | 0 | 0 |  |  | POL3_0
12 | 596215021R00 | Kladení zámkové dlažby tl. 6 cm do drtě tl. 4 cm | m2 | 624.6 |  |  | 37.95 | 23703.57 | 191.05 | 119329.83 | 21 | 0 | 0.0739 | 46.1579 | 0 | 0 |  |  | 0.452 | 282.32 |  |  | POL1_0
Díl: | 91 | Doplňující práce na komunikaci | [5 empty] | 110755.08 |  | 37844.72 |  | 0 |  | 95.0028 |  | 0 |  |  |  | 95.61 |  |  | DIL
13 | 916661111RT5 | Osazení park. obrubníků do lože z C 12/15 s opěrou, včetně obrubníku 80x250x1000 mm | m | 339 |  |  | 206.44 | 69983.16 | 64.06 | 21716.34 | 21 | 0 | 0.19189 | 65.0507 | 0 | 0 |  |  | 0.162 | 54.92 |  |  | POL1_0
14 | 917862111RV4 | Osazení stojat. obrub.bet. s opěrou,lože z C 12/15, vč.obrub.přechodových.CSB H 15/25 1000/150/150-250 | m | 47 |  |  | 403.19 | 18949.93 | 107.81 | 5067.07 | 21 | 0 | 0.21116 | 9.9245 | 0 | 0 |  |  | 0.272 | 12.78 |  |  | POL1_0
15 | 917862111RV3 | Osazení stojat. obrub.bet. s opěrou,lože z C 12/15, včetně obrubníku nájezdového CSB H 15 1000/150/150 | m | 102.6 |  |  | 212.69 | 21821.99 | 107.81 | 11061.31 | 21 | 0 | 0.1952 | 20.0275 | 0 | 0 |  |  | 0.272 | 27.91 |  |  | POL1_0
[21 empty] | 15 | 21
END

## Majorova
Položkový rozpočet | [22 empty] | #TypZaznamu#
S: | příloha č. 3 | Oprava chodníku na ul.Majorova v Tišnově | [20 empty] | STA
O: |  | Majorova | [20 empty] | OBJ
R: | [22 empty] | ROZ
C: | [22 empty] | CAS_STR
P.č. | Číslo položky | Název položky | MJ | množství | cena / MJ | Celkem | Dodávka | Dodávka celk. | Montáž | Montáž celk. | DPH | cena s DPH | hmotnost / MJ | hmotnost celk.(t) | dem. hmotnost / MJ | dem. hmotnost celk.(t) | Ceník | Cen. soustava | Nhod / MJ | Nhod celk.
Díl: | 1 | Zemní práce |  |  |  | 0 |  | 0 |  | 161820.23 |  | 0 |  | 0 |  | 107.5965 |  |  |  | 226.39 |  |  | DIL
1 | 1 | Rozebrání dlažeb ze zámkové dlažby v kamenivu , vč. odvozu, uložení a poplatku za skládku | m2 | 261.7 |  |  | 0 | 0 | 112 | 29310.4 | 21 | 0 | 0 | 0 | 0.225 | 58.8825 |  |  | 0.142 | 37.16 |  |  | POL1_0
2 | 2 | Vytrhání obrubníků silničních, včetně naložení a odvozu na skládku do 6 km | m | 155 |  |  | 0 | 0 | 380 | 58900 | 21 | 0 | 0 | 0 | 0.27 | 41.85 |  |  | 0.49452 | 76.65 |  |  | POL1_0
3 | 113108413R00 | Odstranění betonové vrstvy, tl.13 cm, vč. odvozu uložení a poplatku za skládku | m2 | 24 |  |  | 0 | 0 | 155 | 3720 | 21 | 0 | 0 | 0 | 0.286 | 6.864 |  |  | 0.0958 | 2.3 |  |  | POL1_0
4 | 122201101R00 | Odkopávky nezapažené v hor. 3 do 100 m3, vč. příplatku za lepivost,odvozu+ skládkovného | m2 | 178.1 |  |  | 0 | 0 | 180 | 32058 | 21 | 0 | 0 | 0 | 0 | 0 |  |  | 0.368 | 65.54 |  |  | POL1_0
5 | 122201101R00 | Odkopávky nezapažené v hor. 3 do 100 m3 -28cm, vč.odvozu,uložení a poplatku za skládku | m2 | 107.6 |  |  | 0 | 0 | 320 | 34432 | 21 | 0 | 0 | 0 | 0 | 0 |  |  | 0.368 | 39.6 |  |  | POL1_0
6 | 181101102R00 | Úprava pláně v zářezech v hor. 1-4, se zhutněním | m2 | 285.7 |  |  | 0 | 0 | 11.9 | 3399.83 | 21 | 0 | 0 | 0 | 0 | 0 |  |  | 0.018 | 5.14 |  |  | POL1_0
Díl: | 5 | Komunikace | [5 empty] | 130922.25 |  | 62105.31 |  | 0 |  | 189.8217 |  | 0 |  |  |  | 136.68 |  |  | DIL
7 | 564851112RT4 | Podklad ze štěrkodrti po zhutnění tloušťky 16 cm, štěrkodrť frakce 0-63 mm | m2 | 178.1 |  |  | 164.08 | 29222.65 | 24.42 | 4349.2 | 21 | 0 | 0.4032 | 71.8099 | 0 | 0 |  |  | 0.026 | 4.63 |  |  | POL1_0
8 | 564871111RT4 | Podklad ze štěrkodrti po zhutnění tloušťky 30 cm, štěrkodrť frakce 0-63 mm | m2 | 107.6 |  |  | 224.51 | 24157.28 | 29.49 | 3173.12 | 21 | 0 | 0.55125 | 59.3145 | 0 | 0 |  |  | 0.027 | 2.91 |  |  | POL1_0
9 | 59245020R | Dlažba zámková 20x10x6 cm přírodní | m2 | 290 |  |  | 230 | 66700 | 0 | 0 | 21 | 0 | 0.1296 | 37.584 | 0 | 0 |  |  | 0 | 0 |  |  | POL3_0
10 | 596215021R00 | Kladení zámkové dlažby tl. 6 cm do drtě tl. 4 cm | m2 | 285.7 |  |  | 37.95 | 10842.32 | 191.05 | 54582.99 | 21 | 0 | 0.0739 | 21.1132 | 0 | 0 |  |  | 0.452 | 129.14 |  |  | POL1_0
Díl: | 8 | Trubní vedení | [5 empty] | 4202.72 |  | 4729.28 |  | 0 |  | 2.239 |  | 0 |  |  |  | 13.08 |  |  | DIL
11 | 899332111R00 | Výšková úprava šachty | kus | 2 |  |  | 646.51 | 1293.02 | 959.49 | 1918.98 | 21 | 0 | 0.32974 | 0.65948 | 0 | 0 |  |  | 2.658 | 5.32 |  |  | POL1_0
12 | 899431111R00 | Výšková úprava krytu šoupěte | kus | 5 |  |  | 581.94 | 2909.7 | 562.06 | 2810.3 | 21 | 0 | 0.3159 | 1.5795 | 0 | 0 |  |  | 1.551 | 7.76 |  |  | POL1_0
Díl: | 91 | Doplňující práce na komunikaci | [5 empty] | 35122.24 |  | 15237.26 |  | 0 |  | 27.907 |  | 0 |  |  |  | 38.49 |  |  | DIL
13 | 917862111RV4 | Osazení stojat. obrub.bet. s opěrou,lože z C 12/15, vč.obrub.přechodových.CSB H 15/25 1000/150/150-250 | m | 20 |  |  | 403.19 | 8063.8 | 107.81 | 2156.2 | 21 | 0 | 0.21116 | 4.2232 | 0 | 0 |  |  | 0.272 | 5.44 |  |  | POL1_0
14 | 917862111RV3 | Osazení stojat. obrub.bet. s opěrou,lože z C 12/15, včetně obrubníku nájezdového CSB H 15 1000/150/150 | m | 56.8 |  |  | 212.69 | 12080.79 | 107.81 | 6123.61 | 21 | 0 | 0.1952 | 11.0874 | 0 | 0 |  |  | 0.272 | 15.45 |  |  | POL1_0
15 | 917832111RT5 | Osazení stojat. obrub. bet.bez opěry,lože z C12/15, včetně obrubníku silničního ABO 100/10/25 | m | 78.2 |  |  | 191.53 | 14977.65 | 88.97 | 6957.45 | 21 | 0 | 0.16108 | 12.5965 | 0 | 0 |  |  | 0.22504 | 17.6 |  |  | POL1_0
[21 empty] | 15 | 21
END

## Králova
Položkový rozpočet | [22 empty] | #TypZaznamu#
S: | Příloha č. 4 | Oprava chodníku na ul. Králova v Tišnově | [20 empty] | STA
O: |  | Králova | [20 empty] | OBJ
R: | [22 empty] | ROZ
C: | [22 empty] | CAS_STR
P.č. | Číslo položky | Název položky | MJ | množství | cena / MJ | Celkem | Dodávka | Dodávka celk. | Montáž | Montáž celk. | DPH | cena s DPH | hmotnost / MJ | hmotnost celk.(t) | dem. hmotnost / MJ | dem. hmotnost celk.(t) | Ceník | Cen. soustava | Nhod / MJ | Nhod celk.
Díl: | 1 | Zemní práce |  |  |  | 0 |  | 0 |  | 234068.35 |  | 0 |  | 0 |  | 204.9898 |  |  |  | 337.91 |  |  | DIL
1 | 1 | Rozebrání dlažeb ze zámkové dlažby v kamenivu , vč. odvozu, uložení a poplatku za skládku | m2 | 14 |  |  | 0 | 0 | 112 | 1568 | 21 | 0 | 0 | 0 | 0.225 | 3.15 |  |  | 0.142 | 1.99 |  |  | POL1_0
2 | 2 | Vytrhání obrubníků silničních, včetně naložení a odvozu na skládku do 6 km | m | 29 |  |  | 0 | 0 | 380 | 11020 | 21 | 0 | 0 | 0 | 0.27 | 7.83 |  |  | 0.49452 | 14.34 |  |  | POL1_0
3 | 3 | Vytrhání obrubníků zahradních včetně patky +, naložení a odvozu na skládku a poplatku za uložení | m | 301 |  |  | 0 | 0 | 190 | 57190 | 21 | 0 | 0 | 0 | 0.125 | 37.625 |  |  | 0.25203 | 75.86 |  |  | POL1_0
4 | 132201111R00 | Hloubení rýh pod obrubníky vč. odvozu, uložení a poplatku za skládku | m | 343 |  |  | 0 | 0 | 66 | 22638 | 21 | 0 | 0 | 0 | 0 | 0 |  |  | 0.23 | 78.89 |  |  | POL1_0
5 | 113108413R00 | Odstranění asfaltové vrstvy pl.nad 50 m2, tl.13 cm, vč. odvozu uložení a poplatku za skládku | m2 | 546.8 |  |  | 0 | 0 | 155 | 84754 | 21 | 0 | 0 | 0 | 0.286 | 156.3848 |  |  | 0.0958 | 52.38 |  |  | POL1_0
6 | 122201101R00 | Odkopávky nezapažené v hor. 3 -13cm, vč. příplatku za lepivost,odvozu+ skládkovného | m2 | 296.5 |  |  | 0 | 0 | 180 | 53370 | 21 | 0 | 0 | 0 | 0 | 0 |  |  | 0.368 | 109.11 |  |  | POL1_0
7 | 181101102R00 | Úprava pláně v zářezech v hor. 1-4, se zhutněním | m2 | 296.5 |  |  | 0 | 0 | 11.9 | 3528.35 | 21 | 0 | 0 | 0 | 0 | 0 |  |  | 0.018 | 5.34 |  |  | POL1_0
Díl: | 5 | Komunikace | [5 empty] | 128901.9 |  | 63886.86 |  | 0 |  | 180.3401 |  | 0 |  |  |  | 141.73 |  |  | DIL
8 | 564851112RT4 | Podklad ze štěrkodrti po zhutnění tloušťky 16 cm, štěrkodrť frakce 0-63 mm | m2 | 296.5 |  |  | 164.08 | 48649.72 | 24.42 | 7240.53 | 21 | 0 | 0.4032 | 119.5488 | 0 | 0 |  |  | 0.026 | 7.71 |  |  | POL1_0
9 | 59245020R | Dlažba zámková 20x10x6 cm přírodní | m2 | 300 |  |  | 230 | 69000 | 0 | 0 | 21 | 0 | 0.1296 | 38.88 | 0 | 0 |  |  | 0 | 0 |  |  | POL3_0
10 | 596215021R00 | Kladení zámkové dlažby tl. 6 cm do drtě tl. 4 cm | m2 | 296.5 |  |  | 37.95 | 11252.18 | 191.05 | 56646.33 | 21 | 0 | 0.0739 | 21.9113 | 0 | 0 |  |  | 0.452 | 134.02 |  |  | POL1_0
Díl: | 91 | Doplňující práce na komunikaci | [5 empty] | 70808.92 |  | 21972.58 |  | 0 |  | 65.8183 |  | 0 |  |  |  | 55.57 |  |  | DIL
11 | 916661111RT5 | Osazení park. obrubníků do lože z C 12/15 s opěrou, včetně obrubníku 80x250x1000 mm | m | 343 |  |  | 206.44 | 70808.92 | 64.06 | 21972.58 | 21 | 0 | 0.19189 | 65.8183 | 0 | 0 |  |  | 0.162 | 55.57 |  |  | POL1_0
[21 empty] | 15 | 21
END